## Titulní list
ČEZ_ST_0093 - volná příloha Ka
POŽADAVKY NA
ČÍSELNÍKY - DATOVÝ SLOVNÍK BIM
| Zpracoval: | Martin Vlček, PM řízení konfigurace JE
| Dne: | 2023-12-15

## IfcElements
IfcElement | Popis strojově přeložený Description | Description | Required minimum dle standardu ČEZ_ST_0093 příloha K nebo standardu IFC
IfcActuator | Aktuátor je mechanické zařízení pro pohyb nebo ovládání mechanismu nebo systému. Aktuátor přijímá energii, obvykle vytvořenou vzduchem, elektřinou nebo kapalinou, a přeměňuje ji na určitý druh pohybu. | An actuator is a mechanical device for moving or controlling a mechanism or system. An actuator takes energy, usually created by air, electricity, or liquid, and converts that into some kind of motion. | Druh zařízení (dle AS), LCTC, Lokalita, Materiál, Místnost (1), Místnost (2), Název výrobku, Podlaží (1), Podlaží (2), Projektové označení (SJZ), SO (1), SO (2), Třída objektu MATRIO, Určeno pro médium, Výrobce, Výrobní typ, Výrobní číslo (šarže)
IfcAirTerminal | Vzduchový terminál je koncový nebo výchozí bod pro přenos vzduchu mezi rozvodným systémem (systémy) a jedním nebo více prostory. Může být také použit pro přenos vzduchu mezi sousedními prostory. | An air terminal is a terminating or origination point for the transfer of air between distribution system(s) and one or more spaces. It can also be used for the transfer of air between adjacent spaces. | Druh zařízení (dle AS), LCTC, Lokalita, Materiál, Místnost (1), Místnost (2), Název výrobku, Podlaží (1), Podlaží (2), Projektové označení (SJZ), SO (1), SO (2), Třída objektu MATRIO, Určeno pro médium, Výrobce, Výrobní typ, Výrobní číslo (šarže)
IfcAirTerminalBox | Vzduchová svorkovnice se obvykle zapojuje do rozvodného systému vzduchotechnického potrubí a slouží k řízení nebo regulaci množství vzduchu přiváděného do navazujícího potrubí. Typ vzduchové svorkovnice se často označuje jako "regulátor průtoku vzduchu". | An air terminal box typically participates in an HVAC duct distribution system and is used to control or modulate the amount of air delivered to its downstream ductwork. An air terminal box type is often referred to as an "air flow regulator". | Druh zařízení (dle AS), LCTC, Lokalita, Materiál, Místnost (1), Místnost (2), Název výrobku, Podlaží (1), Podlaží (2), Projektové označení (SJZ), SO (1), SO (2), Třída objektu MATRIO, Určeno pro médium, Výrobce, Výrobní typ, Výrobní číslo (šarže)
IfcAirToAirHeatRecovery | Zařízení pro rekuperaci tepla vzduch-vzduch využívá protiproudý výměník tepla mezi přívodním a odvodním proudem vzduchu. Obvykle se používá k přenosu tepla z teplejšího vzduchu v jedné komoře do chladnějšího vzduchu v druhé komoře (tj. obvykle se používá k rekuperaci tepla z odváděného klimatizovaného vzduchu a venkovního vzduchu přiváděného do budovy), což vede k úsporám energie díky sníženým požadavkům na vytápění (nebo chlazení). | An air-to-air heat recovery device employs a counter-flow heat exchanger between inbound and outbound air flow. It is typically used to transfer heat from warmer air in one chamber to cooler air in the second chamber (i.e., typically used to recover heat from the conditioned air being exhausted and the outside air being supplied to a building), resulting in energy savings from reduced heating (or cooling) requirements. | Druh zařízení (dle AS), LCTC, Lokalita, Materiál, Místnost (1), Místnost (2), Název výrobku, Podlaží (1), Podlaží (2), Projektové označení (SJZ), SO (1), SO (2), Třída objektu MATRIO, Určeno pro médium, Výrobce, Výrobní typ, Výrobní číslo (šarže)
IfcAlarm | Alarm je zařízení, které signalizuje existenci stavu nebo situace, která je mimo hranice běžného očekávání, nebo které takové zařízení aktivuje. | An alarm is a device that signals the existence of a condition or situation that is outside the boundaries of normal expectation or that activates such a device. | Druh zařízení (dle AS), LCTC, Lokalita, Materiál, Místnost (1), Místnost (2), Název výrobku, Podlaží (1), Podlaží (2), Projektové označení (SJZ), SO (1), SO (2), Třída objektu MATRIO, Určeno pro médium, Výrobce, Výrobní typ, Výrobní číslo (šarže)
IfcAudioVisualAppliance | Audiovizuální zařízení je zařízení, které zobrazuje, zachycuje, vysílá nebo přijímá zvuk nebo obraz. | An audio-visual appliance is a device that displays, captures, transmits, or receives audio or video. | Druh zařízení (dle AS), LCTC, Lokalita, Materiál, Místnost (1), Místnost (2), Název výrobku, Podlaží (1), Podlaží (2), Projektové označení (SJZ), SO (1), SO (2), Třída objektu MATRIO, Určeno pro médium, Výrobce, Výrobní typ, Výrobní číslo (šarže)
IfcBeam | Nosník IfcBeam je vodorovný nebo téměř vodorovný konstrukční prvek, který je schopen odolávat zatížení především tím, že odolává ohybu. Představuje takový prut z architektonického hlediska. Nevyžaduje se, aby byl nosný. | An IfcBeam is a horizontal, or nearly horizontal, structural member that is capable of withstanding load primarily by resisting bending. It represents such a member from an architectural point of view. It is not required to be load bearing. | Druh zařízení (dle AS), FireRating, IsExternal, LCTC, LoadBearing, Lokalita, Materiál, Místnost (1), Místnost (2), Název výrobku, Podlaží (1), Podlaží (2), Projektové označení (SJZ), SO (1), SO (2), ThermalTransmittance, Třída objektu MATRIO, Určeno pro médium, Výrobce, Výrobní typ, Výrobní číslo (šarže)
IfcBoiler | Kotel je uzavřená tlaková nádoba, ve které se ohřívá voda nebo jiná tekutina pomocí zdroje energie, jako je zemní plyn, topný olej nebo elektřina. Kapalina v nádobě pak cirkuluje ven z kotle a používá se v různých procesech nebo při vytápění. | A boiler is a closed, pressure-rated vessel in which water or other fluid is heated using an energy source such as natural gas, heating oil, or electricity. The fluid in the vessel is then circulated out of the boiler for use in various processes or heating applications. | Druh zařízení (dle AS), LCTC, Lokalita, Materiál, Místnost (1), Místnost (2), Název výrobku, Podlaží (1), Podlaží (2), Projektové označení (SJZ), SO (1), SO (2), Třída objektu MATRIO, Určeno pro médium, Výrobce, Výrobní typ, Výrobní číslo (šarže)
IfcBuilding | Budova představuje stavbu, která poskytuje úkryt svým obyvatelům nebo obsahu a stojí na jednom místě. Budova se také používá k poskytnutí základního prvku v hierarchii prostorové struktury pro složky stavebního projektu (spolu s místem, podlažím a prostorem). | A building represents a structure that provides shelter for its occupants or contents and stands in one place. The building is also used to provide a basic element within the spatial structure hierarchy for the components of a building project (together with site, storey, and space). | SO (1), SO (2)
IfcBuildingElementProxy | IfcBuildingElementProxy je definice proxy, která poskytuje stejnou funkčnost jako podtypy IfcBuildingElement, ale bez předem definovaného významu speciálního typu prvku budovy, který reprezentuje. | The IfcBuildingElementProxy is a proxy definition that provides the same functionality as subtypes of IfcBuildingElement, but without having a predefined meaning of the special type of building element, it represents. | Druh zařízení (dle AS), FireRating, IsExternal, LCTC, LoadBearing, Lokalita, Materiál, Místnost (1), Místnost (2), Název výrobku, Podlaží (1), Podlaží (2), Projektové označení (SJZ), SO (1), SO (2), ThermalTransmittance, Třída objektu MATRIO, Určeno pro médium, Výrobce, Výrobní typ, Výrobní číslo (šarže)
IfcBuildingStorey | Patro budovy má výšku a obvykle představuje (téměř) horizontální agregaci prostorů, které jsou vertikálně vázány. | The building storey has an elevation and typically represents a (nearly) horizontal aggregation of spaces that are vertically bound. | Podlaží (1), Podlaží (2)
IfcBuildingSystem | Systém budovy je skupina, pomocí níž jsou prvky budovy seskupeny podle společné funkce v rámci budovy. | A building system is a group by which building elements are grouped according to a common function within the building. | Druh zařízení (dle AS), LCTC, Lokalita, Materiál, Místnost (1), Místnost (2), Název výrobku, Podlaží (1), Podlaží (2), Projektové označení (SJZ), SO (1), SO (2), Třída objektu MATRIO, Určeno pro médium, Výrobce, Výrobní typ, Výrobní číslo (šarže)
IfcBurner | Hořák je zařízení, které spalováním přeměňuje palivo na teplo. Patří sem plynové, olejové a dřevěné hořáky. | A burner is a device that converts fuel into heat through combustion. It includes gas, oil, and wood burners. | Druh zařízení (dle AS), LCTC, Lokalita, Materiál, Místnost (1), Místnost (2), Název výrobku, Podlaží (1), Podlaží (2), Projektové označení (SJZ), SO (1), SO (2), Třída objektu MATRIO, Určeno pro médium, Výrobce, Výrobní typ, Výrobní číslo (šarže)
IfcCableCarrierFitting | Kabelová nosná tvarovka je tvarovka, která se umisťuje na křižovatku nebo přechod v kabelovém nosném systému. | A cable carrier fitting is a fitting that is placed at junction or transition in a cable carrier system. | Druh zařízení (dle AS), LCTC, Lokalita, Materiál, Místnost (1), Místnost (2), Název výrobku, Podlaží (1), Podlaží (2), Projektové označení (SJZ), SO (1), SO (2), Třída objektu MATRIO, Určeno pro médium, Výrobce, Výrobní typ, Výrobní číslo (šarže)
IfcCableCarrierSegment | Kabelový nosný segment je průtočný segment, který se používá speciálně pro vedení a podporu kabeláže. | A cable carrier segment is a flow segment that is specifically used to carry and support cabling. | Druh zařízení (dle AS), LCTC, Lokalita, Materiál, Místnost (1), Místnost (2), NominalHeight, Název výrobku, Podlaží (1), Podlaží (2), Projektové označení (SJZ), SO (1), SO (2), Třída objektu MATRIO, Určeno pro médium, Výrobce, Výrobní typ, Výrobní číslo (šarže)
IfcCableFitting | Kabelová tvarovka je tvarovka, která je umístěna na křižovatce, přechodu nebo zakončení kabelového systému. | A cable fitting is a fitting that is placed at a junction, transition or termination in a cable system. | Druh zařízení (dle AS), LCTC, Lokalita, Materiál, Místnost (1), Místnost (2), Název výrobku, Podlaží (1), Podlaží (2), Projektové označení (SJZ), SO (1), SO (2), Třída objektu MATRIO, Určeno pro médium, Výrobce, Výrobní typ, Výrobní číslo (šarže)
IfcCableSegment | Kabelový segment je úsek toku používaný k přenosu elektrické energie, dat nebo telekomunikačních signálů. | A cable segment is a flow segment used to carry electrical power, data, or telecommunications signals. | Druh zařízení (dle AS), LCTC, Lokalita, Materiál, Místnost (1), Místnost (2), Název výrobku, Podlaží (1), Podlaží (2), Projektové označení (SJZ), SO (1), SO (2), Třída objektu MATRIO, Určeno pro médium, Výrobce, Výrobní typ, Výrobní číslo (šarže)
IfcCivilElement | Prvek IfcCivilElement je zobecněním všech prvků v rámci inženýrských staveb. Zahrnuje zejména všechny výskyty typických liniových stavebních děl, jako jsou úseky silnic, mostů, chodníků atd. V závislosti na kontextu stavebního projektu jsou zahrnuté stavební práce, jako jsou budovy nebo továrny, reprezentovány jako soubor IfcBuildingElement, rozvodné systémy, jako je potrubí nebo odvodnění, jsou reprezentovány jako soubor IfcDistributionElement a ostatní geografické prvky, jako jsou stromy, sloupy veřejného osvětlení, dopravní značky atd. jsou reprezentovány jako IfcGeographicElement. | An IfcCivilElement is a generalization of all elements within a civil engineering works. It includes in particular all occurrences of typical linear construction works, such as road segments, bridge segments, pavements, etc. Depending on the context of the construction project, included building work, such as buildings or factories, are represented as a collection of IfcBuildingElement's, distribution systems, such as piping or drainage, are represented as a collection of IfcDistributionElement's, and other geographic elements, such as trees, light posts, traffic signs etc. are represented as IfcGeographicElement's. | Druh zařízení (dle AS), LCTC, Lokalita, Materiál, Místnost (1), Místnost (2), Název výrobku, Podlaží (1), Podlaží (2), Projektové označení (SJZ), SO (1), SO (2), Třída objektu MATRIO, Určeno pro médium, Výrobce, Výrobní typ, Výrobní číslo (šarže)
IfcCoil | Cívka je zařízení, které slouží k přenosu tepla mezi nemísícími se médii. Běžným příkladem je chladicí cívka, která využívá žebrovanou cívku, v níž cirkuluje chlazená voda, nemrznoucí směs nebo chladivo, které se používá k odvádění tepla ze vzduchu pohybujícího se po povrchu cívky. Cívka může být použita buď pro účely vytápění, nebo chlazení umístěním řady trubek (cívky), které vedou topnou nebo chladicí kapalinu do proudu vzduchu. Cívka může být zkonstruována z trubek svázaných do hadovitého tvaru nebo z žebrovaných trubek, které poskytují rozšířenou teplosměnnou plochu. | A coil is a device used to provide heat transfer between non-mixing media. A common example is a cooling coil, which utilizes a finned coil in which circulates chilled water, antifreeze, or refrigerant that is used to remove heat from air moving across the surface of the coil. A coil may be used either for heating or cooling purposes by placing a series of tubes (the coil) carrying a heating or cooling fluid into an airstream. The coil may be constructed from tubes bundled in a serpentine form or from finned tubes that give a extended heat transfer surface. | Druh zařízení (dle AS), LCTC, Lokalita, Materiál, Místnost (1), Místnost (2), Název výrobku, Podlaží (1), Podlaží (2), Projektové označení (SJZ), SO (1), SO (2), Třída objektu MATRIO, Určeno pro médium, Výrobce, Výrobní typ, Výrobní číslo (šarže)
IfcColumn | Sloup je svislý konstrukční prvek, který je často zarovnán s průsečíkem konstrukční sítě. Představuje svislý nebo téměř svislý konstrukční prvek, který prostřednictvím tlaku přenáší hmotnost konstrukce nahoře na ostatní konstrukční prvky dole. Představuje takový prut z architektonického hlediska. Nevyžaduje se, aby byl nosný. | An IfcColumn is a vertical structural member which often is aligned with a structural grid intersection. It represents a vertical, or nearly vertical, structural member that transmits, through compression, the weight of the structure above to other structural elements below. It represents such a member from an architectural point of view. It is not required to be load bearing. | Druh zařízení (dle AS), FireRating, IsExternal, LCTC, LoadBearing, Lokalita, Materiál, Místnost (1), Místnost (2), Název výrobku, Podlaží (1), Podlaží (2), Projektové označení (SJZ), SO (1), SO (2), ThermalTransmittance, Třída objektu MATRIO, Určeno pro médium, Výrobce, Výrobní typ, Výrobní číslo (šarže)
IfcCommunicationsAppliance | Komunikační zařízení vysílá a přijímá elektronické nebo digitální informace ve formě dat nebo zvuku. | A communications appliance transmits and receives electronic or digital information as data or sound. | Druh zařízení (dle AS), LCTC, Lokalita, Materiál, Místnost (1), Místnost (2), Název výrobku, Podlaží (1), Podlaží (2), Projektové označení (SJZ), SO (1), SO (2), Třída objektu MATRIO, Určeno pro médium, Výrobce, Výrobní typ, Výrobní číslo (šarže)
IfcCompressor | Kompresor je zařízení, které stlačuje kapalinu obvykle používanou v chladicím okruhu. | A compressor is a device that compresses a fluid typically used in a refrigeration circuit. | Druh zařízení (dle AS), LCTC, Lokalita, Materiál, Místnost (1), Místnost (2), Název výrobku, Podlaží (1), Podlaží (2), Projektové označení (SJZ), SO (1), SO (2), Třída objektu MATRIO, Určeno pro médium, Výrobce, Výrobní typ, Výrobní číslo (šarže)
IfcCondenser | Kondenzátor je zařízení, které se používá k odvodu tepla, obvykle kondenzací látky, například chladiva, z plynného do kapalného stavu. | A condenser is a device that is used to dissipate heat, typically by condensing a substance such as a refrigerant from its gaseous to its liquid state. | Druh zařízení (dle AS), LCTC, Lokalita, Materiál, Místnost (1), Místnost (2), Název výrobku, Podlaží (1), Podlaží (2), Projektové označení (SJZ), SO (1), SO (2), Třída objektu MATRIO, Určeno pro médium, Výrobce, Výrobní typ, Výrobní číslo (šarže)
IfcContext | IfcContext je zobecněním kontextu projektu, ve kterém jsou definovány objekty, typové objekty, množiny vlastností a vlastnosti. IfcProject jako podtyp IfcContext poskytuje kontext pro všechny informace o stavebním projektu, může obsahovat jednu nebo více IfcProjectLibrary jako podtyp IfcContext pro registraci zahrnutých knihoven pro projekt. Knihovna výrobků, na kterou se odkazuje, je deklarována v rámci IfcProjectLibrary jako kontext této knihovny. | IfcContext is the generalization of a project context in which objects, type objects, property sets, and properties are defined. The IfcProject as subtype of IfcContext provides the context for all information on a construction project, it may include one or several IfcProjectLibrary's as subtype of IfcContext to register the included libraries for the project. A library of products that is referenced is declared within the IfcProjectLibrary as the context of that library. | Druh zařízení (dle AS), LCTC, Lokalita, Materiál, Místnost (1), Místnost (2), Název výrobku, Podlaží (1), Podlaží (2), Projektové označení (SJZ), SO (1), SO (2), Třída objektu MATRIO, Určeno pro médium, Výrobce, Výrobní typ, Výrobní číslo (šarže)
IfcController | Řídicí jednotka je zařízení, které monitoruje vstupy a řídí výstupy v rámci systému automatizace budov. | A controller is a device that monitors inputs and controls outputs within a building automation system. | Druh zařízení (dle AS), LCTC, Lokalita, Materiál, Název výrobku, Projektové označení (SJZ), Třída objektu MATRIO, Určeno pro médium, Výrobce, Výrobní typ, Výrobní číslo (šarže)
IfcCooledBeam | Chlazený paprsek (nebo také chlazený paprsek) je zařízení, které se obvykle používá k chlazení vzduchu cirkulací kapaliny, například chlazené vody, přes odkryté žebrované trubky nad prostorem. Chlazený paprsek, který je obvykle namontován nad hlavou v blízkosti stropu nebo v něm, využívá konvekci k ochlazování prostoru pod sebou tím, že působí jako chladič přirozeně stoupajícího teplého vzduchu v prostoru. Po ochlazení vzduch přirozeně klesá zpět k podlaze, kde cyklus začíná znovu. | A cooled beam (or chilled beam) is a device typically used to cool air by circulating a fluid such as chilled water through exposed finned tubes above a space. Typically mounted overhead near or within a ceiling, the cooled beam uses convection to cool the space below it by acting as a heat sink for the naturally rising warm air of the space. Once cooled, the air naturally drops back to the floor where the cycle begins again. | Druh zařízení (dle AS), LCTC, Lokalita, Materiál, Místnost (1), Místnost (2), Název výrobku, Podlaží (1), Podlaží (2), Projektové označení (SJZ), SO (1), SO (2), Třída objektu MATRIO, Určeno pro médium, Výrobce, Výrobní typ, Výrobní číslo (šarže)
IfcCoolingTower | Chladicí věž je zařízení, které odvádí teplo do okolního vzduchu cirkulací kapaliny, například vody, a snižuje tak její teplotu částečným odpařováním. | A cooling tower is a device which rejects heat to ambient air by circulating a fluid such as water through it to reduce its temperature by partial evaporation. | Druh zařízení (dle AS), LCTC, Lokalita, Materiál, Místnost (1), Místnost (2), Název výrobku, Podlaží (1), Podlaží (2), Projektové označení (SJZ), SO (1), SO (2), Třída objektu MATRIO, Určeno pro médium, Výrobce, Výrobní typ, Výrobní číslo (šarže)
IfcCovering | Krycí prvek je prvek, který pokrývá určitou část jiného prvku a je na tomto jiném prvku plně závislý. IfcCovering definuje výskyt typu krytí, který (je-li dán) je vyjádřen pomocí IfcCoveringType. | A covering is an element which covers some part of another element and is fully dependent on that other element. The IfcCovering defines the occurrence of a covering type, that (if given) is expressed by the IfcCoveringType. | AcousticRating, Druh zařízení (dle AS), FireRating, IsExternal, LCTC, Lokalita, Materiál, Místnost (1), Místnost (2), Název výrobku, Podlaží (1), Podlaží (2), Projektové označení (SJZ), SO (1), SO (2), ThermalTransmittance, Třída objektu MATRIO, Určeno pro médium, Výrobce, Výrobní typ, Výrobní číslo (šarže)
IfcCurtainWall | Závěsná stěna je vnější stěna budovy, která je sestavou prvků zavěšených na okraji podlahové/střešní konstrukce, nikoli na podlaze. Clona je reprezentována jako sestava prvků budovy a je implementována jako podtyp IfcBuildingElement, který používá vztah IfcRelAggregates. | A curtain wall is an exterior wall of a building which is an assembly of components, hung from the edge of the floor/roof structure rather than bearing on a floor. Curtain wall is represented as a building element assembly and implemented as a subtype of IfcBuildingElement that uses an IfcRelAggregates relationship. | AcousticRating, Druh zařízení (dle AS), FireRating, IsExternal, LCTC, Lokalita, Materiál, Místnost (1), Místnost (2), Název výrobku, Podlaží (1), Podlaží (2), Projektové označení (SJZ), SO (1), SO (2), ThermalTransmittance, Třída objektu MATRIO, Určeno pro médium, Výrobce, Výrobní typ, Výrobní číslo (šarže)
IfcDamper | Klapka je obvykle součástí rozvodného systému vzduchotechnického potrubí a slouží k regulaci nebo modulaci proudění vzduchu. | A damper typically participates in an HVAC duct distribution system and is used to control or modulate the flow of air. | Druh zařízení (dle AS), LCTC, Lokalita, Materiál, Místnost (1), Místnost (2), Název výrobku, Podlaží (1), Podlaží (2), Projektové označení (SJZ), SO (1), SO (2), Třída objektu MATRIO, Určeno pro médium, Výrobce, Výrobní typ, Výrobní číslo (šarže)
IfcDiscreteAccessory | Diskrétní příslušenství představuje různé druhy příslušenství, které jsou součástí prvků nebo jsou k nim přidány. | A discrete accessory is a representation of different kinds of accessories included in or added to elements. | Druh zařízení (dle AS), LCTC, Lokalita, Materiál, Místnost (1), Místnost (2), Název výrobku, Podlaží (1), Podlaží (2), Projektové označení (SJZ), SO (1), SO (2), Třída objektu MATRIO, Určeno pro médium, Výrobce, Výrobní typ, Výrobní číslo (šarže)
IfcDistributionControlElement | Distribuční prvek IfcDistributionControlElement definuje výskyt prvků řídicího systému automatizace budov, které se používají k řízení prvků distribučního systému. | The distribution element IfcDistributionControlElement defines occurrence elements of a building automation control system that are used to impart control over elements of a distribution system. | Druh zařízení (dle AS), LCTC, Lokalita, Materiál, Místnost (1), Místnost (2), Název výrobku, Podlaží (1), Podlaží (2), Projektové označení (SJZ), SO (1), SO (2), Třída objektu MATRIO, Určeno pro médium, Výrobce, Výrobní typ, Výrobní číslo (šarže)
IfcDistributionElement | Tento prvek IfcDistributionElement je zobecněním všech prvků, které se účastní distribučního systému. Typickými příklady prvků IfcDistributionElement jsou (mimo jiné): | This IfcDistributionElement is a generalization of all elements that participate in a distribution system. Typical examples of IfcDistributionElement's are (among others): | Druh zařízení (dle AS), LCTC, Lokalita, Materiál, Místnost (1), Místnost (2), Název výrobku, Podlaží (1), Podlaží (2), Projektové označení (SJZ), SO (1), SO (2), Třída objektu MATRIO, Určeno pro médium, Výrobce, Výrobní typ, Výrobní číslo (šarže)
IfcDistributionFlowElement | Distribuční prvek IfcDistributionFlowElement definuje prvky distribučního systému, které usnadňují distribuci energie nebo hmoty, například vzduchu, vody nebo energie. | The distribution element IfcDistributionFlowElement defines occurrence elements of a distribution system that facilitate the distribution of energy or matter, such as air, water or power. | Druh zařízení (dle AS), LCTC, Lokalita, Materiál, Místnost (1), Místnost (2), Název výrobku, Podlaží (1), Podlaží (2), Projektové označení (SJZ), SO (1), SO (2), Třída objektu MATRIO, Určeno pro médium, Výrobce, Výrobní typ, Výrobní číslo (šarže)
IfcDistributionChamberElement | Prvek rozvodné komory vymezuje místo, kde mohou být rozvodné systémy a jejich prvky kontrolovány nebo kudy mohou procházet. | A distribution chamber element defines a place at which distribution systems and their constituent elements may be inspected or through which they may travel. | Druh zařízení (dle AS), LCTC, Lokalita, Materiál, Místnost (1), Místnost (2), Název výrobku, Podlaží (1), Podlaží (2), Projektové označení (SJZ), SO (1), SO (2), Třída objektu MATRIO, Určeno pro médium, Výrobce, Výrobní typ, Výrobní číslo (šarže)
IfcDistributionSystem | Distribuční systém je síť určená k příjmu, skladování, údržbě, distribuci nebo řízení toku distribučního média. Běžným příkladem je systém teplé vody pro vytápění, který se skládá z čerpadla, zásobníku a propojeného potrubního systému pro distribuci teplé vody do koncových míst. | A distribution system is a network designed to receive, store, maintain, distribute, or control the flow of a distribution media. A common example is a heating hot water system that consists of a pump, a tank, and an interconnected piping system for distributing hot water to terminals. | Druh zařízení (dle AS), LCTC, Lokalita, Materiál, Místnost (1), Místnost (2), Název výrobku, Podlaží (1), Podlaží (2), Projektové označení (SJZ), SO (1), SO (2), Třída objektu MATRIO, Určeno pro médium, Výrobce, Výrobní typ, Výrobní číslo (šarže)
IfcDoor | Dveře jsou stavebním prvkem, který se používá především k zajištění kontrolovaného přístupu osob a zboží. Zahrnuje konstrukce s kloubovými, otočnými, posuvnými a navíc otočnými a skládacími mechanismy. Dveře se skládají z ostění a jednoho nebo několika panelů. | The door is a building element that is predominately used to provide controlled access for people and goods. It includes constructions with hinged, pivoted, sliding, and additionally revolving and folding operations. A door consists of a lining and one or several panels. | AcousticRating, Druh zařízení (dle AS), FireRating, IsExternal, LCTC, Lokalita, Materiál, Místnost (1), Místnost (2), Název výrobku, Podlaží (1), Podlaží (2), Projektové označení (SJZ), SO (1), SO (2), ThermalTransmittance, Třída objektu MATRIO, Určeno pro médium, Výrobce, Výrobní typ, Výrobní číslo (šarže)
IfcDuctFitting | Kanálová tvarovka je křižovatka nebo přechod v systému rozvodu proudění v kanálech nebo slouží ke spojení segmentů potrubí, což vede ke změnám charakteristik proudění kapaliny, jako je směr a rychlost proudění. | A duct fitting is a junction or transition in a ducted flow distribution system or used to connect duct segments, resulting in changes in flow characteristics to the fluid such as direction and flow rate. | Druh zařízení (dle AS), LCTC, Lokalita, Materiál, Místnost (1), Místnost (2), Název výrobku, Podlaží (1), Podlaží (2), Projektové označení (SJZ), SO (1), SO (2), Třída objektu MATRIO, Určeno pro médium, Výrobce, Výrobní typ, Výrobní číslo (šarže)
IfcDuctSegment | Segment potrubí se obvykle používá ke spojení dvou úseků potrubní sítě. | A duct segment is used to typically join two sections of duct network. | Druh zařízení (dle AS), LCTC, Lokalita, Materiál, Místnost (1), Místnost (2), NominalHeight, Název výrobku, Podlaží (1), Podlaží (2), Projektové označení (SJZ), SO (1), SO (2), Třída objektu MATRIO, Určeno pro médium, Výrobce, Výrobní typ, Výrobní číslo (šarže)
IfcDuctSilencer | Tlumič hluku v kanálech je zařízení, které se obvykle instaluje do rozvodu potrubí za účelem snížení hladiny hluku způsobeného pohybem vzduchu, hlukem ventilátorů atd. v přilehlém prostoru nebo za zařízením tlumiče hluku v kanálech. | A duct silencer is a device that is typically installed inside a duct distribution system for the purpose of reducing the noise levels from air movement, fan noise, etc. in the adjacent space or downstream of the duct silencer device. | Druh zařízení (dle AS), LCTC, Lokalita, Materiál, Místnost (1), Místnost (2), Název výrobku, Podlaží (1), Podlaží (2), Projektové označení (SJZ), SO (1), SO (2), Třída objektu MATRIO, Určeno pro médium, Výrobce, Výrobní typ, Výrobní číslo (šarže)
IfcElectricAppliance | Elektrický spotřebič je zařízení určené pro spotřebitele, které je napájeno elektřinou. | An electric appliance is a device intended for consumer usage that is powered by electricity. | Druh zařízení (dle AS), LCTC, Lokalita, Materiál, Místnost (1), Místnost (2), Název výrobku, Podlaží (1), Podlaží (2), Projektové označení (SJZ), SO (1), SO (2), Třída objektu MATRIO, Určeno pro médium, Výrobce, Výrobní typ, Výrobní číslo (šarže)
IfcElectricDistributionBoard | Rozváděč je regulátor toku, ve kterém jsou na jednom místě sdruženy elektrické přístroje pro určitý účel. | A distribution board is a flow controller in which instances of electrical devices are brought together at a single place for a particular purpose. | Druh zařízení (dle AS), LCTC, Lokalita, Materiál, Místnost (1), Místnost (2), Název výrobku, Podlaží (1), Podlaží (2), Projektové označení (SJZ), SO (1), SO (2), Třída objektu MATRIO, Určeno pro médium, Výrobce, Výrobní typ, Výrobní číslo (šarže)
IfcElectricFlowStorageDevice | Elektrické průtokové akumulační zařízení je zařízení, ve kterém je uložena elektrická energie a ze kterého může být postupně uvolňována. | An electric flow storage device is a device in which electrical energy is stored and from which energy may be progressively released. | Druh zařízení (dle AS), LCTC, Lokalita, Materiál, Místnost (1), Místnost (2), Název výrobku, Podlaží (1), Podlaží (2), Projektové označení (SJZ), SO (1), SO (2), Třída objektu MATRIO, Určeno pro médium, Výrobce, Výrobní typ, Výrobní číslo (šarže)
IfcElectricGenerator | Elektrický generátor je motor, který je strojem pro přeměnu mechanické energie na elektrickou. | An electric generator is an engine that is a machine for converting mechanical energy into electrical energy. | Druh zařízení (dle AS), LCTC, Lokalita, Materiál, Místnost (1), Místnost (2), Název výrobku, Podlaží (1), Podlaží (2), Projektové označení (SJZ), SO (1), SO (2), Třída objektu MATRIO, Určeno pro médium, Výrobce, Výrobní typ, Výrobní číslo (šarže)
IfcElectricMotor | Elektromotor je stroj, který slouží k přeměně elektrické energie na mechanickou. | An electric motor is an engine that is a machine for converting electrical energy into mechanical energy. | Druh zařízení (dle AS), LCTC, Lokalita, Materiál, Místnost (1), Místnost (2), Název výrobku, Podlaží (1), Podlaží (2), Projektové označení (SJZ), SO (1), SO (2), Třída objektu MATRIO, Určeno pro médium, Výrobce, Výrobní typ, Výrobní číslo (šarže)
IfcElectricTimeControl | Elektrická časová regulace je zařízení, které řídí dodávku nebo tok elektrické energie v čase. | An electric time control is a device that applies control to the provision or flow of electrical energy over time. | Druh zařízení (dle AS), LCTC, Lokalita, Materiál, Místnost (1), Místnost (2), Název výrobku, Podlaží (1), Podlaží (2), Projektové označení (SJZ), SO (1), SO (2), Třída objektu MATRIO, Určeno pro médium, Výrobce, Výrobní typ, Výrobní číslo (šarže)
IfcElementComponent | Komponenta prvku je znázornění drobných prvků, které jsou součástí prvků, jsou k nim přidány nebo se k nim připojují či jsou mezi nimi, a které obvykle nejsou z hlediska celkové konstrukce budovy zajímavé. Tyto drobné části však mohou mít v rámci konstrukce zásadní a nosné funkce. Tyto prvky nezajišťují žádné skutečné prostorové hranice. Typickými příklady IfcElementComponent jsou různé druhy spojovacích prvků a různé příslušenství. | An element component is a representation for minor items included in, added to or connecting to or between elements, which usually are not of interest from the overall building structure viewpoint. However, these small parts may have vital and load carrying functions within the construction. These items do not provide any actual space boundaries. Typical examples of _IfcElementComponent_s include different kinds of fasteners and various accessories. | Druh zařízení (dle AS), LCTC, Lokalita, Materiál, Místnost (1), Místnost (2), Název výrobku, Podlaží (1), Podlaží (2), Projektové označení (SJZ), SO (1), SO (2), Třída objektu MATRIO, Určeno pro médium, Výrobce, Výrobní typ, Výrobní číslo (šarže)
IfcEnergyConversionDevice | Prvek distribučního toku IfcEnergyConversionDevice definuje výskyt zařízení, které se používá k přeměně energie nebo přenosu tepla a obvykle se účastní distribučního systému toku. Jeho typ je definován pomocí IfcEnergyConversionDeviceType nebo jeho podtypů. | The distribution flow element IfcEnergyConversionDevice defines the occurrence of a device used to perform energy conversion or heat transfer and typically participates in a flow distribution system. Its type is defined by IfcEnergyConversionDeviceType or its subtypes. | Druh zařízení (dle AS), LCTC, Lokalita, Materiál, Místnost (1), Místnost (2), Název výrobku, Podlaží (1), Podlaží (2), Projektové označení (SJZ), SO (1), SO (2), Třída objektu MATRIO, Určeno pro médium, Výrobce, Výrobní typ, Výrobní číslo (šarže)
IfcEngine | Motor je zařízení, které spalováním přeměňuje palivo na mechanickou energii. | An engine is a device that converts fuel into mechanical energy through combustion. | Druh zařízení (dle AS), LCTC, Lokalita, Materiál, Místnost (1), Místnost (2), Název výrobku, Podlaží (1), Podlaží (2), Projektové označení (SJZ), SO (1), SO (2), Třída objektu MATRIO, Určeno pro médium, Výrobce, Výrobní typ, Výrobní číslo (šarže)
IfcEvaporativeCooler | Odpařovací chladič je zařízení, které ochlazuje vzduch nasycením vodní párou. | An evaporative cooler is a device that cools air by saturating it with water vapor. | Druh zařízení (dle AS), LCTC, Lokalita, Materiál, Místnost (1), Místnost (2), Název výrobku, Podlaží (1), Podlaží (2), Projektové označení (SJZ), SO (1), SO (2), Třída objektu MATRIO, Určeno pro médium, Výrobce, Výrobní typ, Výrobní číslo (šarže)
IfcEvaporator | Výparník je zařízení, ve kterém se kapalné chladivo odpařuje a absorbuje teplo z okolní kapaliny. | An evaporator is a device in which a liquid refrigerent is vaporized and absorbs heat from the surrounding fluid. | Druh zařízení (dle AS), LCTC, Lokalita, Materiál, Místnost (1), Místnost (2), Název výrobku, Podlaží (1), Podlaží (2), Projektové označení (SJZ), SO (1), SO (2), Třída objektu MATRIO, Určeno pro médium, Výrobce, Výrobní typ, Výrobní číslo (šarže)
IfcExternalSpatialStructureElement | Prvek vnější prostorové struktury je abstraktní entita poskytovaná pro různé druhy vnějších prostorů, oblastí a objemů. | The external spatial structure element is an abstract entity provided for different kind of external spaces, regions, and volumes. | Lokalita, Místnost (1), Místnost (2), Název výrobku, Podlaží (1), Podlaží (2), Projektové označení (SJZ), SO (1), SO (2), Třída objektu MATRIO, Výrobce, Výrobní typ, Výrobní číslo (šarže)
IfcFan | Ventilátor je zařízení, které vykonává mechanickou práci na plynu. Typickým použitím ventilátoru je vyvolání proudění vzduchu v systému rozvodu vzduchu v budovách. | A fan is a device which imparts mechanical work on a gas. A typical usage of a fan is to induce airflow in a building services air distribution system. | Druh zařízení (dle AS), LCTC, Lokalita, Materiál, Místnost (1), Místnost (2), Název výrobku, Podlaží (1), Podlaží (2), Projektové označení (SJZ), SO (1), SO (2), Třída objektu MATRIO, Určeno pro médium, Výrobce, Výrobní typ, Výrobní číslo (šarže)
IfcFastener | Zobrazení upevňovacích dílů, které se používají jako spojovací prvky pro spojení nebo spojení prvků s jinými prvky. Výjimku tvoří mechanické spojovací prvky, které jsou modelovány samostatnou entitou (IfcMechanicalFastener). | Representations of fixing parts which are used as fasteners to connect or join elements with other elements. Excluded are mechanical fasteners which are modeled by a separate entity (IfcMechanicalFastener). | Druh zařízení (dle AS), LCTC, Lokalita, Materiál, Místnost (1), Místnost (2), Název výrobku, Podlaží (1), Podlaží (2), Projektové označení (SJZ), SO (1), SO (2), Třída objektu MATRIO, Určeno pro médium, Výrobce, Výrobní typ, Výrobní číslo (šarže)
IfcFeatureElement | Prvek feature je zobecněním všech existenčně závislých prvků, které upravují tvar a vzhled přidruženého hlavního prvku. IfcFeatureElement nabízí možnost zpracovávat tvarové modifikátory jako sémantické objekty v rámci objektového modelu IFC. | A feature element is a generalization of all existence dependent elements which modify the shape and appearance of the associated master element. The IfcFeatureElement offers the ability to handle shape modifiers as semantic objects within the IFC object model. | Druh zařízení (dle AS), LCTC, Lokalita, Materiál, Místnost (1), Místnost (2), Název výrobku, Podlaží (1), Podlaží (2), Projektové označení (SJZ), SO (1), SO (2), Třída objektu MATRIO, Určeno pro médium, Výrobce, Výrobní typ, Výrobní číslo (šarže)
IfcFeatureElementSubtraction | IfcFeatureElementSubtraction je specializací obecného prvku feature, který představuje existenčně závislé prvky, které modifikují tvar a vzhled přidruženého hlavního prvku. IfcFeatureElementSubtraction nabízí možnost zpracovávat modifikátory tvaru jako sémantické objekty v rámci objektového modelu IFC, které odečítají tvar hlavního prvku. | The IfcFeatureElementSubtraction is specialization of the general feature element, that represents an existence dependent elements which modifies the shape and appearance of the associated master element. The IfcFeatureElementSubtraction offers the ability to handle shape modifiers as semantic objects within the IFC object model that subtract from the shape of the master element. | Druh zařízení (dle AS), LCTC, Lokalita, Materiál, Místnost (1), Místnost (2), Název výrobku, Podlaží (1), Podlaží (2), Projektové označení (SJZ), SO (1), SO (2), Třída objektu MATRIO, Určeno pro médium, Výrobce, Výrobní typ, Výrobní číslo (šarže)
IfcFilter | Filtr je zařízení, které se používá k odstraňování pevných nebo plynných částic z kapalin a plynů. | A filter is an apparatus used to remove particulate or gaseous matter from fluids and gases. | Druh zařízení (dle AS), LCTC, Lokalita, Materiál, Místnost (1), Místnost (2), Název výrobku, Podlaží (1), Podlaží (2), Projektové označení (SJZ), SO (1), SO (2), Třída objektu MATRIO, Určeno pro médium, Výrobce, Výrobní typ, Výrobní číslo (šarže)
IfcFireSuppressionTerminal | Účelem hasicího terminálu je dodávat kapalinu (plyn nebo kapalinu), která potlačí požár. | A fire suppression terminal has the purpose of delivering a fluid (gas or liquid) that will suppress a fire. | Druh zařízení (dle AS), LCTC, Lokalita, Materiál, Místnost (1), Místnost (2), Název výrobku, Podlaží (1), Podlaží (2), Projektové označení (SJZ), SO (1), SO (2), Třída objektu MATRIO, Určeno pro médium, Výrobce, Výrobní typ, Výrobní číslo (šarže)
IfcFlowController | Prvek IfcFlowController definuje výskyt prvků distribuční soustavy, které se používají k regulaci průtoku distribuční soustavou. Příklady zahrnují klapky, ventily, spínače a relé. Jeho typ je definován pomocí IfcFlowControllerType nebo podtypů. | The distribution flow element IfcFlowController defines the occurrence of elements of a distribution system that are used to regulate flow through a distribution system. Examples include dampers, valves, switches, and relays. Its type is defined by IfcFlowControllerType or subtypes. | Druh zařízení (dle AS), LCTC, Lokalita, Materiál, Místnost (1), Místnost (2), Název výrobku, Podlaží (1), Podlaží (2), Projektové označení (SJZ), SO (1), SO (2), Třída objektu MATRIO, Určeno pro médium, Výrobce, Výrobní typ, Výrobní číslo (šarže)
IfcFlowFitting | Prvek IfcFlowFitting definuje výskyt křižovatky nebo přechodu v systému rozvodu průtoku, například koleno nebo trojúhelník. Jeho typ je definován pomocí IfcFlowFittingType nebo jeho podtypů. | The distribution flow element IfcFlowFitting defines the occurrence of a junction or transition in a flow distribution system, such as an elbow or tee. Its type is defined by IfcFlowFittingType or its subtypes. | Druh zařízení (dle AS), LCTC, Lokalita, Materiál, Místnost (1), Místnost (2), Název výrobku, Podlaží (1), Podlaží (2), Projektové označení (SJZ), SO (1), SO (2), Třída objektu MATRIO, Určeno pro médium, Výrobce, Výrobní typ, Výrobní číslo (šarže)
IfcFlowInstrument | Průtokoměr snímá a zobrazuje hodnotu určité vlastnosti systému v určitém bodě nebo zobrazuje rozdíl v hodnotě vlastnosti mezi dvěma body. | A flow instrument reads and displays the value of a particular property of a system at a point, or displays the difference in the value of a property between two points. | Druh zařízení (dle AS), LCTC, Lokalita, Materiál, Místnost (1), Místnost (2), Název výrobku, Podlaží (1), Podlaží (2), Projektové označení (SJZ), SO (1), SO (2), Třída objektu MATRIO, Určeno pro médium, Výrobce, Výrobní typ, Výrobní číslo (šarže)
IfcFlowMeter | Průtokoměr je zařízení, které se používá k měření průtoku v systému. | A flow meter is a device that is used to measure the flow rate in a system. | Druh zařízení (dle AS), LCTC, Lokalita, Materiál, Místnost (1), Místnost (2), Název výrobku, Podlaží (1), Podlaží (2), Projektové označení (SJZ), SO (1), SO (2), Třída objektu MATRIO, Určeno pro médium, Výrobce, Výrobní typ, Výrobní číslo (šarže)
IfcFlowMovingDevice | Prvek IfcFlowMovingDevice definuje výskyt přístroje, který se používá k distribuci, cirkulaci nebo dopravě kapalin, včetně kapalin a plynů (například čerpadlo nebo ventilátor), a obvykle se účastní systému distribuce průtoku. Jeho typ je definován pomocí IfcFlowMovingDeviceType nebo jeho podtypů. | The distribution flow element IfcFlowMovingDevice defines the occurrence of an apparatus used to distribute, circulate or perform conveyance of fluids, including liquids and gases (such as a pump or fan), and typically participates in a flow distribution system. Its type is defined by IfcFlowMovingDeviceType or its subtypes. | Druh zařízení (dle AS), LCTC, Lokalita, Materiál, Místnost (1), Místnost (2), Název výrobku, Podlaží (1), Podlaží (2), Projektové označení (SJZ), SO (1), SO (2), Třída objektu MATRIO, Určeno pro médium, Výrobce, Výrobní typ, Výrobní číslo (šarže)
IfcFlowSegment | Prvek IfcFlowSegment definuje výskyt segmentu distribučního systému toku. | The distribution flow element IfcFlowSegment defines the occurrence of a segment of a flow distribution system. | Druh zařízení (dle AS), LCTC, Lokalita, Materiál, Místnost (1), Místnost (2), Název výrobku, Podlaží (1), Podlaží (2), Projektové označení (SJZ), SO (1), SO (2), Třída objektu MATRIO, Určeno pro médium, Výrobce, Výrobní typ, Výrobní číslo (šarže)
IfcFlowStorageDevice | Prvek distribučního toku IfcFlowStorageDevice definuje výskyt zařízení, které se účastní distribuční soustavy a slouží k dočasnému skladování (například nádrž). Jeho typ je definován pomocí IfcFlowStorageDeviceType nebo jeho podtypů. | The distribution flow element IfcFlowStorageDevice defines the occurrence of a device that participates in a distribution system and is used for temporary storage (such as a tank). Its type is defined by IfcFlowStorageDeviceType or its subtypes. | Druh zařízení (dle AS), LCTC, Lokalita, Materiál, Místnost (1), Místnost (2), Název výrobku, Podlaží (1), Podlaží (2), Projektové označení (SJZ), SO (1), SO (2), Třída objektu MATRIO, Určeno pro médium, Výrobce, Výrobní typ, Výrobní číslo (šarže)
IfcFlowTerminal | Prvek distribučního toku IfcFlowTerminal definuje výskyt trvale připojeného prvku, který slouží jako konec nebo začátek distribučního systému (například vývod vzduchu, odtok, vodovodní skříň nebo umyvadlo). Terminál je obvykle bod, ve kterém se systém spojuje s vnějším prostředím. Jeho typ je definován pomocí IfcFlowTerminalType nebo jeho podtypů. | The distribution flow element IfcFlowTerminal defines the occurrence of a permanently attached element that acts as a terminus or beginning of a distribution system (such as an air outlet, drain, water closet, or sink). A terminal is typically a point at which a system interfaces with an external environment. Its type is defined by IfcFlowTerminalType or its subtypes. | Druh zařízení (dle AS), LCTC, Lokalita, Materiál, Místnost (1), Místnost (2), Název výrobku, Podlaží (1), Podlaží (2), Projektové označení (SJZ), SO (1), SO (2), Třída objektu MATRIO, Určeno pro médium, Výrobce, Výrobní typ, Výrobní číslo (šarže)
IfcFlowTreatmentDevice | Prvek IfcFlowTreatmentDevice definuje výskyt zařízení, které se obvykle používá k odstranění nežádoucích látek z kapaliny, ať už kapalné nebo plynné, a obvykle se účastní systému rozvodu průtoku. Jeho typ je definován pomocí IfcFlowTreatmentDeviceType nebo jeho podtypů. | The distribution flow element IfcFlowTreatmentDevice defines the occurrence of a device typically used to remove unwanted matter from a fluid, either liquid or gas, and typically participates in a flow distribution system. Its type is defined by IfcFlowTreatmentDeviceType or its subtypes. | Druh zařízení (dle AS), LCTC, Lokalita, Materiál, Místnost (1), Místnost (2), Název výrobku, Podlaží (1), Podlaží (2), Projektové označení (SJZ), SO (1), SO (2), Třída objektu MATRIO, Určeno pro médium, Výrobce, Výrobní typ, Výrobní číslo (šarže)
IfcFooting | Základová patka je část základu konstrukce, která roznáší a přenáší zatížení na zeminu. Základová patka je také charakterizována jako mělký základ, kde se zatížení přenáší na zeminu v blízkosti povrchu. | A footing is a part of the foundation of a structure that spreads and transmits the load to the soil. A footing is also characterized as shallow foundation, where the loads are transfered to the ground near the surface. | Druh zařízení (dle AS), LCTC, LoadBearing, Lokalita, Materiál, Místnost (1), Místnost (2), Název výrobku, Podlaží (1), Podlaží (2), Projektové označení (SJZ), SO (1), SO (2), Třída objektu MATRIO, Určeno pro médium, Výrobce, Výrobní typ, Výrobní číslo (šarže)
IfcFurnishingElement | Prvek vybavení je zobecněním všech objektů souvisejících s nábytkem. Zařizovací předměty jsou charakterizovány jako | A furnishing element is a generalization of all furniture related objects. Furnishing objects are characterized as being | Druh zařízení (dle AS), LCTC, Lokalita, Materiál, Místnost (1), Místnost (2), Název výrobku, Podlaží (1), Podlaží (2), Projektové označení (SJZ), SO (1), SO (2), Třída objektu MATRIO, Určeno pro médium, Výrobce, Výrobní typ, Výrobní číslo (šarže)
IfcFurniture | Nábytek definuje kompletní vybavení, jako je stůl, psací stůl, židle nebo skříň, které může, ale nemusí být trvale připojeno ke stavební konstrukci. | Furniture defines complete furnishings such as a table, desk, chair, or cabinet, which may or may not be permanently attached to a building structure. | Druh zařízení (dle AS), LCTC, Lokalita, Materiál, Místnost (1), Místnost (2), NominalHeight, Název výrobku, Podlaží (1), Podlaží (2), Projektové označení (SJZ), SO (1), SO (2), Třída objektu MATRIO, Určeno pro médium, Výrobce, Výrobní typ, Výrobní číslo (šarže)
IfcGeographicElement | IfcGeographicElement je zobecněním všech prvků v rámci geografické krajiny. Zahrnuje výskyty typických geografických prvků, často označovaných jako prvky, jako jsou stromy nebo terén. Společnou typovou informaci za několika výskyty IfcGeographicElement poskytuje IfcGeographicElementType. | An IfcGeographicElement is a generalization of all elements within a geographical landscape. It includes occurrences of typical geographical elements, often referred to as features, such as trees or terrain. Common type information behind several occurrences of IfcGeographicElement is provided by the IfcGeographicElementType. | Lokalita, Místnost (1), Místnost (2), Název výrobku, Podlaží (1), Podlaží (2), Projektové označení (SJZ), SO (1), SO (2), Třída objektu MATRIO, Výrobce, Výrobní typ, Výrobní číslo (šarže)
IfcHeatExchanger | Výměník tepla je zařízení sloužící k přenosu tepla mezi nemísícími se médii, jako jsou deskové a plášťové výměníky tepla. | A heat exchanger is a device used to provide heat transfer between non-mixing media such as plate and shell and tube heat exchangers. | Druh zařízení (dle AS), LCTC, Lokalita, Materiál, Místnost (1), Místnost (2), Název výrobku, Podlaží (1), Podlaží (2), Projektové označení (SJZ), SO (1), SO (2), Třída objektu MATRIO, Určeno pro médium, Výrobce, Výrobní typ, Výrobní číslo (šarže)
IfcHumidifier | Zvlhčovač vzduchu je zařízení, které dodává do vzduchu vlhkost. | A humidifier is a device that adds moisture into the air. | Druh zařízení (dle AS), LCTC, Lokalita, Materiál, Místnost (1), Místnost (2), Název výrobku, Podlaží (1), Podlaží (2), Projektové označení (SJZ), SO (1), SO (2), Třída objektu MATRIO, Určeno pro médium, Výrobce, Výrobní typ, Výrobní číslo (šarže)
IfcChiller | Chladicí zařízení je zařízení, které se používá k odvádění tepla z kapaliny pomocí parního kompresního nebo absorpčního chladicího cyklu za účelem ochlazení kapaliny, obvykle vody nebo směsi vody a glykolu. Chlazená kapalina se pak používá k chlazení a odvlhčování vzduchu v budově. | A chiller is a device used to remove heat from a liquid via a vapor-compression or absorption refrigeration cycle to cool a fluid, typically water or a mixture of water and glycol. The chilled fluid is then used to cool and dehumidify air in a building. | Druh zařízení (dle AS), LCTC, Lokalita, Materiál, Místnost (1), Místnost (2), Název výrobku, Podlaží (1), Podlaží (2), Projektové označení (SJZ), SO (1), SO (2), Třída objektu MATRIO, Určeno pro médium, Výrobce, Výrobní typ, Výrobní číslo (šarže)
IfcChimney | Komíny jsou obvykle svislou nebo co nejblíže svislé části konstrukce budovy a součástí stavební konstrukce. Často se staví z prefabrikovaného betonu nebo betonu na omítku, dnes již zřídka z cihel. | Chimneys are typically vertical, or as near as vertical, parts of the construction of a building and part of the building fabric. Often constructed by pre-cast or insitu concrete, today seldom by bricks. | Druh zařízení (dle AS), FireRating, IsExternal, LCTC, LoadBearing, Lokalita, Materiál, Místnost (1), Místnost (2), Název výrobku, Podlaží (1), Podlaží (2), Projektové označení (SJZ), SO (1), SO (2), ThermalTransmittance, Třída objektu MATRIO, Určeno pro médium, Výrobce, Výrobní typ, Výrobní číslo (šarže)
IfcInterceptor | Záchytná jímka je zařízení navržené a instalované za účelem oddělení a zadržení škodlivých, nebezpečných nebo nežádoucích látek a zároveň umožňující gravitační odtok běžných odpadních vod nebo kapalin do sběrného systému. | An interceptor is a device designed and installed in order to separate and retain deleterious, hazardous or undesirable matter while permitting normal sewage or liquids to discharge into a collection system by gravity. | Druh zařízení (dle AS), LCTC, Lokalita, Materiál, Místnost (1), Místnost (2), Název výrobku, OutletConnectionSize, Podlaží (1), Podlaží (2), Projektové označení (SJZ), SO (1), SO (2), Třída objektu MATRIO, Určeno pro médium, Výrobce, Výrobní typ, Výrobní číslo (šarže)
IfcJunctionBox | Rozvodná skříň je skříň, ve které jsou propojeny kabely. | A junction box is an enclosure within which cables are connected. | Druh zařízení (dle AS), IsExternal, LCTC, Lokalita, Materiál, Místnost (1), Místnost (2), Název výrobku, Podlaží (1), Podlaží (2), Projektové označení (SJZ), SO (1), SO (2), Třída objektu MATRIO, Určeno pro médium, Výrobce, Výrobní typ, Výrobní číslo (šarže)
IfcLamp | Lampa je umělý zdroj světla, například žárovka nebo výbojka. | A lamp is an artificial light source such as a light bulb or tube. | Druh zařízení (dle AS), LCTC, Lokalita, Materiál, Místnost (1), Místnost (2), Název výrobku, Podlaží (1), Podlaží (2), Projektové označení (SJZ), SO (1), SO (2), Třída objektu MATRIO, Určeno pro médium, Výrobce, Výrobní typ, Výrobní číslo (šarže)
IfcLightFixture | Svítidlo je nádoba, která je určena k umístění jedné nebo více světelných zdrojů a volitelně zařízení, která řídí, omezují nebo mění jejich vyzařování. | A light fixture is a container that is designed for the purpose of housing one or more lamps and optionally devices that control, restrict or vary their emission. | Druh zařízení (dle AS), LCTC, Lokalita, Materiál, Místnost (1), Místnost (2), Název výrobku, Podlaží (1), Podlaží (2), Projektové označení (SJZ), SO (1), SO (2), Třída objektu MATRIO, Určeno pro médium, Výrobce, Výrobní typ, Výrobní číslo (šarže)
IfcMedicalDevice | Zdravotnický přístroj je připojen ke zdravotnickému potrubnímu systému a pracuje s medicinálními plyny, které vykonávají určitou funkci. Mezi medicinální plyny patří medicinální vzduch, medicinální vakuum, kyslík, oxid uhličitý, dusík a oxid dusný. | A medical device is attached to a medical piping system and operates upon medical gases to perform a specific function. Medical gases include medical air, medical vacuum, oxygen, carbon dioxide, nitrogen, and nitrous oxide. | Druh zařízení (dle AS), LCTC, Lokalita, Materiál, Místnost (1), Místnost (2), Název výrobku, Podlaží (1), Podlaží (2), Projektové označení (SJZ), SO (1), SO (2), Třída objektu MATRIO, Určeno pro médium, Výrobce, Výrobní typ, Výrobní číslo (šarže)
IfcMechanicalFastener | Mechanický spojovací prvek, který mechanicky spojuje stavební prvky. Jedna instance této třídy může představovat jeden nebo více skutečných mechanických spojovacích prvků, například řadu šroubů nebo řadu hřebíků. | A mechanical fasteners connecting building elements mechanically. A single instance of this class may represent one or many of actual mechanical fasteners, for example an array of bolts or a row of nails. | Druh zařízení (dle AS), LCTC, Materiál, Název výrobku, Projektové označení (SJZ), Třída objektu MATRIO, Určeno pro médium, Výrobce, Výrobní typ, Výrobní číslo (šarže)
IfcMember | Prut IfcMember je konstrukční prvek určený k přenášení zatížení mezi podpěrnými body nebo mimo ně. Není nutné, aby byl nosný. Orientace prutu (vodorovná, svislá nebo šikmá) není pro jeho definici důležitá (na rozdíl od IfcBeam a IfcColumn). Prvek IfcMember představuje lineární konstrukční prvek z hlediska architektonického nebo konstrukčního modelování a použije se, pokud jej nelze vyjádřit konkrétněji jako IfcBeam nebo IfcColumn. | An IfcMember is a structural member designed to carry loads between or beyond points of support. It is not required to be load bearing. The orientation of the member (being horizontal, vertical or sloped) is not relevant to its definition (in contrary to IfcBeam and IfcColumn). An IfcMember represents a linear structural element from an architectural or structural modeling point of view and shall be used if it cannot be expressed more specifically as either an IfcBeam or an IfcColumn. | Druh zařízení (dle AS), FireRating, IsExternal, LCTC, LoadBearing, Lokalita, Materiál, Místnost (1), Místnost (2), Název výrobku, Podlaží (1), Podlaží (2), Projektové označení (SJZ), SO (1), SO (2), ThermalTransmittance, Třída objektu MATRIO, Určeno pro médium, Výrobce, Výrobní typ, Výrobní číslo (šarže)
IfcMotorConnection | Připojení motoru poskytuje prostředky pro připojení motoru jako hnacího zařízení k poháněnému zařízení. | A motor connection provides the means for connecting a motor as the driving device to the driven device. | Druh zařízení (dle AS), LCTC, Lokalita, Materiál, Místnost (1), Místnost (2), Název výrobku, Podlaží (1), Podlaží (2), Projektové označení (SJZ), SO (1), SO (2), Třída objektu MATRIO, Určeno pro médium, Výrobce, Výrobní typ, Výrobní číslo (šarže)
IfcOpeningElement | Prvek otvor znamená otvor, výklenek nebo šachtu, přičemž všechny odrážejí dutiny. Představuje prázdnotu v rámci jakéhokoli prvku, který má fyzický projev. Otvory lze vkládat do stěn, desek, nosníků, sloupů nebo jiných prvků. | The opening element stands for opening, recess or chase, all reflecting voids. It represents a void within any element that has physical manifestation. Openings can be inserted into walls, slabs, beams, columns, or other elements.
IfcOutlet | Zásuvka je zařízení instalované na místě, kam se zasune jedna nebo více zástrček pro elektrické napájení nebo komunikaci. | An outlet is a device installed at a point to receive one or more inserted plugs for electrical power or communications. | Druh zařízení (dle AS), LCTC, Lokalita, Materiál, Místnost (1), Místnost (2), Název výrobku, Podlaží (1), Podlaží (2), Projektové označení (SJZ), SO (1), SO (2), Třída objektu MATRIO, Určeno pro médium, Výrobce, Výrobní typ, Výrobní číslo (šarže)
IfcPile | Pilota je štíhlý dřevěný, betonový nebo ocelový konstrukční prvek, zaražený, zapuštěný nebo jinak zapuštěný na konci do země za účelem nesení zatížení. Pilota je také charakterizována jako hlubinný základ, kde se zatížení přenáší do hlubších podpovrchových vrstev. | A pile is a slender timber, concrete, or steel structural element, driven, jetted, or otherwise embedded on end in the ground for the purpose of supporting a load. A pile is also characterized as deep foundation, where the loads are transfered to deeper subsurface layers. | Druh zařízení (dle AS), LCTC, LoadBearing, Lokalita, Materiál, Místnost (1), Místnost (2), Název výrobku, Podlaží (1), Podlaží (2), Projektové označení (SJZ), SO (1), SO (2), Třída objektu MATRIO, Určeno pro médium, Výrobce, Výrobní typ, Výrobní číslo (šarže)
IfcPipeFitting | Potrubní tvarovka je křižovatka nebo přechod v systému rozvodu průtoku potrubí, který slouží k propojení segmentů potrubí, což vede ke změnám charakteristik průtoku kapaliny, jako je směr nebo rychlost proudění. | A pipe fitting is a junction or transition in a piping flow distribution system used to connect pipe segments, resulting in changes in flow characteristics to the fluid such as direction or flow rate. | Druh zařízení (dle AS), LCTC, Lokalita, Materiál, Místnost (1), Místnost (2), Název výrobku, Podlaží (1), Podlaží (2), Projektové označení (SJZ), SO (1), SO (2), Třída objektu MATRIO, Určeno pro médium, Výrobce, Výrobní typ, Výrobní číslo (šarže)
IfcPipeSegment | Potrubní úsek se obvykle používá ke spojení dvou úseků potrubní sítě. | A pipe segment is used to typically join two sections of a piping network. | Druh zařízení (dle AS), LCTC, Lokalita, Materiál, Místnost (1), Místnost (2), Název výrobku, Podlaží (1), Podlaží (2), Projektové označení (SJZ), SO (1), SO (2), Třída objektu MATRIO, Určeno pro médium, Výrobce, Výrobní typ, Výrobní číslo (šarže)
IfcPlate | Deska IfcPlate je rovinný a často plochý díl s konstantní tloušťkou. Deska může přenášet zatížení mezi podpěrnými body nebo mimo ně nebo může poskytovat výztuhu. Umístění desky (vodorovné, svislé nebo šikmé) není pro její definici relevantní (na rozdíl od IfcWall a IfcSlab (jako podlahové desky)). | An IfcPlate is a planar and often flat part with constant thickness. A plate may carry loads between or beyond points of support, or provide stiffening. The location of the plate (being horizontal, vertical or sloped) is not relevant to its definition (in contrary to IfcWall and IfcSlab (as floor slab)). | AcousticRating, Druh zařízení (dle AS), FireRating, IsExternal, LCTC, LoadBearing, Lokalita, Materiál, Místnost (1), Místnost (2), Název výrobku, Podlaží (1), Podlaží (2), Projektové označení (SJZ), SO (1), SO (2), ThermalTransmittance, Třída objektu MATRIO, Určeno pro médium, Výrobce, Výrobní typ, Výrobní číslo (šarže)
IfcProtectiveDevice | Ochranné zařízení přeruší elektrický obvod, když je překročen stanovený elektrický proud, který jím prochází. | A protective device breaks an electrical circuit when a stated electric current that passes through it is exceeded. | Druh zařízení (dle AS), LCTC, Lokalita, Materiál, Místnost (1), Místnost (2), Název výrobku, Podlaží (1), Podlaží (2), Projektové označení (SJZ), SO (1), SO (2), Třída objektu MATRIO, Určeno pro médium, Výrobce, Výrobní typ, Výrobní číslo (šarže)
IfcProtectiveDeviceTrippingUnit | Vypínací jednotka ochranného zařízení přeruší elektrický obvod na samostatné vypínací jednotce, když je překročen stanovený elektrický proud, který jednotkou prochází. | A protective device tripping unit breaks an electrical circuit at a separate breaking unit when a stated electric current that passes through the unit is exceeded. | Druh zařízení (dle AS), LCTC, Lokalita, Materiál, Místnost (1), Místnost (2), Název výrobku, Podlaží (1), Podlaží (2), Projektové označení (SJZ), SO (1), SO (2), Třída objektu MATRIO, Určeno pro médium, Výrobce, Výrobní typ, Výrobní číslo (šarže)
IfcPump | Čerpadlo je zařízení, které vykonává mechanickou práci na kapaliny nebo kaly, aby je přemístilo kanálem nebo potrubím. Typickým použitím čerpadla je cirkulace chlazené vody nebo teplé vody pro vytápění v rozvodném systému budov. | A pump is a device which imparts mechanical work on fluids or slurries to move them through a channel or pipeline. A typical use of a pump is to circulate chilled water or heating hot water in a building services distribution system. | Druh zařízení (dle AS), LCTC, Lokalita, Materiál, Místnost (1), Místnost (2), Název výrobku, Podlaží (1), Podlaží (2), Projektové označení (SJZ), SO (1), SO (2), Třída objektu MATRIO, Určeno pro médium, Výrobce, Výrobní typ, Výrobní číslo (šarže)
IfcRailing | Zábradlí je rámová sestava přiléhající k prostorám pro pohyb osob a na některých hranicích prostor, kde se používá místo stěn nebo jako doplněk ke stěnám. Je navrženo tak, aby pomáhalo lidem, ať už jako volitelná fyzická opora, nebo jako prevence zranění při pádu. | The railing is a frame assembly adjacent to human circulation spaces and at some space boundaries where it is used in lieu of walls or to compliment walls. Designed to aid humans, either as an optional physical support, or to prevent injury by falling. | Druh zařízení (dle AS), IsExternal, LCTC, Lokalita, Materiál, Místnost (1), Místnost (2), Název výrobku, Podlaží (1), Podlaží (2), Projektové označení (SJZ), SO (1), SO (2), Třída objektu MATRIO, Určeno pro médium, Výrobce, Výrobní typ, Výrobní číslo (šarže)
IfcRamp | Rampa je svislá chodba, která zajišťuje spojení mezi jednou úrovní podlaží a jinou úrovní podlaží v jiné výšce. Může zahrnovat podestu jako mezipodestu. Rampa obvykle nezahrnuje schody. | A ramp is a vertical passageway which provides a human circulation link between one floor level and another floor level at a different elevation. It may include a landing as an intermediate floor slab. A ramp normally does not include steps. | Druh zařízení (dle AS), FireRating, IsExternal, LCTC, LoadBearing, Lokalita, Materiál, Místnost (1), Místnost (2), Název výrobku, Podlaží (1), Podlaží (2), Projektové označení (SJZ), SO (1), SO (2), ThermalTransmittance, Třída objektu MATRIO, Určeno pro médium, Výrobce, Výrobní typ, Výrobní číslo (šarže)
IfcRampFlight | Rampa se skládá z jednoho šikmého segmentu nebo z několika šikmých segmentů, které jsou spojeny vodorovným segmentem, označovaným jako rampa. Nájezdová rampa je jediný šikmý segment a součást konstrukce rampy. V případě ramp s jedním letem jsou let rampy a rampa totožné. | A ramp comprises a single inclined segment, or several inclined segments that are connected by a horizontal segment, refered to as a landing. A ramp flight is the single inclined segment and part of the ramp construction. In case of single flight ramps, the ramp flight and the ramp are identical. | Druh zařízení (dle AS), LCTC, Lokalita, Materiál, Místnost (1), Místnost (2), Název výrobku, Podlaží (1), Podlaží (2), Projektové označení (SJZ), SO (1), SO (2), Třída objektu MATRIO, Určeno pro médium, Výrobce, Výrobní typ, Výrobní číslo (šarže)
IfcReinforcingBar | Výztužný prut je obvykle vyroben z oceli s vyrobenými deformacemi na povrchu a používá se v betonových a zděných konstrukcích k zajištění dodatečné pevnosti. Jedna instance této třídy může představovat jednu nebo více skutečných výztuží, například řadu výztuží. | A reinforcing bar is usually made of steel with manufactured deformations in the surface, and used in concrete and masonry construction to provide additional strength. A single instance of this class may represent one or many of actual rebars, for example a row of rebars. | Druh zařízení (dle AS), LCTC, Lokalita, Materiál, Místnost (1), Místnost (2), Název výrobku, Podlaží (1), Podlaží (2), Projektové označení (SJZ), SO (1), SO (2), Třída objektu MATRIO, Určeno pro médium, Výrobce, Výrobní typ, Výrobní číslo (šarže)
IfcReinforcingElement | Výztužný prvek představuje tyče, dráty, prameny, sítě, šlahouny a další součásti zabudované do betonu tak, aby výztuž a beton společně působily proti silám. | A reinforcing element represents bars, wires, strands, meshes, tendons, and other components embedded in concrete in such a manner that the reinforcement and the concrete act together in resisting forces. | Druh zařízení (dle AS), LCTC, Lokalita, Materiál, Místnost (1), Místnost (2), Název výrobku, Podlaží (1), Podlaží (2), Projektové označení (SJZ), SO (1), SO (2), Třída objektu MATRIO, Určeno pro médium, Výrobce, Výrobní typ, Výrobní číslo (šarže)
IfcReinforcingMesh | Výztužná síť je řada podélných a příčných drátů nebo prutů různých rozměrů, uspořádaných v pravém úhlu k sobě a svařených ve všech bodech křížení; obvykle se používá pro výztuž betonových desek. Je také známá jako svařovaná drátěná tkanina. V rozsahu jsou rovinná oka i ohýbaná oka. | A reinforcing mesh is a series of longitudinal and transverse wires or bars of various gauges, arranged at right angles to each other and welded at all points of intersection; usually used for concrete slab reinforcement. It is also known as welded wire fabric. In scope are plane meshes as well as bent meshes. | Druh zařízení (dle AS), LCTC, Lokalita, Materiál, Místnost (1), Místnost (2), Název výrobku, Podlaží (1), Podlaží (2), Projektové označení (SJZ), SO (1), SO (2), Třída objektu MATRIO, Určeno pro médium, Výrobce, Výrobní typ, Výrobní číslo (šarže)
IfcRoof | Střecha je krytina horní části budovy, která chrání budovu před vlivy počasí. | A roof is the covering of the top part of a building, it protects the building against the effects of wheather. | AcousticRating, Druh zařízení (dle AS), FireRating, IsExternal, LCTC, LoadBearing, Lokalita, Materiál, Místnost (1), Místnost (2), Název výrobku, Podlaží (1), Podlaží (2), Projektové označení (SJZ), SO (1), SO (2), ThermalTransmittance, Třída objektu MATRIO, Určeno pro médium, Výrobce, Výrobní typ, Výrobní číslo (šarže)
IfcSanitaryTerminal | Sanitární terminál je pevně zabudovaný spotřebič nebo terminál, který je obvykle zásobován vodou a používá se k pití, mytí nebo odvádění znečištěné vody, nebo který je součástí zařízení přímo používaného s takovým spotřebičem nebo terminálem. | A sanitary terminal is a fixed appliance or terminal usually supplied with water and used for drinking, cleaning or foul water disposal or that is an item of equipment directly used with such an appliance or terminal. | Druh zařízení (dle AS), LCTC, Lokalita, Materiál, Místnost (1), Místnost (2), Název výrobku, Podlaží (1), Podlaží (2), Projektové označení (SJZ), SO (1), SO (2), Třída objektu MATRIO, Určeno pro médium, Výrobce, Výrobní typ, Výrobní číslo (šarže)
IfcSensor | Snímač je zařízení, které měří fyzikální veličinu a převádí ji na signál, který může být snímán pozorovatelem nebo přístrojem. | A sensor is a device that measures a physical quantity and converts it into a signal which can be read by an observer or by an instrument. | Druh zařízení (dle AS), LCTC, Lokalita, Materiál, Místnost (1), Místnost (2), Název výrobku, Podlaží (1), Podlaží (2), Projektové označení (SJZ), SO (1), SO (2), Třída objektu MATRIO, Určeno pro médium, Výrobce, Výrobní typ, Výrobní číslo (šarže)
IfcShadingDevice | Stínicí zařízení jsou účelová zařízení, která chrání před slunečním zářením, před přirozeným světlem nebo je stíní před pohledy. Stínicí zařízení mohou tvořit součást fasády nebo mohou být namontována uvnitř budovy, mohou být pevná nebo ovladatelná. | Shading devices are purpose built devices to protect from the sunlight, from natural light, or screening them from view. Shading devices can form part of the facade or can be mounted inside the building, they can be fixed or operable. | Druh zařízení (dle AS), IsExternal, LCTC, Lokalita, Materiál, Místnost (1), Místnost (2), Název výrobku, Podlaží (1), Podlaží (2), Projektové označení (SJZ), SO (1), SO (2), ThermalTransmittance, Třída objektu MATRIO, Určeno pro médium, Výrobce, Výrobní typ, Výrobní číslo (šarže)
IfcSite | Staveniště je vymezená plocha pozemku, případně pokrytá vodou, na níž má být stavba projektu realizována. Staveniště může být použito pro výstavbu, modernizaci nebo demontáž budovy (budov) nebo pro jiné stavební úpravy související s výstavbou. | A site is a defined area of land, possibly covered with water, on which the project construction is to be completed. A site may be used to erect, retrofit or turn down building(s), or for other construction related developments. | Lokalita
IfcSlab | Deska je konstrukční prvek, který obvykle vertikálně uzavírá prostor. Deska může tvořit spodní podpěru (podlaha) nebo horní konstrukci (střešní deska) v jakémkoli prostoru budovy. | A slab is a component of the construction that normally encloses a space vertically. The slab may provide the lower support (floor) or upper construction (roof slab) in any space in a building. | AcousticRating, Druh zařízení (dle AS), FireRating, IsExternal, LCTC, LoadBearing, Lokalita, Materiál, Místnost (1), Místnost (2), Název výrobku, Podlaží (1), Podlaží (2), Projektové označení (SJZ), SO (1), SO (2), ThermalTransmittance, Třída objektu MATRIO, Určeno pro médium, Výrobce, Výrobní typ, Výrobní číslo (šarže)
IfcSolarDevice | Solární zařízení přeměňuje sluneční záření na jinou energii, například na elektrický proud nebo tepelnou energii. | A solar device converts solar radiation into other energy such as electric current or thermal energy. | Druh zařízení (dle AS), LCTC, Lokalita, Materiál, Místnost (1), Místnost (2), Název výrobku, Podlaží (1), Podlaží (2), Projektové označení (SJZ), SO (1), SO (2), Třída objektu MATRIO, Určeno pro médium, Výrobce, Výrobní typ, Výrobní číslo (šarže)
IfcSpace | Prostor představuje plochu nebo objem ohraničený fakticky nebo teoreticky. Prostory jsou plochy nebo objemy, které zajišťují určité funkce v rámci budovy. | A space represents an area or volume bounded actually or theoretically. Spaces are areas or volumes that provide for certain functions within a building. | IsExternal, Lokalita, Místnost (1), Místnost (2), Název výrobku, Podlaží (1), Podlaží (2), Projektové označení (SJZ), SO (1), SO (2), Třída objektu MATRIO, Výrobce, Výrobní typ, Výrobní číslo (šarže)
IfcSpaceHeater | Ohřívače využívají kombinaci sálání a/nebo přirozené konvekce pomocí zdroje tepla, jako je elektřina, pára nebo horká voda, k vytápění omezeného prostoru nebo plochy. Mezi příklady prostorových topidel patří radiátory, konvektory, podlahové desky a žebrové trubkové ohřívače. | Space heaters utilize a combination of radiation and/or natural convection using a heating source such as electricity, steam or hot water to heat a limited space or area. Examples of space heaters include radiators, convectors, baseboard and finned-tube heaters. | Druh zařízení (dle AS), LCTC, Lokalita, Materiál, Místnost (1), Místnost (2), Název výrobku, Podlaží (1), Podlaží (2), Projektové označení (SJZ), SO (1), SO (2), Třída objektu MATRIO, Určeno pro médium, Výrobce, Výrobní typ, Výrobní číslo (šarže)
IfcStackTerminal | Komínová svorka se umisťuje na vrchol větracího komína (např. aby se zabránilo vniknutí ptáků nebo dešťové vody) nebo dešťového potrubí (aby sloužila jako sběrač nebo zásobník pro odvod vody z okapů). | A stack terminal is placed at the top of a ventilating stack (such as to prevent ingress by birds or rainwater) or rainwater pipe (to act as a collector or hopper for discharge from guttering). | Druh zařízení (dle AS), LCTC, Lokalita, Materiál, Místnost (1), Místnost (2), Název výrobku, Podlaží (1), Podlaží (2), Projektové označení (SJZ), SO (1), SO (2), Třída objektu MATRIO, Určeno pro médium, Výrobce, Výrobní typ, Výrobní číslo (šarže)
IfcStair | Schodiště je svislá chodba, která umožňuje uživatelům přejít (vystoupit) z jedné úrovně podlaží do jiné úrovně podlaží v jiné výšce. Může obsahovat podestu jako mezipodestu. | A stair is a vertical passageway allowing occupants to walk (step) from one floor level to another floor level at a different elevation. It may include a landing as an intermediate floor slab. | Druh zařízení (dle AS), FireRating, IsExternal, LCTC, LoadBearing, Lokalita, Materiál, Místnost (1), Místnost (2), Název výrobku, Podlaží (1), Podlaží (2), Projektové označení (SJZ), SO (1), SO (2), ThermalTransmittance, Třída objektu MATRIO, Určeno pro médium, Výrobce, Výrobní typ, Výrobní číslo (šarže)
IfcStairFlight | Schodišťové pole je sestava stavebních prvků v jednom "běhu" schodišťových stupňů (nepřerušených podestou). Schodišťové stupně a případné podélníky jsou součástí schodišťového pole. Za součást schodišťového pole se považuje také navíjecí schodiště. | A stair flight is an assembly of building components in a single "run" of stair steps (not interrupted by a landing). The stair steps and any stringers are included in the stair flight. A winder is also regarded a part of a stair flight. | Druh zařízení (dle AS), LCTC, Lokalita, Materiál, Místnost (1), Místnost (2), Název výrobku, Podlaží (1), Podlaží (2), Projektové označení (SJZ), SO (1), SO (2), Třída objektu MATRIO, Určeno pro médium, Výrobce, Výrobní typ, Výrobní číslo (šarže)
IfcSwitchingDevice | Spínač se používá v kabelovém rozvodu (elektrickém obvodu) k řízení nebo modulaci toku elektrické energie. | A switch is used in a cable distribution system (electrical circuit) to control or modulate the flow of electricity. | Druh zařízení (dle AS), LCTC, Lokalita, Materiál, Místnost (1), Místnost (2), Název výrobku, Podlaží (1), Podlaží (2), Projektové označení (SJZ), SO (1), SO (2), Třída objektu MATRIO, Určeno pro médium, Výrobce, Výrobní typ, Výrobní číslo (šarže)
IfcTank | Nádrž je nádoba nebo kontejner, ve kterém se uchovává kapalina nebo plyn pro pozdější použití. | A tank is a vessel or container in which a fluid or gas is stored for later use. | Druh zařízení (dle AS), LCTC, Lokalita, Materiál, Místnost (1), Místnost (2), Název výrobku, Podlaží (1), Podlaží (2), Projektové označení (SJZ), SO (1), SO (2), Třída objektu MATRIO, Určeno pro médium, Výrobce, Výrobní typ, Výrobní číslo (šarže)
IfcTendon | Šlacha je ocelový prvek, jako je drát, kabel, tyč, prut nebo pramen, který se používá k předpětí betonu, když je prvek napjatý. | A tendon is a steel element such as a wire, cable, bar, rod, or strand used to impart prestress to concrete when the element is tensioned. | Druh zařízení (dle AS), LCTC, Lokalita, Materiál, Místnost (1), Místnost (2), Název výrobku, Podlaží (1), Podlaží (2), Projektové označení (SJZ), SO (1), SO (2), Třída objektu MATRIO, Určeno pro médium, Výrobce, Výrobní typ, Výrobní číslo (šarže)
IfcTendonAnchor | Šlachová kotva je koncový spoj pro šlachy v předpjatém nebo dodatečně předpjatém betonu. | A tendon anchor is the end connection for tendons in prestressed or posttensioned concrete. | Druh zařízení (dle AS), LCTC, Lokalita, Materiál, Místnost (1), Místnost (2), Název výrobku, Podlaží (1), Podlaží (2), Projektové označení (SJZ), SO (1), SO (2), Třída objektu MATRIO, Určeno pro médium, Výrobce, Výrobní typ, Výrobní číslo (šarže)
IfcTransformer | Transformátor je indukční stacionární zařízení, které přenáší elektrickou energii z jednoho obvodu do druhého. | A transformer is an inductive stationary device that transfers electrical energy from one circuit to another. | Druh zařízení (dle AS), LCTC, Lokalita, Materiál, Místnost (1), Místnost (2), Název výrobku, Podlaží (1), Podlaží (2), Projektové označení (SJZ), SO (1), SO (2), Třída objektu MATRIO, Určeno pro médium, Výrobce, Výrobní typ, Výrobní číslo (šarže)
IfcTransportElement | Dopravní prvek je zobecněním všech objektů souvisejících s dopravou, které přemísťují osoby, zvířata nebo zboží v rámci budovy nebo komplexu budov. IfcTransportElement definuje výskyt dopravního prvku, který (je-li dán), je vyjádřen pomocí IfcTransportElementType. | A transport element is a generalization of all transport related objects that move people, animals or goods within a building or building complex. The IfcTransportElement defines the occurrence of a transport element, that (if given), is expressed by the IfcTransportElementType. | Druh zařízení (dle AS), LCTC, Lokalita, Materiál, Místnost (1), Místnost (2), Název výrobku, Podlaží (1), Podlaží (2), Projektové označení (SJZ), SO (1), SO (2), Třída objektu MATRIO, Určeno pro médium, Výrobce, Výrobní typ, Výrobní číslo (šarže)
IfcTubeBundle | Svazek trubek je zařízení sestávající z trubek a svazků trubek, které se používají k přenosu tepla a jsou obvykle obsaženy v jiných zařízeních pro přeměnu energie, jako je chladicí zařízení nebo cívka. | A tube bundle is a device consisting of tubes and bundles of tubes used for heat transfer and contained typically within other energy conversion devices, such as a chiller or coil. | Druh zařízení (dle AS), LCTC, Lokalita, Materiál, Místnost (1), Místnost (2), Název výrobku, Podlaží (1), Podlaží (2), Projektové označení (SJZ), SO (1), SO (2), Třída objektu MATRIO, Určeno pro médium, Výrobce, Výrobní typ, Výrobní číslo (šarže)
IfcUnitaryControlElement | Jednotný regulační prvek spojuje několik regulačních prvků do jediného výrobku, například termostatu nebo zvlhčovače. | A unitary control element combines a number of control components into a single product, such as a thermostat or humidistat. | Druh zařízení (dle AS), LCTC, Lokalita, Materiál, Místnost (1), Místnost (2), Název výrobku, Podlaží (1), Podlaží (2), Projektové označení (SJZ), SO (1), SO (2), Třída objektu MATRIO, Určeno pro médium, Výrobce, Výrobní typ, Výrobní číslo (šarže)
IfcUnitaryEquipment | Jednotlivá zařízení obvykle kombinují několik komponentů do jednoho výrobku, jako jsou například klimatizační jednotky, střešní klimatizační jednotky, tepelná čerpadla a splitové systémy. | Unitary equipment typically combine a number of components into a single product, such as air handlers, pre-packaged rooftop air-conditioning units, heat pumps, and split systems. | Druh zařízení (dle AS), LCTC, Lokalita, Materiál, Místnost (1), Místnost (2), Název výrobku, Podlaží (1), Podlaží (2), Projektové označení (SJZ), SO (1), SO (2), Třída objektu MATRIO, Určeno pro médium, Výrobce, Výrobní typ, Výrobní číslo (šarže)
IfcValve | Ventil se používá v potrubním rozvodu v budovách k řízení nebo regulaci průtoku kapaliny. | A valve is used in a building services piping distribution system to control or modulate the flow of the fluid. | Druh zařízení (dle AS), LCTC, Lokalita, Materiál, Místnost (1), Místnost (2), Název výrobku, OutletConnectionSize, Podlaží (1), Podlaží (2), Projektové označení (SJZ), SO (1), SO (2), Třída objektu MATRIO, Určeno pro médium, Výrobce, Výrobní typ, Výrobní číslo (šarže)
IfcVibrationIsolator | Izolátor vibrací je zařízení, které se používá k minimalizaci účinků přenosu vibrací v budově. | A vibration isolator is a device used to minimize the effects of vibration transmissibility in a building. | Druh zařízení (dle AS), LCTC, Lokalita, Materiál, Místnost (1), Místnost (2), NominalHeight, Název výrobku, Podlaží (1), Podlaží (2), Projektové označení (SJZ), SO (1), SO (2), Třída objektu MATRIO, Určeno pro médium, Výrobce, Výrobní typ, Výrobní číslo (šarže)
IfcWall | Zeď představuje vertikální konstrukci, která ohraničuje nebo rozděluje prostor. Stěny jsou obvykle svislé nebo téměř svislé rovinné prvky, často určené k přenášení konstrukčních zatížení. Stěna však nemusí být nosná. | The wall represents a vertical construction that bounds or subdivides spaces. Wall are usually vertical, or nearly vertical, planar elements, often designed to bear structural loads. A wall is however not required to be load bearing. | AcousticRating, Druh zařízení (dle AS), FireRating, IsExternal, LCTC, LoadBearing, Lokalita, Materiál, Místnost (1), Místnost (2), Název výrobku, Podlaží (1), Podlaží (2), Projektové označení (SJZ), SO (1), SO (2), ThermalTransmittance, Třída objektu MATRIO, Určeno pro médium, Výrobce, Výrobní typ, Výrobní číslo (šarže)
IfcWasteTerminal | Terminál odpadů slouží ke shromažďování nebo zachycování odpadů z jednoho nebo více sanitárních terminálů nebo jiných zařízení produkujících tekutý odpad a k jejich vypouštění do jediného odpadního/odtokového systému. | A waste terminal has the purpose of collecting or intercepting waste from one or more sanitary terminals or other fluid waste generating equipment and discharging it into a single waste/drainage system. | Druh zařízení (dle AS), LCTC, Lokalita, Materiál, Místnost (1), Místnost (2), Název výrobku, OutletConnectionSize, Podlaží (1), Podlaží (2), Projektové označení (SJZ), SO (1), SO (2), Třída objektu MATRIO, Určeno pro médium, Výrobce, Výrobní typ, Výrobní číslo (šarže)
IfcWindow | Okno je stavební prvek, který slouží převážně k zajištění přirozeného světla a čerstvého vzduchu. Zahrnuje vertikální otvory, ale také horizontální otvory, jako jsou střešní okna nebo světelné kopule. Zahrnuje konstrukce s kyvnými, otočnými, posuvnými nebo otočnými výplněmi a pevné výplně. Okno se skládá z ostění a jedné nebo několika výplní. | The window is a building element that is predominately used to provide natural light and fresh air. It includes vertical opening but also horizontal opening such as skylights or light domes. It includes constructions with swinging, pivoting, sliding, or revolving panels and fixed panels. A window consists of a lining and one or several panels. | AcousticRating, Druh zařízení (dle AS), FireRating, IsExternal, LCTC, Lokalita, Materiál, Místnost (1), Místnost (2), Název výrobku, Podlaží (1), Podlaží (2), Projektové označení (SJZ), SO (1), SO (2), ThermalTransmittance, Třída objektu MATRIO, Určeno pro médium, Výrobce, Výrobní typ, Výrobní číslo (šarže)
IfcZone | Zóna je skupina prostorů, dílčích prostorů nebo jiných zón. Struktury zón nemusí být hierarchické (na rozdíl od prostorové struktury projektu - viz IfcSpatialStructureElement), tj. jeden jednotlivý IfcSpace může být spojen s nulou, jedním nebo několika IfcZone. Prostory IfcSpace jsou seskupeny do IfcZone pomocí objektivizovaného vztahu IfcRelAssignsToGroup, jak je uvedeno u nadtypu IfcGroup. | A zone is a group of spaces, partial spaces or other zones. Zone structures may not be hierarchical (in contrary to the spatial structure of a project - see IfcSpatialStructureElement), i.e. one individual IfcSpace may be associated with zero, one, or several IfcZone's. IfcSpace's are grouped into an IfcZone by using the objectified relationship IfcRelAssignsToGroup as specified at the supertype IfcGroup. | Místnost (1), Místnost (2)

## Číselník_1
shodné EDU i ETE |  |  | rozdílné |  |  |  | Rozdílné |  |  |  | Rozdílné |  |  |  | shodné EDU i ETE |  |  |  | shodné EDU i ETE |  |  |  | shodné EDU i ETE |  |  |  | shodné EDU i ETE |  |  | shodné EDU i ETE |  |  | shodné EDU i ETE |  |  | shodné EDU i ETE |  |  | shodné EDU i ETE |  |  | shodné EDU i ETE |  |  | shodné EDU i ETE |  |  | shodné EDU i ETE |  |  | shodné EDU i ETE |  |  | shodné EDU i ETE |  | shodné EDU i ETE |  | shodné EDU i ETE |  | rozdílné |  |  | shodné EDU i ETE |  |  | rozdílné |  |  |  | shodné EDU i ETE |  |  | shodné | shodné | rozdílné | [5 empty] | rozdílné | [5 empty] | rozdílné |  |  |  | shodné EDU i ETE |  |  |  | rozdílné |  |  | rozdílné |  |  | shodné EDU i ETE |  |  |  | 1
Určeno pro médium |  |  | DPS |  |  |  | Médium |  |  |  | BS - Bezpečnostní systém |  |  |  | BT - Bezpečnostní třída |  |  |  | BTNAP - Bezpečnostní třída napájení |  |  |  | BTOVL - Bezpečnostní třída ovládání |  |  |  | PSVZ zařízení |  |  | PSVZ napájení |  |  | PSVZ ovládání |  |  | TB (358/16) |  |  | TB (358/16) napájení |  |  | TB (358/16) ovládání |  |  | Klasifikace WEC |  |  | Kvalifikační požadavek na zařízení |  |  | Kvalifikace na prostředí |  |  | Seismická odolnost |  | Seismicita - napájení |  | Seismicita - ovládání |  | Blok |  |  | Divize |  |  | Technologický systém |  |  |  | Job |  |  | Stav | ČSN 130100 | místnosti ETE | [5 empty] | místnosti EDU | [5 empty] | Dokumenty/typ |  |  |  | Dokumenty/podtyp |  |  |  | Dokumenty |  |  | Druh zařízení (dle AS) |  |  | Třídy dle MATRIO |  |  |  | 2
TG008D |  |  | TC003G |  |  |  | TC023J (neobsahuje mísení médií) |  |  |  | TC034G |  |  |  | TD012F |  |  |  | TD013F |  |  |  | TD014F |  |  |  | TD015F |  |  | TD016F |  |  | TD017F |  |  | TD018F |  |  | TD019F |  |  | TD020F |  |  | není v MATRIO |  |  | není v MATRIO |  |  | nepoužito |  |  | TD027F |  | TD028F |  | TD029F |  | TC006G |  |  | TB004F |  |  | TC004G |  |  |  | není v MATRIO |  |  | není v MATRIO | není v MATRIO | TC025J | [5 empty] | TC025J | [5 empty] | Typ dokumentů |  |  |  | Podtyp dokumentů |  |  |  | TYP/PODTYP (není v MATRIO) |  |  | není v MATRIO |  |  | TA002F |  |  |  | 3
ID | locality | drmedia | ID | locality | PS a DPS | description | ID | pocet | lokalita | medium | ID | locality | bsystem- celý | bsystem - kód | ID | locality | BT | description | ID | locality | BT | descirption | ID | locality | BT | descirption | PSVZ | descirption | locality | PSVZ NAP |  | locality | PSVZ OVL |  | locality | locality | TB | description | locality | TB NAP | description | TB OVL | description | locality | ID | locality | trie | ID | aktk | locality | ID | locality | aktprost | seik | description | seik | description | seik | description | ID | blok | locality | ID | divize | locality | system_code | popis | locality | id | cislo | nazev | typ_stitku | stav | ČSN | lokalita | Číselníkový kód SO | Označení podlaží | Číslo místnosti (dveří) | Název (popis) místnosti | SO # místn. (max. 18 znaků) | lokalita | Číselníkový kód SO | Označení podlaží | Číslo místnosti (dveří) | Název (popis) místnosti | SO # místn. (max. 18 znaků) | ID | typ | popis | locality | ID | type_id | podtyp | popis | popis | typ | locality | typ | locality | popis | kód třídy MATRIO | Název třídy | Zatřídění (pro účely DB strojní) | Záložka (pro účely DB strojní) | 4
17 | DU | BITUMEN | 1 | EDU | 0.20 | AAC Dieselgenerátorová stanice 1.a 2. blok | 1 | 1 | DU | 1% KMnO4 | 1 | DU | NE | NE | 1 | DU | NE | NEMÁ VLIV NA JB, NENÍ ANI V SVZ ANI V SNZV | 1 | DU | 2 | BEZPEČNOSTNÍ TŘÍDA II | 1 | DU | 2 | BEZPEČNOSTNÍ TŘÍDA II | A | Posouzení shody VZ dle vyhl. 358/2016 Sb. provádí autorizovaná osoba | DU i TE | A | Posouzení shody VZ dle vyhl. 358/2016 Sb. provádí autorizovaná osoba | DU i TE | S | Posouzení shody VZ dle vyhl. 358/2016 Sb. provádí výrobce nebo dodavatel VZ | DU i TE | DU i TE | (2) a) 1 | §12 (2) a) 1 | DU i TE | (3) a) | Zařazení napájení (2. komponenty) VZ dle vyhl. 358/2016 Sb. §12 (3) a) | (3) a) | Zařazení ovládání VZ dle vyhl. 358/2016 Sb. §12 (3) a) | DU i TE | 6 | DU | 1E | 7 | L | DU | 4 | DU | drsné | 1 | SEISMICKÁ KATEGORIE 1 (JEN PRO STAVEB. ČÁST) | 1 | SEISMICKÁ KATEGORIE 1 (JEN PRO STAVEB. ČÁST) | 1 | SEISMICKÁ KATEGORIE 1 (JEN PRO STAVEB. ČÁST) | 5 | 0 | DU | 5 | 1 | DU | AM1 | SKŘE-ED | DU | 1 | 201 | 201 AL 220x40 bez šipky.sjf | D | Nový | Ano | TE | 945 | EXT | EXT01 | Exteriér | SO945#EXT01 | DU | EDU_0.C3.1 | 0 | 102 | Zádveří | 0.C3.1#102 | 1 | EBOS | ZIZ | DU | 1 | DPTD | SVD | svarová dokumentace (dnes typ DSVA-dokumentace k výpočtovým zprávám) | PP - Stavba | H20O | DU | ARM | DU | Armatury : | PA | Vzduchotechnické zařízení / komponent | Strojní zařízení | Ostatní | 5
18 | DU | FREON | 2 | EDU | 0.20.01 | Strojní část | 2 | N | DU | 1% KOH | 2 | DU | SYSTEM-B01.51 | B01.51 | 2 | DU | V | NEVYBRANÉ ZAŘÍZENÍ S VLIVEM NA JB | 3 | DU | 3 | BEZPEČNOSTNÍ TŘÍDA III | 2 | DU | 3 | BEZPEČNOSTNÍ TŘÍDA III | K | Posouzení shody VZ dle vyhl. 358/2016 Sb. provádí akreditovaná osoba | DU i TE | K | Posouzení shody VZ dle vyhl. 358/2016 Sb. provádí akreditovaná osoba | DU i TE | NE | Není třeba posouzení | DU i TE | DU i TE | (2) a) 2 | §12 (2) a) 2 | DU i TE | (3) b) | Zařazení napájení (2. komponenty) VZ dle vyhl. 358/2016 Sb. §12 (3) b) | (3) b) | Zařazení ovládání VZ dle vyhl. 358/2016 Sb. §12 (3) b) | DU i TE | 7 | DU | N-1E | 8 | H | DU | 5 | DU | mírné | 1A | SEISMICKÁ KATEGORIE 1A (JEN PRO TECHNOL. ZAŘÍZENÍ) | 1A | SEISMICKÁ KATEGORIE 1A (JEN PRO TECHNOL. ZAŘÍZENÍ) | 1A | SEISMICKÁ KATEGORIE 1A (JEN PRO TECHNOL. ZAŘÍZENÍ) | 6 | 1 | DU | 6 | 2 | DU | AM2 | ŘSBE | DU | 2 | 202 | 202 AL 220x40 šipka vpravo.sjf | E | Přeložený | Ne | TE | 945 | 1.NP | 158 | Šachta VZT | SO945#158 | DU | EDU_0.C3.1 | 0 | 131A | Chodba | 0.C3.1#131A | 2 | H01S | PROVÁDĚCÍ PROJEKT STAVEB. ČÁST | DU | 2 | DPTD | PZZ | Protokoly o zkouškách, PKZ, ,revizní zprávy (dnes typ DELE), pasporty včetně vložených výkresů) | PP - Technologie | H20O/TRPG | DU | CLO | DU | Clony, dýzy : | PB | Požární ústrojí | Strojní zařízení | Ostatní | 6
19 | DU | IONEXY | 3 | EDU | 0.20.08 | Elektrotechnické zařízení | 3 | 1 | DU | 1% N2H4 | 3 | DU | SYSTEM-B01.52 | B01.52 | 3 | DU | 1 | BEZPEČNOSTNÍ TŘÍDA I | 5 | DU | N/A | NELZE APLIKOVAT | 3 | DU | N/A | NELZE APLIKOVAT | S | Posouzení shody VZ dle vyhl. 358/2016 Sb. provádí výrobce nebo dodavatel VZ | DU i TE | S | Posouzení shody VZ dle vyhl. 358/2016 Sb. provádí výrobce nebo dodavatel VZ | DU i TE | N/A | Nelze aplikovat | DU i TE | DU i TE | (2) b) 1 | §12 (2) b) 1 | DU i TE | (3) c) | Zařazení napájení (2. komponenty) VZ dle vyhl. 358/2016 Sb. §12 (3) c) | (3) d) | Zařazení ovládání VZ dle vyhl. 358/2016 Sb. §12 (3) d) | DU i TE | 8 | DU | NE | 9 | O | DU | 6 | DU | NE | 1B | SEISMICKÁ KATEGORIE 1B (JEN PRO TECHNOL. ZAŘÍZENÍ) | 1B | SEISMICKÁ KATEGORIE 1B (JEN PRO TECHNOL. ZAŘÍZENÍ) | 1B | SEISMICKÁ KATEGORIE 1B (JEN PRO TECHNOL. ZAŘÍZENÍ) | 7 | 2 | DU | 7 | 3 | DU | AM3 | Automatiky elektro - REA | DU | 3 | 203 | 203 AL 220x40 šipka vlevo.sjf | F | Rušený |  | TE | 945 | 1.PP | 1 | Chodba | SO945#001 | DU | EDU_0.C3.1 | 0 | 150 | WC zdravotně postižených | 0.C3.1#150 | 3 | H01T | PROVÁDĚCÍ PROJ. TECHNOL. ČÁST | DU | 3 | DPTD | SKK | specifikace,katology | DOSP - Stavba | H01S | DU | CER | DU | Čerpadla : | PC | Zdvihací/manipulační /transportní zařízení | Strojní zařízení | Ostatní | 7
20 | DU | KALY | 4 | EDU | 0.20.09 | Vzduchotechnika | 4 | 1 | DU | 1% NH3(aq) | 4 | DU | SYSTEM-B01.53 | B01.53 | 4 | DU | 2 | BEZPEČNOSTNÍ TŘÍDA II | 7 | DU | NE | NENÍ STANOVENA | 4 | DU | NE | NENÍ STANOVENA | NE | Není třeba posouzení | DU i TE | NE | Není třeba posouzení | DU i TE | NEP | Posouzení není požadováno projektantem | DU i TE | DU i TE | (2) b) 2 | §12 (2) b) 2 | DU i TE | (3) d) | Zařazení napájení (2. komponenty) VZ dle vyhl. 358/2016 Sb. §12 (3) d) | NE | NE | DU i TE | 9 | DU | NWEC | 10 | NE | DU | 1 | TE | drsné | 1C | SEISMICKÁ KATEGORIE 1C (JEN PRO TECHNOL. ZAŘÍZENÍ) | 1C | SEISMICKÁ KATEGORIE 1C (JEN PRO TECHNOL. ZAŘÍZENÍ) | 1C | SEISMICKÁ KATEGORIE 1C (JEN PRO TECHNOL. ZAŘÍZENÍ) | 8 | 3 | DU | 8 | NE | DU | AM4 | Automatiky ZN elektro - REAZN | DU | 4 | 204 | 204 Nerez 220x40 bez šipky.sjf | D | Zaslepený |  | TE | 945 | 1.PP | 2 | Kabelový prostor | SO945#002 | DU | EDU_0.C3.1 | 0 | 143 | Kancelář | 0.C3.1#143 | 4 | H02S | DOK. PRŮVODNĚ TECHNICKÁ STAV. | DU | 4 | DPTD | DOK | ostatní dokumenty ze složky ( TPM,Zápisy,certifikáty…) | DOSP - Technologie | H01T | DU | EJE | DU | Ejektory : | PD | Stroje | Strojní zařízení | Ostatní | 8
21 | DU | KONCENTRAT | 5 | EDU | 0.20.10 | SKŘ | 5 | N | DU | 10% NaOH | 5 | DU | SYSTEM-B01.54 | B01.54 | 5 | DU | 3 | BEZPEČNOSTNÍ TŘÍDA III | 2 | TE | 2 | BEZPEČNOSTNÍ TŘÍDA II | 5 | TE | 2 | BEZPEČNOSTNÍ TŘÍDA II | NEP | Posouzení není požadováno projektantem | DU i TE | N/A | Nelze aplikovat | DU i TE |  |  |  | DU i TE | (2) b) 3 | §12 (2) b) 3 | DU i TE | (2) a) 1 | Zařazení napájení (2. komponenty) VZ dle vyhl. 358/2016 Sb. §12 (2) a) 1 | NEP | Posouzení není požadováno projektantem | DU i TE | 10 | DU | zdr1E | 1 | K1 | TE | 2 | TE | mírné | NE | NENÍ HODNOCENA | NE | NENÍ HODNOCENA | NE | NENÍ HODNOCENA | 9 | 4 | DU | 1 | 1 | TE | AM5 | El. měření bloku | DU | 5 | 205 | 205 Nerez 220x40 šipka vpravo.sjf | E |  |  | TE | 945 | 1.PP | 003d | Průchozí kabelový kanál elektro | SO945#003D | DU | EDU_0.C3.1 | 0 | 137 | Kancelář | 0.C3.1#137 | 5 | H02T | DOK. PRŮVODNĚ TECH. TECHNOL. | DU | 5 | DPTD | VYK | Výkresy, axonometrie, schémata | PP - Stavba | PPPS/SKT | TE | ELOH | DU | Elektroohříváky : | PDA | Soustrojí Generátoru /Alternátoru | Strojní zařízení | Ostatní | 9
22 | DU | NAFTA | 6 | EDU | 0.A11 | Měření hladiny v dozimetr. stanici za retenč. nádržemi | 6 | 1 | DU | 4,9% N2H4 | 6 | DU | SYSTEM-B01.56 | B01.56 | 6 | TE | NE | NEMÁ VLIV NA JB, NENÍ ANI V SVZ ANI V SNZV | 4 | TE | 3 | BEZPEČNOSTNÍ TŘÍDA III | 6 | TE | 3 | BEZPEČNOSTNÍ TŘÍDA III |  |  |  | NEP | Posouzení není požadováno projektantem | DU i TE |  |  |  | DU i TE | (2) b) 4 | §12 (2) b) 4 | DU i TE | (2) a) 2 | Zařazení napájení (2. komponenty) VZ dle vyhl. 358/2016 Sb. §12 (2) a) 2 |  |  |  | 1 | TE | 1E | 2 | K2 | TE | 3 | TE | NE | [6 empty] | 10 | 7 | DU | 2 | 2 | TE | AO | Objekty administrativní | DU | 6 | 206 | 206 Nerez 220x40 šipka vlevo.sjf | F |  |  | TE | 945 | 1.PP | 4 | Schodiště | SO945#004 | DU | EDU_0.C3.1 | 0 | 130 | Kancelář | 0.C3.1#130 | 6 | H03S | ÚVODNÍ PROJEKT STAVEBNÍ ČÁST | DU | 6 | DPTD | IR | Inženýrská řešení | PP - Technologie | PPPT/SKT | TE | FIL | DU | Filtry : | PDB | Soustrojí čerpadla | Strojní zařízení | Čerpadla | 10
23 | DU | ODVZDUSNENI | 7 | EDU | 0.A16-1 | Modernizace a inovace systému radiační kontroly, počítačová síť RK (společná část) | 7 | N | DU | 40 % NaOH | 7 | DU | SYSTEM-B01.57 | B01.57 | 7 | TE | V | NEVYBRANÉ ZAŘÍZENÍ S VLIVEM NA JB | 6 | TE | N/A | NELZE APLIKOVAT | 7 | TE | N/A | NELZE APLIKOVAT | [9 empty] | DU i TE | (2) b) 5 | §12 (2) b) 5 | DU i TE | (2) b) 1 | Zařazení napájení (2. komponenty) VZ dle vyhl. 358/2016 Sb. §12 (2) b) 1 |  |  |  | 2 | TE | N-1E | 3 | K3 | TE | [9 empty] | 11 | 9 | DU | 3 | 3 | TE | ASRI | SKŘ VZT+výměník.stanic IP | DU | 7 | 207 | 207 AL 120x30 bez šipky.sjf | A |  |  | TE | 945 | 1.PP | 6 | Schodiště | SO945#006 | DU | EDU_0.C3.1 | 0 | 125C | WC ženy | 0.C3.1#125C | 7 | H03T | ÚVODNÍ PROJEKT TECHNOLOG. ČÁST | DU | 7 | DPTD | CSD | Seznamy (dnes typ DSEZ) | DOSP - Stavba | EDSS/SKT | TE | HAS | DU | Hasební prostředky : | PDBA | Soustrojí HCČ | Strojní zařízení | Čerpadla | 11
24 | DU | OLEJ | 8 | EDU | 0.A16-1.01 | Počítačová síť RK | 8 | 1 | DU | 4-6% HNO3 | 8 | DU | SYSTEM-B01.71 | B01.71 | 8 | TE | 1 | BEZPEČNOSTNÍ TŘÍDA I | 8 | TE | NE | NENÍ STANOVENA | 8 | TE | NE | NENÍ STANOVENA | [9 empty] | DU i TE | (2) b) 6 | §12 (2) b) 6 | DU i TE | (2) b) 2 | Zařazení napájení (2. komponenty) VZ dle vyhl. 358/2016 Sb. §12 (2) b) 2 |  |  |  | 3 | TE | NE | 4 | K4 | TE | [9 empty] | 12 | NE | DU | 4 | NE | TE | ASRP | Regulace a automatiky MO I.O. | DU | 8 | 208 | 208 AL 120x30 šipka vpravo.sjf | B |  |  | TE | 945 | 1.PP | 7 | Výtah | SO945#007 | DU | EDU_0.C3.1 | 0 | 122 | Šatna | 0.C3.1#122 | 8 | H04O | PROJEKTOVÝ ÚKOL, ZADÁNÍ STAVBY | DU | 8 | DPTD | CHE | kat.listy,atesty chem.látek | DOSP - Technologie | EDST/SKT | TE | CHE | DU | Chemická zařízení speciální : | PDBB | Soustrojí superhav. NČ | Strojní zařízení | Čerpadla | 12
25 | DU | PARA | 9 | EDU | 0.A16-1.02 | Modernizace a inovace ODK | 9 | N | DU | 4-6% KOH | 9 | DU | SYSTEM-B01.72 | B01.72 | 9 | TE | 2 | BEZPEČNOSTNÍ TŘÍDA II | [17 empty] | DU i TE | (2) c) 1 | §12 (2) c) 1 | DU i TE | (2) b) 3 | Zařazení napájení (2. komponenty) VZ dle vyhl. 358/2016 Sb. §12 (2) b) 3 |  |  |  | 4 | TE | NWEC | 5 | K5 | TE | [9 empty] | 1 | 0 | TE |  |  |  | ASRS | Regulace a automatiky MO II.O. | DU | 9 | 209 | 209 AL 120x30 šipka vlevo.sjf | C |  |  | TE | 945 | 1.NP | 101b | Krytá kontrola vstupu | SO945#101B | DU | EDU_0.C3.1 | 0 | 115C | WC ženy | 0.C3.1#115C | 9 | H05O | BEZPEČNOSTNÍ ZPR. VŠECH STUPNŮ | DU | 9 | DPTD | RTG | RTG (dříve typ DRTG) |  |  |  | JIM | DU | Jímky : | PDC | Soustrojí Armatury | Strojní zařízení | Armatury | 13
26 | DU | PAROPLYNOVA_SMES | 10 | EDU | 0.A16-1.03 | Dispečerská technika pro CDRK | 10 | 1 | DU | 4-6% NaOH | 10 | DU | SYSTEM-B01.90 | B01.90 | 10 | TE | 3 | BEZPEČNOSTNÍ TŘÍDA III | [17 empty] | DU i TE | (2) c) 2 | §12 (2) c) 2 | DU i TE | (2) b) 4 | Zařazení napájení (2. komponenty) VZ dle vyhl. 358/2016 Sb. §12 (2) b) 4 |  |  |  | 5 | TE | zdr1E | 6 | NE | TE | [9 empty] | 2 | 1 | TE |  |  |  | ASRX | Obvody automatik a regul.obvod | DU | 10 | 210 | 210 AL 90x50 bez šipky.sjf | G |  |  | TE | 945 | 1.NP | 104 | Schodiště | SO945#104 | DU | EDU_0.C3.1 | 0 | 113 | WC | 0.C3.1#113 | 10 | H06O | SOVĚTSKÉ TECHNICKÉ ZADÁNÍ | DU | 10 | DPTD | ND | Náhradní díly (dříve typ DNDI) |  |  |  | KAN | DU | Kanalizace a jímky : | PDF | Pohon | Strojní zařízení | Ostatní | 14
27 | DU | PLYN | 11 | EDU | 0.A16-1.04 | Počítačová síť RK - zdrojový člen | 11 | N | DU | 60% HNO3 | 11 | DU | SYSTEM-B01.91 | B01.91 | [21 empty] | DU i TE | (2) c) 3 | §12 (2) c) 3 | DU i TE | (2) b) 5 | Zařazení napájení (2. komponenty) VZ dle vyhl. 358/2016 Sb. §12 (2) b) 5 | [18 empty] | 3 | 2 | TE |  |  |  | AT1 | VS DGS - TR6/0,4kV, R6 a 0,4kV | DU | 11 | 211 | 211 Nerez 120x30 bez šipky.sjf | A |  |  | TE | 945 | 1.NP | 105 | Chodba - část za vstupním karuselem | SO945#105 | DU | EDU_0.C3.1 | 0 | 109 | WC mobilní | 0.C3.1#109 | 11 | H07O | GEOLOGICKÝ PRŮZKUM | DU | 11 | DPTD | NPP | návody, pokyny,předpisy |  |  |  | KLIM | DU | Klimatizační jednotky : | PDFA | Turbína | Strojní zařízení | Ostatní | 15
28 | DU | ROZTOK_KYSELY | 12 | EDU | 0.A16-1.05 | Počítačová síť RK - připojení MSVP | 12 | 1 | DU | BITUMEN | 12 | DU | SYSTEM-B01.92 | B01.92 | [21 empty] | DU i TE | (3) a) | §12 (3) a) | DU i TE | (2) b) 6 | Zařazení napájení (2. komponenty) VZ dle vyhl. 358/2016 Sb. §12 (2) b) 6 | [18 empty] | 4 | NE | TE |  |  |  | AT2 | Vyvedení výkonu DG - rozv. 6kV | DU | 12 | 212 | 212 Nerez 120x30 šipka vpravo.sjf | B |  |  | TE | 945 | 1.NP | 106 | WC ženy | SO945#106 | DU | EDU_0.C3.1 | 0 | 101 | Přístupový most | 0.C3.1#101 | 12 | H08O | STUDIE | DU | 12 | DPTD | ZIZ | Zdroj ionizujícího záření |  |  |  | MIKS | DU | komp.Kontrolní Místo | PDFB | Spalovací motor | Strojní zařízení | Ostatní | 16
29 | DU | ROZTOK_NEUTRALNI | 13 | EDU | 0.A16-1.06 | Poč. síť RK - úpr. pro diagnostiku a provoz | 13 | N | DU | BITUMENOVY PRODUKT | 13 | DU | SYSTEM-B01.93 | B01.93 | [21 empty] | DU i TE | (3) b) | §12 (3) b) | DU i TE | (2) c) 1 | Zařazení napájení (2. komponenty) VZ dle vyhl. 358/2016 Sb. §12 (2) c) 1 | [24 empty] | AT3 | SKŘE DGS-buz, aut, sig, ochr. | DU | 13 | 213 | 213 Nerez 120x30 šipka vlevo.sjf | C |  |  | TE | 945 | 1.NP | 107 | Úklid | SO945#107 | DU | EDU_0.C3.1 | 0 | 146 | Kancelář | 0.C3.1#146 | 13 | H09O | ANALÝZY, ROZBORY | DU | 13 | DPTD | PP | Dokumentace k pracovním příkazům včetně vložených výkresů a axonometrických náčrtů) |  |  |  | SVRA | DU | komp.Svar | PDFC | Elektrický pohon | Strojní zařízení | Ostatní | 17
30 | DU | ROZTOK_ZASADITY | 14 | EDU | 0.A16-1.07.1 | Poč. síť RK - úpr. pro měření na odluzích PG | 14 | 1 | DU | BOROVY KONCENTRAT | 14 | DU | SYSTEM-B02 | B02 | [21 empty] | DU i TE | (3) c) | §12 (3) c) | DU i TE | (2) c) 2 | Zařazení napájení (2. komponenty) VZ dle vyhl. 358/2016 Sb. §12 (2) c) 2 | [24 empty] | AT4 | SKŘE DGS - monitoring DGS | DU | 14 | 401 | 401 plastová karta 75x105.sjf | L |  |  | TE | 945 | 1.NP | 108 | WC muži | SO945#108 | DU | EDU_0.C3.1 | 0 | 139 | Kancelář | 0.C3.1#139 | 14 | H10O | TEZ, IZ, ZS, PZ | DU | 14 | DPTD | TZP | Technické zprávy |  |  |  | SVRH | DU | komp.Svar heterogenní | PDG | Převody/Převodovka/Spojka | Strojní zařízení | Ostatní | 18
31 | DU | VODA | 15 | EDU | 0.A16-1.07.2 | Poč. síť RK - komunikace se sítí chemie | 15 | N | DU | BRYDOVA PARA | 15 | DU | SYSTEM-B03 | B03 | [21 empty] | DU i TE | (3) d) | §12 (3) d) | DU i TE | (2) c) 3 | Zařazení napájení (2. komponenty) VZ dle vyhl. 358/2016 Sb. §12 (2) c) 3 | [24 empty] | AT5 | VS DGS a palivové hosp -R0,4kV | DU | 15 | 501 | 501 AL 90x25.sjf | CH |  |  | TE | 945 | 1.NP | 110a | Šatna + umývárna M | SO945#110A | DU | EDU_0.C3.1 | 0 | 129 | Kancelář | 0.C3.1#129 | 15 | H11O | POPTÁVKY, VEŘEJNÁ OBCH. SOUTĚŽ | DU | 15 | EDST | CSD | seznamy |  |  |  | ISSX | DU | Manipulační zařízení TTČ : | PDH | Ostatní rotační stroje | Strojní zařízení | Ostatní | 19
32 | DU | VZDUCH | 16 | EDU | 0.A16-1.08.1 | Elektročást pro počítačovou síť RK | 16 | 1 | DU | BRYDOVY KONDENZAT | 16 | DU | SYSTEM-B04 | B04 | [21 empty] | DU i TE | NE | NE | DU i TE | NE | [25 empty] | COH | Centrální olejové hosp. TG+ENČ | DU | 16 | 502 | 502 nerez 90x25.sjf | CH |  |  | TE | 945 | 1.NP | 111 | Rozvodna elektro | SO945#111 | DU | EDU_0.C3.1 | 0 | 124 | Předsíň WC ženy | 0.C3.1#124 | 16 | H12O | DOK. OSTATNÍ K MODIFIKACÍM | Du | 16 | EDST | TZP | zprávy |  |  |  | MAN | DU | Manometry : | PDI | Ostatní nerotační stroje | Strojní zařízení | Ostatní | 20
34 | DU | NE | 17 | EDU | 0.A16-1.08.2 | Elektročást pro vzduchotechniku | 17 | N | DU | CF3Br(g) | 17 | DU | SYSTEM-B05 | B05 | [21 empty] | DU i TE | NEP | Posouzení není požadováno projektantem | DU i TE | NEP | Posouzení není požadováno projektantem | [24 empty] | CSRK | Centrální informační systém RK | DU | 17 | 601 | 601 AL 90x50.sjf | H |  |  | TE | 945 | 1.NP | 112 | Chodba + hala lodě 3 | SO945#112 | DU | EDU_0.C3.1 | 0 | 115B | WC ženy | 0.C3.1#115B | 17 | H13O | DOK. OVĚŘENÁ STAVEBNÍM ÚŘADEM | DU | 17 | EDST | DOK | doklady |  |  |  | MOT | DU | Motory : | PE | Nádoby | Nádoba/nádrž | Nádoby/nádrže | 21
1 | TE | BITUMEN | 18 | EDU | 0.A16-1.09 | Vzduchotechnika CDRK a úpravy VZT v PBII | 18 | 1 | DU | CF3Br(l) | 18 | DU | SYSTEM-B06 | B06 | [51 empty] | CVNZ | Centrální velín neblok.zaříz. | DU | 18 | 602 | 602 nerez 90x50.sjf | H |  |  | TE | 945 | 1.NP | 113 | Dozorna měření | SO945#113 | DU | EDU_0.C3.1 | 0 | 148A | Kuchyňka | 0.C3.1#148A | 18 | H14O | MANIPULAČNĚ PROVOZNÍ ŘÁDY | DU | 18 | EDST | VYK | výkresy |  |  |  | NAD | DU | Nádrže : | PEA | Atmosferická nádoba/jímka | Nádoba/nádrž | Nádoby/nádrže | 22
2 | TE | FREON | 19 | EDU | 0.A16-1.10 | Systém čárových kódů RK | 19 | N | DU | CCHV | 19 | DU | SYSTEM-B07 | B07 | [51 empty] | DGSM | SKŘ DGS | DU | 19 | 820 | 820 samolepka 10x10 cerna.sjf | I |  |  | TE | 945 | 1.NP | 115 | Úklid - výlevka | SO945#115 | DU | EDU_0.C3.1 | 0 | 148 | Kancelář | 0.C3.1#148 | 19 | H15O | DOK. PŘEDK. A KOMPLEX. VYZKOUŠ | DU | 19 | EDST | SKT | specifikace, rozpočty |  |  |  | OBR | DU | Oobráběcí stroje : | PEB | Tlaková nádoba | Nádoba/nádrž | Nádoby/nádrže | 23
3 | TE | IONEXY | 20 | EDU | 0.A16-1.11 | Poč. síť RK - rekonstrukce magistrály UI - 28 | 20 | 1 | DU | CISTY KONDENZAT | 20 | DU | SYSTEM-B08 | B08 | [51 empty] | DIAG | DIAG diagnostický systém ŘSBx | DU | 20 | 821 | 821 samolepka 10x10 stribrna.sjf | I |  |  | TE | 945 | 1.NP | 117 | Sklad dekontaminace | SO945#117 | DU | EDU_0.C3.1 | 0 | 147 | Kancelář | 0.C3.1#147 | 20 | H16S | NED.MODIF.DO PŘEV.DO H01 ST.Č. | DU | 20 | EDST | SW | software |  |  |  | OST | DU | OSTATNÍ NEZAŘADITELNÁ ZAŘÍZEN: | PEBA | reaktor | Nádoba/nádrž | Nádoby/nádrže | 24
4 | TE | KALY | 21 | EDU | 0.A16-1.12 | Poč. síť RK - připojení SVP | 21 | N | DU | CO2(g) | 21 | DU | SYSTEM-B09 | B09 | [51 empty] | DP | Systémy provozní diagn. I.O | DU | 21 | 822 | 822 samolepka 15x15 cerna.sjf | I |  |  | TE | 945 | 1.NP | 119 | Místnost měření | SO945#119 | DU | EDU_0.C3.1 | 0 | 145 | Kancelář | 0.C3.1#145 | 21 | H16T | NED.MODIF.DO PŘEV.DO H01 TECHN | DU | 21 | EDSS | CSD | seznamy |  |  |  | POT | DU | Potrubí : | PEBB | hydroakumulátor | Nádoba/nádrž | Nádoby/nádrže | 25
5 | TE | KONCENTRAT | 22 | EDU | 0.A30-1 | Teledozimetrický systém | 22 | 1 | DU | CO2(l) | 22 | DU | SYSTEM-B10 | B10 | [51 empty] | DPR | Dopravní prostředky | DU | 22 | 823 | 823 samolepka 15x15 stribrna.sjf | I |  |  | TE | 945 | 1.NP | 120 | Servisní místnost 1 | SO945#120 | DU | EDU_0.C3.1 | 0 | 144 | Kancelář | 0.C3.1#144 | 22 | H18O | KVALIFIKAČNÍ DOKUMENTACE | DU | 22 | EDSS | TZP | zprávy |  |  |  | PRU | DU | Průchodky : | PEBC | kompenzátor objemu | Nádoba/nádrž | Nádoby/nádrže | 26
6 | TE | NAFTA | 23 | EDU | 0.A30-1.01.1 | TDS v areálu - radiační kontrola | 23 | 1 | DU | DEMIVODA | 23 | DU | SYSTEM-B11 | B11 | [51 empty] | EM1 | Monitorovací systém elektro | DU | 23 | 824 | 824 samolepka 120x30 cerna.sjf | J |  |  | TE | 945 | 1.NP | 123 | Manipulační plocha | SO945#123 | DU | EDU_0.C3.1 | 0 | 142a | Sklad | 0.C3.1#142A | 23 | H19O | PRŮKAZNÁ DOKUMENTACE | DU | 23 | EDSS | DOK | doklady |  |  |  | IPOI | DU | Přípravky TTČ : | PEBD | Barbotážní nádrž | Nádoba/nádrž | Nádoby/nádrže | 27
7 | TE | ODVZDUSNENI | 24 | EDU | 0.A30-1.01.2 | TDS v okolí - radiační kontrola | 24 | N | DU | DEZAKTIVACNI ROZTOK_KYSELY | 24 | DU | SYSTEM-B12 | B12 | [51 empty] | EM2 | Monitorovací systém TR | DU | 24 | 825 | 825 samolepka 120x30 seda.sjf | J |  |  | TE | 945 | 1.NP | 125 | Sklad pod jeřábem | SO945#125 | DU | EDU_0.C3.1 | 0 | 142 | Kancelář | 0.C3.1#142 | 24 | H20O | AKTUALIZACE DOKUM. O ZAŘÍZENÍ | DU | 24 | EDSS | SKT | specifikace, rozpočty |  |  |  | IPO | DU | Skladovací zařízení : | PEC | Separátor Rekombinátor | Nádoba/nádrž | Výměníky | 28
8 | TE | OLEJ | 25 | EDU | 0.A30-1.01.3 | Alternativní TDS-radiační kontrola v areálu a okolí | 25 | N | DU | DEZAKTIVACNI ROZTOK_ZASADITY | 25 | DU | SYSTEM-B13 | B13 | [51 empty] | HDA | NT havar.syst.pasivní-hydroaku | DU | 25 | 826 | 826 samolepka 180x40 cerna.sjf | K |  |  | TE | 945 | 1.NP | 126b | Únikový východ z 1.PP | SO945#126B | DU | EDU_0.C3.1 | 0 | 141 | Sklad občerstvení | 0.C3.1#141 | 25 | H99Q | PROGRAM PÉČE O ZAŘÍZENÍ | DU | 25 | EDSS | VYK | výkresy |  |  |  | SNISTR | DU | Snímače-strojní : | PECA | Hl. separátor/přihřívák páry | Nádoba/nádrž | Výměníky | 29
9 | TE | PARA | 26 | EDU | 0.A30-1.08 | TDS v areálu - elektročást | 26 | 1 | DU | DOPLNOVACI VODA I.O. | 26 | DU | SYSTEM-B14 | B14 | [51 empty] | IO | Inženýrské stav.objekty | DU | 26 | 827 | 827samolepka 180x40 seda.sjf | K |  |  | TE | 945 | 1.NP | 128 | Sklad OS | SO945#128 | DU | EDU_0.C3.1 | 0 | 140A | Kancelář | 0.C3.1#140A | 26 | HDPT | PASSPORT ZAŘÍZENÍ | DU | 26 | EDSS | SW | software |  |  |  | SOL | DU | Solenoidy : | PED | Výměník | Nádoba/nádrž | Výměníky | 30
10 | TE | PAROPLYNOVA_SMES | 27 | EDU | 0.A30-1.10 | TDS přenos dat JE Dukovany - LVD | 27 | N | DU | DUSIK | 27 | DU | SYSTEM-B15 | B15 | [51 empty] | IS | Inženýrské sítě a TZB | DU | 27 | 830 | 830 samolepka 120 x 30 stribrna.sjf | J |  |  | TE | 945 | 1.NP | 129 | Kobka větrání | SO945#129 | DU | EDU_0.C3.1 | 0 | 140 | Kancelář | 0.C3.1#140 | 27 | HQ1S | NEOVĚŘENÝ PROV.PROJ.TDI STAV.Č | DU | 27 | ESTA | CSD | seznamy |  |  |  | STA | DU | Stavební objekty : | PEDA | parogenerátor | Nádoba/nádrž | Výměníky | 31
11 | TE | PLYN | 28 | EDU | 0.A30-2.10 | Radiový přenos dat ze staničky odpadních vod do sítě RK | 28 | 1 | DU | FM-200 | 28 | DU | SYSTEM-B16.03 | B16.03 | [51 empty] | JAO | Objekty jaderné | DU | 28 | 850 | 850 samolepka 90x25 cerna.sjf | CH |  |  | TE | 945 | 1.NP | 131 | Kobka větrání | SO945#131 | DU | EDU_0.C3.1 | 0 | 138 | Kancelář | 0.C3.1#138 | 28 | HQ1T | NEOVĚŘENÝ PROV.PROJ.TDI TECH.Č | DU | 28 | ESTA | TZP | zprávy - technické |  |  |  | STVZ | DU | Stavoznaky : | PEE | Topné/chladicí těleso výměníku | Strojní zařízení | Ostatní | 32
12 | TE | ROZTOK_KYSELY | 29 | EDU | 0.A9 | Automatická kontrola parametrů surové vody na vstupu do CHÚV a mobilní přístroje | 29 | N | DU | H3BO3_0,05-14g | 29 | DU | SYSTEM-B16.04 | B16.04 | [51 empty] | KAB | Kabeláž | DU | 29 | [5 empty] | TE | 945 | 1.NP | 132 | Kobka větrání | SO945#132 | DU | EDU_0.C3.1 | 0 | 136 | Kancelář | 0.C3.1#136 | 29 | DPTD | Průvodně technická dokumentace | TE | 29 | ESTA | DOK | doklady |  |  |  | STRM | DU | Strojní komponenty MaR : | PEF | Filtr kapaliny nebo plynu | Strojní zařízení | Ostatní | 33
13 | TE | ROZTOK_NEUTRALNI | 30 | EDU | 0.A9.01 | Část strojní | 30 | 1 | DU | H3BO3_12-40 g | 30 | DU | SYSTEM-B16.05 | B16.05 | [51 empty] | KCHA | Chemická měření | DU | 30 | [5 empty] | TE | 945 | 1.NP | 134 | Kobka větrání | SO945#134 | DU | EDU_0.C3.1 | 0 | 135 | Kancelář | 0.C3.1#135 | 30 | EDSS | Skutečné provedení - SO | TE | 30 | ESTA | NPP | návody, pokyny, předpisy |  |  |  | STR | DU | Strojní zařízení speciální : | PEG | CASTOR | Nádoba/nádrž | Nádoby/nádrže | 34
14 | TE | ROZTOK_ZASADITY | 31 | EDU | 0.A9.03 | Mobilní přístroje | 31 | 1 | DU | H3BO3_12g | 31 | DU | SYSTEM-B16.05A | B16.05A | [51 empty] | KO | Komunikace a plochy | DU | 31 | [5 empty] | TE | 945 | 1.NP | 136 | Kobka větrání | SO945#136 | DU | EDU_0.C3.1 | 0 | 134 | Kancelář | 0.C3.1#134 | 31 | EDST | Skutečné provedení - PS | TE | 31 | ESTA | PZZ | protokoly, zápisy |  |  |  | SVA | DU | Svarové spoje : | PF | Potrubí a části potrubí | Potrubí a potrubní komponenty | Ostatní | 35
15 | TE | VODA | 32 | EDU | 0.A9.08 | Část elektro | 32 | 1 | DU | H3BO3_14-40g | 32 | DU | SYSTEM-B16.07 | B16.07 | [51 empty] | KO1 | Hermetické kabelové průchodky | DU | 32 | [5 empty] | TE | 945 | 1.NP | 138 | Kobka větrání | SO945#138 | DU | EDU_0.C3.1 | 0 | 133 | Kancelář | 0.C3.1#133 | 32 | EGEO | Geodetická dokumentace | TE | 32 | ESTA | SKK | specifikace, katalogy |  |  |  | TEP | DU | Teploměry : | PFA | Potrubní trasa | Potrubí a potrubní komponenty | Ostatní | 36
16 | TE | VZDUCH | 33 | EDU | 0.A9.10 | Část ASŘTP | 33 | N | DU | H3BO3_14g | 33 | DU | SYSTEM-B16.08 | B16.08 | [51 empty] | KO1M | Kabely SKŘ | DU | 33 | [5 empty] | TE | 945 | 1.NP | 139 | Kobka větrání | SO945#139 | DU | EDU_0.C3.1 | 0 | 132 | Kancelář | 0.C3.1#132 | 33 | EKVA | Kvalifikační dokumentace | TE | 33 | ESTA | VYK | výkresy |  |  |  | TSP | DU | Těsnostní spoje : | PFB | Potrubní komponent / Trubka | Potrubí a potrubní komponenty | Ostatní | 37
33 | TE | NE | 34 | EDU | 0.A9.19 | Informační systém chemické služby - ASŘTP | 34 | 1 | DU | H3BO3_40g | 34 | DU | SYSTEM-B16.09 | B16.09 | [51 empty] | KO2 | Prac. osvětlení, napájení zás. | DU | 34 | [5 empty] | TE | 945 | 1.NP | 142 | Únikový východ z 1.NP | SO945#142 | DU | EDU_0.C3.1 | 0 | 131 | Chodba | 0.C3.1#131 | 34 | EPRU | Dokumentace průkazů | TE | 34 | ESTA | PP | Pracovní příkazy |  |  |  | MNST | DU | Tlakové spínače - manostaty : | PFC | Uložení potrubí | Ostatní strojní technologie | Ostatní | 38
|  |  | 35 | EDU | 0.B9 | Protipožár. opatř. ve vnějším kabel. prost. vč. nástřiků | 35 | N | DU | HASICI AEROSOL | 35 | DU | SYSTEM-B16.10 | B16.10 | [51 empty] | KO3 | Náhradní a nouzové osvětlení | DU | 35 | [5 empty] | TE | 945 | 1.NP | 143 | Sklad OS | SO945#143 | DU | EDU_0.C3.1 | 0 | 128B | WC muži | 0.C3.1#128B | 35 | ESTA | PTD-Stavební objekty | TE | 35 | EGEO | GTE | textová část |  |  |  | TMST | DU | TMST Termostaty : | PFD | Přípojné místo pro potrubí | Ostatní strojní technologie | Ostatní | 39
|  |  | 36 | EDU | 0.B9.08 | Elektročást | 36 | 1 | DU | CHLADICI KAPALINA DG AAC | 36 | DU | SYSTEM-B16.11 | B16.11 | [51 empty] | N11 | Úsekové rozvaděče NN BVS | DU | 36 | [5 empty] | TE | 945 | 1.NP | 146 | Kobka větrání | SO945#146 | DU | EDU_0.C3.1 | 0 | 128A | WC muži | 0.C3.1#128A | 36 | EWCA | Skutečné provedení I&C - kontrakt | TE | 36 | EGEO | VYK | výkresy |  |  |  | TUR | DU | Turbíny : | PFE | Tryska chlazení rozstřikem | Nádoba/nádrž | Nádoby/nádrže | 40
|  |  | 37 | EDU | 0.C12 | Rekonstr. zásob. teplem obj. před vstupem do elny | 37 | N | DU | CHLADICI KAPALINA MGS | 37 | DU | SYSTEM-D01 | D01 | [51 empty] | N12 | Úsekové rozvaděče NN II.kat.ZN | DU | 37 | [5 empty] | TE | 945 | 1.NP | 147 | Kobka větrání | SO945#147 | DU | EDU_0.C3.1 | 0 | 128 | WC muži | 0.C3.1#128 | 37 | EWCD | Skutečné provedení RMS | TE | 37 | EGEO | SDO | sedání a deformace objektů |  |  |  | ULOZ | DU | Uložení potrubních tras : | PFF | Vpust/Odtok/Šachta | Potrubí a potrubní komponenty | Ostatní | 41
|  |  | 38 | EDU | 0.C3.3 | Rozšíř. zdrav. střed. - úpravna vody pro bazén | 38 | 1 | DU | CHLADIVO I.O. | 38 | DU | SYSTEM-D03 | D03 | [51 empty] | N13 | Úsekové rozvaděče NN venkovní | DU | 38 | [5 empty] | TE | 945 | 1.NP | 148 | Kobka větrání | SO945#148 | DU | EDU_0.C3.1 | 0 | 127 | Předsíň WC muži | 0.C3.1#127 | 38 | PDSS | IV&V - Nezávislá verifikace a validace | TE | 38 | EKVA | ASP | Kvalifikační dokumentace typu A |  |  |  | VEN | DU | Ventilátory, kompresory : | PFG | Průchodka technologická | Ostatní strojní technologie | Ostatní | 42
|  |  | 39 | EDU | 0.C5 | Rekonstrukce v SO č. 633/1 - 01, vzduchotech. lakovny | 39 | N | DU | CHLADIVO R407C | 39 | DU | SYSTEM-D04 | D04 | [51 empty] | N21 | Podružné rozvaděče - I.kat.ZN | DU | 39 | [5 empty] | TE | 945 | 1.NP | 151 | Kobka větrání | SO945#151 | DU | EDU_0.C3.1 | 0 | 126 | Úklidová komora | 0.C3.1#126 | 39 | PJSP | Jednostupňový projekt | TE | 39 | EKVA | BPR | Kvalifikační dokumentace typu B |  |  |  | VYM | DU | Výměníky, ohříváky, chladiče : | PFH | Svar / Skupina svarů | Ostatní strojní technologie | Ostatní | 43
|  |  | 40 | EDU | 0.C5.01 | Strojní část | 40 | 1 | DU | CHLADIVO R410A | 40 | DU | SYSTEM-D05 | D05 | [51 empty] | N22 | Podružné rozvaděče - II.kat.ZN | DU | 40 | [5 empty] | TE | 945 | 1.NP | 155 | Kobka větrání | SO945#155 | DU | EDU_0.C3.1 | 0 | 125B | WC ženy | 0.C3.1#125B | 40 | PKDO | Konstrukční dokumentace,změny | TE | 40 | EKVA | CZP | Kvalifikační dokumentace typu C,zdůvodňující zpráva |  |  |  | ZDV | DU | Zdvihací zařízení : | PG | Část / Součástka strojní | Ostatní strojní technologie | Ostatní | 44
|  |  | 41 | EDU | 0.C5.08 | Elektročást | 41 | N | DU | CHLAZENA VODA | 41 | DU | SYSTEM-D06 | D06 | [51 empty] | N23 | Podružné rozvaděče NN | DU | 41 | [5 empty] | TE | 945 | 1.NP | 156 | Únikový východ z 1.NP | SO945#156 | DU | EDU_0.C3.1 | 0 | 125A | WC ženy | 0.C3.1#125A | 41 | PPPS | Prováděcí projekt stavební (PPs) včetně dPPs | TE | 41 | EKVA | DOV | Kvalifikační dokumentace typu D |  |  |  | ARM | TE | ARMATURY OSTATNI |  |  |  |  | 45
|  |  | 42 | EDU | 0.C5.10 | SKŘ | 42 | 1 | DU | INHIBITOR KOROZE | 42 | DU | SYSTEM-D07 | D07 | [51 empty] | N24 | Podružné rozvaděče NN venkovní | DU | 42 | [5 empty] | TE | 945 | 1.NP | 157 | Únikový východ z 1.NP | SO945#157 | DU | EDU_0.C3.1 | 0 | 125 | WC ženy | 0.C3.1#125 | 42 | PPPT | Prováděcí projekt technologický (PPt) včetně dPPt | TE | 42 | EPRU | PPO | průkazy pevnosti, životnosti a seismické odolnosti |  |  |  | CER | TE | CERPADLA |  |  |  |  | 46
|  |  | 43 | EDU | 0.C6 | Rozšíření olejového hospodářství pro údržbu el. zař. | 43 | N | DU | KAPALNE RAO | 43 | DU | SYSTEM-NEURC | NEURC | [51 empty] | NJO | Objekty nejaderné | DU | 43 | [5 empty] | TE | 945 | 2.NP | 201a | Chodba | SO945#201A | DU | EDU_0.C3.1 | 0 | 123A | WC | 0.C3.1#123A | 43 | PUPS | UP - stavebních objektů včetně dUP | TE | 43 | EWCA | CSD | seznam |  |  |  | CLO | TE | CLONY, DYZY |  |  |  |  | 47
|  |  | 44 | EDU | 0.C6.01 | Strojní část | 44 | 1 | DU | KOH_0,1g | 44 | DU | SYSTEM-S01.06 | S01.06 | [51 empty] | NLA | Nadbloková technol. síť NLAN | DU | 44 | [5 empty] | TE | 945 | 2.NP | 203 | Technolog. Místnost | SO945#203 | DU | EDU_0.C3.1 | 0 | 123 | WC | 0.C3.1#123 | 44 | PUPT | UP - provozních souboru včetně dÚP | TE | 44 | EWCA | DOC | doklady |  |  |  | DIA | TE | DIAGNOSTICKE ZARIZENI SPEC. |  |  |  |  | 48
|  |  | 45 | EDU | 0.C6.08 | Elektročást | 45 | N | DU | KONCENTRAT RA ODPADNICH VOD | 45 | DU | SYSTEM-S01.07 | S01.07 | [51 empty] | NV1 | Rozvodny 6kV II.kat.ZN | DU | 45 | [5 empty] | TE | 945 | 2.NP | 204 | Provozní místnost | SO945#204 | DU | EDU_0.C3.1 | 0 | 121 | Sklad | 0.C3.1#121 | 45 | WECA | I&C - kontrakt ASŘTP | TE | 45 | EWCA | SW | software |  |  |  | EJE | TE | EJEKTORY |  |  |  |  | 49
|  |  | 46 | EDU | 0.C6.09 | Vzduchotechnika | 46 | N | DU | KONDENZAT PARY | 46 | DU | SYSTEM-S01.08 | S01.08 | [51 empty] | NV2 | Rozvodny 6kV BVS | DU | 46 | [5 empty] | TE | 945 | 2.NP | 206 | Předsíň | SO945#206 | DU | EDU_0.C3.1 | 0 | 120 | Přípravna | 0.C3.1#120 | 46 | WECB | Verifikace a validace | TE | 46 | EWCA | TEX | text |  |  |  | ELOH | TE | ELEKTROOHRIVAK |  |  |  |  | 50
|  |  | 47 | EDU | 0.C6.10 | ASŘTP | 47 | 1 | DU | KONDENZAT RA PAROPLYNNE SMESI | 47 | DU | SYSTEM-S01.09 | S01.09 | [51 empty] | NV3 | Rozvodny 6kV SVS | DU | 47 | [5 empty] | TE | 945 | 2.NP | 207 | Předsíň | SO945#207 | DU | EDU_0.C3.1 | 0 | 119 | Obsluha | 0.C3.1#119 | 47 | WECD | RMS - radiační monitorovací systém | TE | 47 | EWCA | VYK | výkres |  |  |  | FIL | TE | FILTRY |  |  |  |  | 51
|  |  | 48 | EDU | 01 | Primární okruh - 1. blok | 48 | N | DU | KONDENZAT ZE VZDUCHU | 48 | DU | SYSTEM-S01.10 | S01.10 | [51 empty] | NV4 | Rozvodny 6kV RNVS | DU | 48 | [5 empty] | TE | 945 | 2.NP | 212 | Úklid | SO945#212 | DU | EDU_0.C3.1 | 0 | 118 | Občerstvení | 0.C3.1#118 | 48 | WECP | FUEL - palivo | TE | 48 | EWCD | CSD | seznam |  |  |  | HAS | TE | HASEBNÍ PROSTŘEDKY |  |  |  |  | 52
|  |  | 49 | EDU | 01.01 | Tlakovodní reaktor | 49 | 1 | DU | KOTLOVA VODA PG | 49 | DU | SYSTEM-S01.51 | S01.51 | [51 empty] | NV5 | Pracovní+rezerv.přípojnice 6kV | DU | 49 | [5 empty] | TE | 945 | 2.NP | 214 | Šatna | SO945#214 | DU | EDU_0.C3.1 | 0 | 117 | Šatna | 0.C3.1#117 | 49 | WECS | WEC - ŠKODA | TE | 49 | EWCD | SW | software |  |  |  | HEDV | TE | HERMETICKÉ DVEŘE |  |  |  |  | 53
|  |  | 50 | EDU | 01.02 | Parogenerátory | 50 | 1 | DU | KYSLIK | 50 | DU | SYSTEM-S01.52 | S01.52 | [51 empty] | NV6 | Transformátory VS 6/0,4kV | DU | 50 | [5 empty] | TE | 945 | 2.NP | 215 | Provozní místnost TSFO | SO945#215 | DU | EDU_0.C3.1 | 0 | 116A | Kuchyňka | 0.C3.1#116A |  |  |  |  | 50 | EWCD | TEX | text |  |  |  | OM | TE | CHEMICKÉ ODBĚROVÉ MÍSTO |  |  |  |  | 54
|  |  | 51 | EDU | 01.03 | Hlavní cirkulační čerpadla | 51 | 1 | DU | LEVOXIN | 51 | DU | SYSTEM-S01.53 | S01.53 | [51 empty] | NW1 | Rozvodna 110kV | DU | 51 | [5 empty] | TE | 945 | STŘ | VS | Ventilační světlík | SO945#VS | DU | EDU_0.C3.1 | 0 | 116 | Recepce | 0.C3.1#116 |  |  |  |  | 51 | EWCD | VYK | výkres |  |  |  | CHE | TE | CHEMICKE ZARIZENI SPEC. |  |  |  |  | 55
|  |  | 52 | EDU | 01.04 | Olejové hospodářství HCČ | 52 | 1 | DU | LOZISKOVY OLEJ DG AAC | 52 | DU | SYSTEM-S01.54 | S01.54 | [51 empty] | NW2 | Rozvodna 400kV | DU | 52 | [5 empty] | TE | 945 | 3.NP | 304 | Schodiště | SO945#304 | DU | EDU_0.C3.1 | 0 | 115A | WC ženy | 0.C3.1#115A |  |  |  |  | 52 | PKDO | TEX | Textová část |  |  |  | JIM | TE | JIMKY |  |  |  |  | 56
|  |  | 53 | EDU | 01.05 | Systém kompenzace | 53 | N | DU | MOTOROVY OLEJ DG | 53 | DU | SYSTEM-S01.55 | S01.55 | [51 empty] | NW3 | Generátorové vypínače | DU | 53 | [5 empty] | TE | 945 | 3.NP | 306 | OK schodiště na střechu | SO945#306 | DU | EDU_0.C3.1 | 0 | 115 | WC | 0.C3.1#115 |  |  |  |  | 53 | PKDO | BDZ | balík dokumentace změny |  |  |  | KAN | TE | KANALIZACE, JIMKY |  |  |  |  | 57
|  |  | 54 | EDU | 01.06 | Zvedací mechanismy | 54 | N | DU | MOTOROVY OLEJ DG AAC | 54 | DU | SYSTEM-S01.56 | S01.56 | [51 empty] | NW4 | Zapouzdřený vývod | DU | 54 | [5 empty] | TE | 945 | 3.NP | 303 | Vzduchotechnika | SO945#303 | DU | EDU_0.C3.1 | 0 | 114B | WC muži | 0.C3.1#114B |  |  |  |  | 54 | PKDO | VYK | Výkresy |  |  |  | KLIM | TE | KLIMATIZACNI JEDNOTKY |  |  |  |  | 58
|  |  | 55 | EDU | 01.07 | Spojovací potrubí v reaktorovně a HUA | 55 | 1 | DU | N/A | 55 | DU | SYSTEM-S01.57 | S01.57 | [51 empty] | NW5 | Blokové transformátory | DU | 55 | [5 empty] | TE | 945 | 1.PP | 003a | Průchozí kabelový kanál elektro | SO945#003A | DU | EDU_0.C3.1 | 0 | 114A | WC muži | 0.C3.1#114A |  |  |  |  | 55 | PUPT | CSD | celkový seznam dokumentace |  |  |  | MAN | TE | MANOMETR |  |  |  |  | 59
|  |  | 56 | EDU | 01.08 | Elektročást v reaktorovně | 56 | N | DU | NAFTA | 56 | DU | SYSTEM-S01.58 | S01.58 | [51 empty] | NW6 | Transformátory VS | DU | 56 | [5 empty] | TE | 945 | 1.PP | 003b | Průchozí kabelový kanál elektro | SO945#003B | DU | EDU_0.C3.1 | 0 | 114 | WC | 0.C3.1#114 |  |  |  |  | 56 | PUPT | DSC | dílčí seznam dokumentace |  |  |  | MOT | TE | MOTORY |  |  |  |  | 60
|  |  | 57 | EDU | 01.10 | SKŘ | 57 | N | DU | NAFTOVE VYPARY | 57 | DU | SYSTEM-S01.60 | S01.60 | [51 empty] | NW7 | Transformátory RNVS | DU | 57 | [5 empty] | TE | 945 | 1.PP | 003c | Průchozí kabelový kanál elektro | SO945#003C | DU | EDU_0.C3.1 | 0 | 112C | WC | 0.C3.1#112C |  |  |  |  | 57 | PUPT | PZP | průvodní zprava |  |  |  | NAD | TE | NADRZE |  |  |  |  | 61
|  |  | 58 | EDU | 01.11 | Tlumící a omezovací zařízení havar. účinků | 58 | N | DU | NAPAJECI VODA PG | 58 | DU | SYSTEM-S01.62 | S01.62 | [51 empty] | OB1 | Řízení podpůrných služeb | DU | 58 | [5 empty] | TE | 945 | 1.PP | 5 | Kobka nádrže RAO | SO945#005 | DU | EDU_0.C3.1 | 0 | 112B | WC | 0.C3.1#112B |  |  |  |  | 58 | PUPT | TZP | technická zpráva |  |  |  | OBR | TE | OBRABECI STROJE |  |  |  |  | 62
|  |  | 59 | EDU | 01.12 | Technologické plošiny | 59 | 1 | DU | NE | 59 | DU | SYSTEM-S01.63 | S01.63 | [51 empty] | OB2 | Buzení TG | DU | 59 | [5 empty] | TE | 945 | 1.PP | 8 | Šachta VZT | SO945#008 | DU | EDU_0.C3.1 | 0 | 112A | WC | 0.C3.1#112A |  |  |  |  | 59 | PUPT | SSZ | seznam strojů a zařízení |  |  |  | OKCE | TE | OCELOVÉ KONSTRUKCE |  |  |  |  | 63
|  |  | 60 | EDU | 01.15 | Stínící desky a překrytí | 60 | 1 | DU | NECISTY KONDENZAT | 60 | DU | SYSTEM-S01.71 | S01.71 | [51 empty] | OB3 | Elektrické ochrany bloku | DU | 60 | [5 empty] | TE | 945 | 1.NP | 123P | Manipulační plocha ? vstup na jeřáb +17,20 m | SO945#123P | DU | EDU_0.C3.1 | 0 | 112 | Předsíň WC | 0.C3.1#112 |  |  |  |  | 60 | PUPT | ROZ | rozpočet |  |  |  | OKVY | TE | OCELOVÉ KONSTRUKCE - VYSTÝLKY |  |  |  |  | 64
|  |  | 61 | EDU | 01.16 | Systém provozní diagnostiky | 61 | N | DU | ODKAL PG | 61 | DU | SYSTEM-S01.72 | S01.72 | [51 empty] | OB4 | Elektrické ochrany RNVS | DU | 61 | [5 empty] | TE | 945 | 2.NP | 201b | Chodba | SO945#201B | DU | EDU_0.C3.1 | 0 | 111 | Schodiště | 0.C3.1#111 |  |  |  |  | 61 | PUPT | ZPR | zápisy z jednání |  |  |  | OST | TE | OSTATNI NEZARADITELNE ZARIZENI |  |  |  |  | 65
|  |  | 62 | EDU | 01.17 | Řízené stárnutí kabeláže | 62 | N | DU | ODLUH II.O. | 62 | DU | SYSTEM-S01.73 | S01.73 | [51 empty] | OO | Objekty ostatní | DU | 62 | [5 empty] | TE | 945 | 3.NP | 305 | Plošina pro návštěvníky | SO945#305 | DU | EDU_0.C3.1 | 0 | 110 | Expozice IC | 0.C3.1#110 |  |  |  |  | 62 | PUPT | DOC | dokladová část |  |  |  | POT | TE | POTRUBI |  |  |  |  | 66
|  |  | 63 | EDU | 01.99 | Hermetické průchodky | 63 | N | DU | ODLUH PG | 63 | DU | SYSTEM-S01.81 | S01.81 | [51 empty] | OS | Opravárenský systém | DU | 63 | [5 empty] | TE | 945 | 2.NP | 211 | Denní místnost - kuchyňka | SO945#211 | DU | EDU_0.C3.1 | 0 | 108 | Výtah | 0.C3.1#108 |  |  |  |  | 63 | PUPT | OST | ostatní |  |  |  | PRU | TE | PRUCHODKY |  |  |  |  | 67
|  |  | 64 | EDU | 02 | Transportně technologická část - 1. blok | 64 | 1 | DU | ODPADNI VODY II.O._AGRESIVNI | 64 | DU | SYSTEM-S01.82 | S01.82 | [51 empty] | PARC | Parcely | DU | 64 | [5 empty] | TE | 945 | 1.NP | 152 | Kobka větrání | SO945#152 | DU | EDU_0.C3.1 | 0 | 106 | Hala | 0.C3.1#106 |  |  |  |  | 64 | PUPT | TSZ | technická zpráva včetně strojů a zařízení |  |  |  | SNISTR | TE | SNIMACE-STROJNI |  |  |  |  | 68
|  |  | 65 | EDU | 02.01 | Zař. pro příjem a skladování čerstvého paliva | 65 | N | DU | ODPADNI VODY II.O._NEAGRESIVNI | 65 | DU | SYSTEM-S01.83 | S01.83 | [51 empty] | PCSI | PCS+IN-CORE Techn.poč.s. IP | DU | 65 | [5 empty] | TE | 945 | 1.NP | 109a | Šatna + umývárna Ž | SO945#109A | DU | EDU_0.C3.1 | 0 | 105 | Vrátnice | 0.C3.1#105 |  |  |  |  | 65 | PUPT | OTS | obchodní , materiálová a technická specifikace |  |  |  | SOL | TE | SOLENOIDY |  |  |  |  | 69
|  |  | 66 | EDU | 02.02 | Zařízení pro výměnu paliva | 66 | 1 | DU | ODPLYNENY KONDENZAT PARY | 66 | DU | SYSTEM-S01.84 | S01.84 | [51 empty] | PCSP | PCS+IN-CORE Techn.poč.s.MO I.O | DU | 66 | [5 empty] | TE | 945 | 2.NP | 210 | Místnost návštěv | SO945#210 | DU | EDU_0.C3.1 | 0 | 104 | Šatna vrátného | 0.C3.1#104 |  |  |  |  | 66 | PUPT | SPM | seznam připojovacích míst |  |  |  | STA | TE | STAVEBNI OBJEKTY |  |  |  |  | 70
|  |  | 67 | EDU | 02.03 | Zařízení pro skladování vyhořelého paliva | 67 | N | DU | OLEJ GENLUB TDX | 67 | DU | SYSTEM-S01.85 | S01.85 | [51 empty] | PCSS | PCS+IN-CORE Tech.poč.s.MO II.O | DU | 67 | [5 empty] | TE | 945 | 2.NP | 202 | Rozvodna elektro | SO945#202 | DU | EDU_0.C3.1 | 0 | 103 | Zádveří | 0.C3.1#103 |  |  |  |  | 67 | PUPT | SES | seznam elektrospotřebičů |  |  |  | STVZ | TE | STAVOZNAK |  |  |  |  | 71
|  |  | 68 | EDU | 02.06 | Zvedací zařízení | 68 | 1 | DU | OLEJ MOL ROBUST 40 | 68 | DU | SYSTEM-S01.86 | S01.86 | [51 empty] | PCSX | PCS+IN-CORE Technol.poč.systém | DU | 68 | [5 empty] | TE | 945 | 1.NP | 153 | Kobka větrání | SO945#153 | DU | EDU_0.C3.1 | 0 | 102A | Úklidová místnost | 0.C3.1#102A |  |  |  |  | 68 | PUPT | SAR | seznam armatur |  |  |  | STR | TE | STROJNI ZARIZENI SPEC. |  |  |  |  | 72
|  |  | 69 | EDU | 02.08 | El. Část | 69 | N | DU | OLEJ TB 32 | 69 | DU | SYSTEM-S01.87 | S01.87 | [51 empty] | PMSI | PAMS 1,2 včetně RVLIS IP | DU | 69 | [5 empty] | TE | 945 | 1.NP | 145 | Kobka větrání | SO945#145 | DU | EDU_0.C3.1 | 10.8 | 401 | Střecha schodiště a strojovny výtahu | 0.C3.1#401 |  |  |  |  | 69 | PUPT | SMM | seznam měřicích míst |  |  |  | SVA | TE | SVAROVÝ SPOJ |  |  |  |  | 73
|  |  | 70 | EDU | 02.12 | Technologické plošiny | 70 | 1 | DU | OLEJ TB 32 LONGLIFE | 70 | DU | SYSTEM-S01.90 | S01.90 | [51 empty] | PMSP | PAMS 1,2 včetně RVLIS - MO I.O | DU | 70 | [5 empty] | TE | 945 | 1.NP | 137 | Kobka větrání | SO945#137 | DU | EDU_0.C3.1 |  | 304 | Střecha | 0.C3.1#304 |  |  |  |  | 70 | PUPT | SEP | seznam průchodek |  |  |  | TEP | TE | TEPLOMĚR |  |  |  |  | 74
|  |  | 71 | EDU | 02.15 | Stínící desky a překrytí | 71 | 1 | DU | OLEJOVITE LATKY Z BRYDOVEHO KONDENZATU | 71 | DU | SYSTEM-S01.91 | S01.91 | [51 empty] | PMSS | PAMS 1,2 včetně RVLIS -MO II.O | DU | 71 | [5 empty] | TE | 945 | 1.NP | 127 | Sklad pod jeřábem | SO945#127 | DU | EDU_0.C3.1 |  | 246A | Kancelář | 0.C3.1#246A |  |  |  |  | 71 | PUPT | SMP | soupis místnosti v určeném prostředí |  |  |  | TSP | TE | TESNOSTNI SPOJE |  |  |  |  | 75
|  |  | 72 | EDU | 03 | Pomocné systémy primárního okruhu - 1. blok | 72 | N | DU | ORGANIZOVANE UNIKY I.O. | 72 | DU | SYSTEM-S01.92 | S01.92 | [51 empty] | PMSX | PAMS 1,2 včetně RVLIS | DU | 72 | [5 empty] | TE | 945 | 1.NP | 121 | Servisní místnost 2 | SO945#121 | DU | EDU_0.C3.1 |  | 244a | Kancelář | 0.C3.1#244A |  |  |  |  | 72 | PUPT | SKV | soupis vodičů a skříní |  |  |  | TLN | TE | TLAKOVE NADOBY |  |  |  |  | 76
|  |  | 73 | EDU | 03.01 | Syst. kontinuelního čištění vody prim. okruhu | 73 | 1 | DU | PARA | 73 | DU | SYSTEM-S01.93 | S01.93 | [51 empty] | PP | Protipožární zařízení | DU | 73 | [5 empty] | TE | 945 | 1.NP | 114 | Havarijní sprcha | SO945#114 | DU | EDU_0.C3.1 | 7.75 | 302 | Strojovna výtahu | 0.C3.1#302 |  |  |  |  | 73 | PUPT | SVZ | soupis vloženého zařízení |  |  |  | MNST | TE | TLAKOVÝ SPÍNAČ - MANOSTAT |  |  |  |  | 77
|  |  | 74 | EDU | 03.02 | Syst. doplň. a reg. kys. boritou vč. přísluš. | 74 | N | DU | PERCHLORETHYLEN | 74 | DU | SYSTEM-S01.94 | S01.94 | [51 empty] | PR | Průchodky | DU | 74 | [5 empty] | TE | 945 | 1.NP | 109b | Šatna + umývárna Ž | SO945#109B | DU | EDU_0.C3.1 | 7.75 | 301 | Schodiště | 0.C3.1#301 |  |  |  |  | 74 | PUPT | SOM | seznam odběrových míst |  |  |  | TMST | TE | TMST Termostat |  |  |  |  | 78
|  |  | 75 | EDU | 03.03 | Systém chlazení vody bazénu | 75 | 1 | DU | PITNA VODA | 75 | DU | SYSTEM-S01.95 | S01.95 | [51 empty] | PT1 | Turbína a regulace | DU | 75 | [5 empty] | TE | 945 | 1.NP | 102 | Provozní místnost | SO945#102 | DU | EDU_0.C3.1 | 7.75 | 303 | Střecha | 0.C3.1#303 |  |  |  |  | 75 | PUPT | SAF | seznam akčních členů a popisy funkci |  |  |  | TUR | TE | TURBINY |  |  |  |  | 79
|  |  | 76 | EDU | 03.04 | Systém spalování vodíku | 76 | N | DU | POZARNI VODA | 76 | DU | SYSTEM-S01.96 | S01.96 | [51 empty] | PT2 | Vakuový systém TG | DU | 76 | [5 empty] | TE | 945 | 1.NP | 154 | Kobka větrání | SO945#154 | DU | EDU_0.C3.1 | -3.6 | 119 | WC ženy | 0.C3.1#0119 |  |  |  |  | 76 | PUPT | PUX | dodatek UP na záměnu paliva a projektu AZ |  |  |  | ULOZ | TE | ULOZENI POTRUBNI TRASY |  |  |  |  | 80
|  |  | 77 | EDU | 03.05 | Systém organizovaných úniků | 77 | 1 | DU | R407C | 77 | DU | SYSTEM-S02 | S02 | [51 empty] | PT3 | Olejový systém TG | DU | 77 | [5 empty] | TE | 945 | 1.NP | 126a | Únikový východ z 1.PP | SO945#126A | DU | EDU_0.C3.1 | -3.6 | 135 | Kancelář | 0.C3.1#0135 |  |  |  |  | 77 | PUPT | VYK | výkres |  |  |  | VEN | TE | VENTILATORY, KOMPRESORY |  |  |  |  | 81
|  |  | 78 | EDU | 03.06 | Zvedací mechanismy | 78 | N | DU | R410A | 78 | DU | SYSTEM-S03 | S03 | [51 empty] | QA | Dieselgenerátor QA-olej DG | DU | 78 | [5 empty] | TE | 945 | 1.NP | 101a | Krytá kontrola vstupu | SO945#101A | DU | EDU_0.C3.1 | -3.6 | 106 | Kancelář | 0.C3.1#0106 |  |  |  |  | 78 | PUPS | CSD | celkový seznam dokumentace |  |  |  | VYM | TE | VYMENIKY, OHRIVAKY, CHLADICE |  |  |  |  | 82
|  |  | 79 | EDU | 03.07 | Propojovací potrubí mimo rámec systémů | 79 | N | DU | RA IONEXY A SORBENTY | 79 | DU | SYSTEM-S04 | S04 | [51 empty] | QF | Dieselgenerátor QF-TVD DG | DU | 79 | [5 empty] | TE | 945 | 3.NP | 303b | Vzduchotechnika | SO945#303B | DU | EDU_0.C3.1 | -3.6 | 0116A | Sklad | 0.C3.1#0116A |  |  |  |  | 79 | PUPS | DSD | dílčí seznam dokumentace |  |  |  | ZDV | TE | ZDVIHACI ZARIZENI |  |  |  |  | 83
|  |  | 80 | EDU | 03.08 | El. Část | 80 | 1 | DU | RA ODPADNI VODY | 80 | DU | SYSTEM-S05 | S05 | [51 empty] | QM | Dieselgen. QM-spoušt.vzduch | DU | 80 | [5 empty] | TE | 945 | 1.NP | 126c | Únikový východ z 1.PP | SO945#126C | DU | EDU_0.C3.1 | -3.6 | 108 | Kancelář | 0.C3.1#0108 |  |  |  |  | 80 | PUPS | PZP | průvodní zpráva | [10 empty] | 84
|  |  | 81 | EDU | 03.10 | SKŘ | 81 | N | DU | RA ODPADNÍ VODY | 81 | DU | SYSTEM-S06 | S06 | [51 empty] | QP | Dieselgenerátor QP-palivo DG | DU | 81 | [5 empty] | TE | 945 | 1.NP | 150 | Kobka větrání | SO945#150 | DU | EDU_0.C3.1 | -3.6 | 143 | Umývárna | 0.C3.1#0143 |  |  |  |  | 81 | PUPS | TZP | technická zpráva | [10 empty] | 85
|  |  | 82 | EDU | 03.12 | Technologické plošiny | 82 | 1 | DU | RA PAROPLYNNA SMES | 82 | DU | SYSTEM-S07 | S07 | [51 empty] | QS | Dieselgenerátor QS-vn.chlazení | DU | 82 | [5 empty] | TE | 945 | 1.NP | 141 | Únikový východ z 1.NP | SO945#141 | DU | EDU_0.C3.1 | -3.6 | 136 | Zádveří | 0.C3.1#0136 |  |  |  |  | 82 | PUPS | SSZ | seznam strojů a zařízení | [10 empty] | 86
|  |  | 83 | EDU | 03.13 | Systém odluhu PG | 83 | N | DU | RA PLYN | 83 | DU | SYSTEM-S08 | S08 | [51 empty] | QV | QV Dieselgenerátor (=DG) | DU | 83 | [5 empty] | TE | 945 | 1.NP | 133 | Kobka větrání | SO945#133 | DU | EDU_0.C3.1 | -3.6 | 0130A | Kancelář | 0.C3.1#0130A |  |  |  |  | 83 | PUPS | OTS | obchodní , materiálová a technická specifikace | [10 empty] | 87
|  |  | 84 | EDU | 03.15 | Stínící desky a překrytí | 84 | N | DU | REAGENTY I.O. | 84 | DU | SYSTEM-S09 | S09 | [51 empty] | QW | QW Dieselgenerátor (=DG) | DU | 84 | [5 empty] | TE | 945 | 1.NP | 124 | Plocha překládky | SO945#124 | DU | EDU_0.C3.1 | -3.6 | 0123B | WC muži | 0.C3.1#0123B |  |  |  |  | 84 | PUPS | STV | statický výpočet | [10 empty] | 88
|  |  | 85 | EDU | 03.17 | Systém proplachu čidel SKŘ | 85 | N | DU | ROZTOK N2H4,K,H3BO3 | 85 | DU | SYSTEM-S10 | S10 | [51 empty] | QX | QX Dieselgenerátor (=DG) | DU | 85 | [5 empty] | TE | 945 | 1.NP | 118 | Dílna | SO945#118 | DU | EDU_0.C3.1 | -3.6 | 107 | Kancelář | 0.C3.1#0107 |  |  |  |  | 85 | PUPS | ROZ | rozpočet | [10 empty] | 89
|  |  | 86 | EDU | 04 | Zařízení strojovny a turbosoustrojí - 1. blok | 86 | N | DU | SUROVA VODA | 86 | DU | SYSTEM-S11 | S11 | [51 empty] | QZE | Diverzní a mob.prostř.-elektro | DU | 86 | [5 empty] | TE | 945 | 2.NP | 208 | Archiv | SO945#208 | DU | EDU_0.C3.1 | -3.6 | 149 | Kancelář | 0.C3.1#0149 |  |  |  |  | 86 | PUPS | POV | plán organizace výstavby | [10 empty] | 90
|  |  | 87 | EDU | 04.01 | Turbosoustrojí | 87 | 1 | DU | TESNICI VODA HCC | 87 | DU | SYSTEM-S12 | S12 | [51 empty] | QZM | SKŘ AAC DG | DU | 87 | [5 empty] | TE | 945 | 1.NP | 110b | Šatna + umývárna M | SO945#110B | DU | EDU_0.C3.1 | -3.6 | 141 | Předsíňka | 0.C3.1#0141 |  |  |  |  | 87 | PUPS | ZPR | zápisy z jednání | [10 empty] | 91
|  |  | 88 | EDU | 04.02 | Napájecí stanice | 88 | N | DU | TOPNA VODA | 88 | DU | SYSTEM-S13 | S13 | [51 empty] | QZS | Diverzní a mob.prost.-SBO dies | DU | 88 | [5 empty] | TE | 945 | 3.NP | 307 | Prostor pro vzduchotechniku | SO945#307 | DU | EDU_0.C3.1 | -3.6 | 131 | Kancelář | 0.C3.1#0131 |  |  |  |  | 88 | PUPS | OST | ostatní | [10 empty] | 92
|  |  | 89 | EDU | 04.03 | Tepelná úprava vody | 89 | 1 | DU | TURBINOVY OLEJ | 89 | DU | SYSTEM-S14 | S14 | [51 empty] | RA | Ostrá pára | DU | 89 | [5 empty] | TE | 945 | 3.NP | 305a | Vstup na jeřábovou dráhu | SO945#305A | DU | EDU_0.C3.1 | -3.6 | 124 | Kancelář | 0.C3.1#0124 |  |  |  |  | 89 | PUPS | SRS | souhrnné řešení stavby | [10 empty] | 93
|  |  | 90 | EDU | 04.05 | Systém dochlazování | 90 | 1 | DU | TVD | 90 | DU | SYSTEM-S14A | S14A | [51 empty] | RB | Separace TG | DU | 90 | [5 empty] | TE | 945 | 3.NP | 303a | Vzduchotechnika | SO945#303A | DU | EDU_0.C3.1 | -3.6 | 118 | Předsíň WC ženy | 0.C3.1#0118 |  |  |  |  | 90 | PUPS | OPV | plán organizace výstavby - staveniště | [10 empty] | 94
|  |  | 91 | EDU | 04.06 | Zvedací zařízení | 91 | N | DU | TVN | 91 | DU | SYSTEM-S15 | S15 | [51 empty] | RKO | Radiační kontrola osob-SEOD,HS | DU | 91 | [5 empty] | TE | 945 | 2.NP | 213 | WC | SO945#213 | DU | EDU_0.C3.1 | -3.6 | 117 | Chodba | 0.C3.1#0117 |  |  |  |  | 91 | PUPS | DOC | dokladová část | [10 empty] | 95
|  |  | 92 | EDU | 04.07 | Vnitřní spojovací potrubí | 92 | 0 | DU | VODA BSVP | 92 | DU | SYSTEM-S16 | S16 | [51 empty] | RKT | Radiační kontr.technol.+prostř | DU | 92 | [5 empty] | TE | 945 | 2.NP | 209 | Schodiště | SO945#209 | DU | EDU_0.C3.1 | -3.6 | 112 | Hala | 0.C3.1#0112 |  |  |  |  | 92 | PUPS | VYK | výkres | [10 empty] | 96
|  |  | 93 | EDU | 04.08 | Elektročást | 93 | 1 | DU | VODA VO DGS | 93 | DU | SYSTEM-S17 | S17 | [51 empty] | RKV | Radiační kontrola výpustí | DU | 93 | [5 empty] | TE | 945 | 2.NP | 205 | Chodba | SO945#205 | DU | EDU_0.C3.1 | -3.6 | 0111A | Kuchyňka | 0.C3.1#0111A |  |  |  |  | 93 | PPPT | CSD | celkový seznam dokumentace | [10 empty] | 97
|  |  | 94 | EDU | 04.09 | Vzduchotechnika | 94 | N | DU | VYCISTENY PLYN Z HVB | 94 | DU | SYSTEM-S18 | S18 | [51 empty] | RL1 | Havarijní napájení PG | DU | 94 | [5 empty] | TE | 945 | 1.NP | 149 | Kobka větrání | SO945#149 | DU | EDU_0.C3.1 | -3.6 | 111 | Kancelář | 0.C3.1#0111 |  |  |  |  | 94 | PPPT | DSD | dílčí seznam dokumentace | [10 empty] | 98
|  |  | 95 | EDU | 04.09.01 | Vzduchotechnika - strojní část | 95 | 1 | DU | VYFUKOVE PLYNY | 95 | DU | SYSTEM-S19 | S19 | [51 empty] | RL2 | Normální napájení PG | DU | 95 | [5 empty] | TE | 945 | 1.NP | 144 | Kobka větrání | SO945#144 | DU | EDU_0.C3.1 | -3.6 | 110 | Kancelář | 0.C3.1#0110 |  |  |  |  | 95 | PPPT | PZP | průvodní zpráva | [10 empty] | 99
|  |  | 96 | EDU | 04.09.08 | Vzduchotechnika - elektročást | 96 | N | DU | VZDUCH | 96 | DU | SYSTEM-S21 | S21 | [51 empty] | RM1 | Kondenzace a NT regenerace | DU | 96 | [5 empty] | TE | 945 | 1.NP | 140 | Kobka větrání | SO945#140 | DU | EDU_0.C3.1 | -3.6 | 109 | Kancelář | 0.C3.1#0109 |  |  |  |  | 96 | PPPT | TZP | technická zpráva | [10 empty] | 100
|  |  | 97 | EDU | 04.10 | SKŘ | 97 | N | TE | 0,5%-4,9% N2H4 | 97 | DU | SYSTEM-S22 | S22 | [51 empty] | RM2 | BÚK a dávkování chem.reagentů | DU | 97 | [5 empty] | TE | 945 | 1.NP | 135 | Kobka větrání | SO945#135 | DU | EDU_0.C3.1 | -3.6 | 105 | Chodba | 0.C3.1#0105 |  |  |  |  | 97 | PPPT | SSZ | seznam strojů a zařízení | [10 empty] | 101
|  |  | 98 | EDU | 04.10.4 | El. část SKŘ BD pro říz. alternát. a vyved. výkonu | 98 | 1 | TE | 40 % NaOH | 98 | DU | SYSTEM-S23 | S23 | [51 empty] | RM2M | SKŘ BÚK | DU | 98 | [5 empty] | TE | 945 | 1.NP | 130 | Kobka větrání | SO945#130 | DU | EDU_0.C3.1 | -3.6 | 104 | Hala | 0.C3.1#0104 |  |  |  |  | 98 | PPPT | OTS | obchodní, materiálová a technická specifikace | [10 empty] | 102
|  |  | 99 | EDU | 04.11 | Zařízení na vyvedení výkonu | 99 | 1 | TE | 4-6% HNO3 | 99 | DU | SYSTEM-S24 | S24 | [51 empty] | RP | Dochlazování bloku | DU | 99 | [5 empty] | TE | 945 | 1.NP | 122 | Servisní místnost 3 | SO945#122 | DU | EDU_0.C3.1 | -3.6 | 103 | Výtah | 0.C3.1#0103 |  |  |  |  | 99 | PPPT | STV | výpočty | [10 empty] | 103
|  |  | 100 | EDU | 04.12 | Technologické ocelové konstrukce | 100 | 1 | TE | 4-6% KOH | 100 | DU | SYSTEM-S25 | S25 | [51 empty] | RQ1 | Pára vl.spotř. a sběr kondenz. | DU | 100 | [5 empty] | TE | 945 | 1.NP | 118a | Sklad | SO945#118A | DU | EDU_0.C3.1 | -3.6 | 102 | Schodiště | 0.C3.1#0102 |  |  |  |  | 100 | PPPT | ROZ | rozpočet; kontrolní sestavy | [10 empty] | 104
|  |  | 101 | EDU | 04.13 | Bloková úprava kondenzátu | 101 | 1 | TE | 4-6% NaOH | 101 | DU | SYSTEM-S26 | S26 | [51 empty] | RR | Superhavarijní napájení PG | DU | 101 | [5 empty] | TE | 945 | 1.NP | 116 | WC | SO945#116 | DU | EDU_0.C3.1 | -3.6 | 101 | Chodba | 0.C3.1#0101 |  |  |  |  | 101 | PPPT | ZPR | zápisy z jednání (zápis | [10 empty] | 105
|  |  | 102 | EDU | 04.14 | Pomocná zařízení pro zásobování demivody | 102 | 1 | TE | 5% KMnO4 | 102 | DU | SYSTEM-S27 | S27 | [51 empty] | RRCS | RRCS Systém řízení kazet HRK | DU | 102 | [5 empty] | TE | 945 | 3.NP | 301 | Chodba | SO945#301 | DU | EDU_0.C3.1 | -3.6 | 150 | Chodba | 0.C3.1#0150 |  |  |  |  | 102 | PPPT | OST | ostatní | [10 empty] | 106
|  |  | 103 | EDU | 04.15 | El. část havarijního zásobování demivodou | 103 | N | TE | BITUMEN | 103 | DU | SYSTEM-S28 | S28 | [51 empty] | RSBB | ŘSB-bloková dozorna včetně PI | DU | 103 | [5 empty] | TE | 945 | 3.NP | 302 | Strojovna VZT P2 | SO945#302 | DU | EDU_0.C3.1 | -3.6 | 148 | Kancelář | 0.C3.1#0148 |  |  |  |  | 103 | PPPT | DOC | dokladová část | [10 empty] | 107
|  |  | 104 | EDU | 04.16 | Kontinuální čištění kondenzátorů | 104 | N | TE | BITUMENOVY PRODUKT | 104 | DU | SYSTEM-S29 | S29 | [51 empty] | RSBBI | ŘSB-bloková dozorna IP | DU | 104 | [5 empty] | TE | 005/05_1 | EXT | EXT01 | Exteriér | SO005/05#EXT01 | DU | EDU_0.C3.1 | -3.6 | 147 | Rozvodna NNa MaR | 0.C3.1#0147 |  |  |  |  | 104 | PPPT | SZS | seznam strojů a zařízení - zahraničních | [10 empty] | 108
|  |  | 105 | EDU | 05 | Výměníková stanice - 1. blok | 105 | 1 | TE | BOROVY KONCENTRAT | 105 | DU | SYSTEM-S30A | S30A | [51 empty] | RSBBP | ŘSB-bloková dozorna MO-I.O | DU | 105 | [5 empty] | TE | 006/01_1 | 1.PP | 1 | Chodba, manipulační prostor | SO006/01#001 | DU | EDU_0.C3.1 | -3.6 | 146 | Rozvodna slaboproudu | 0.C3.1#0146 |  |  |  |  | 105 | PPPT | KAS | soupis kabelů | [10 empty] | 109
|  |  | 106 | EDU | 05.01 | Strojní zařízení | 106 | 0 | TE | BRYDOVA PARA | 106 | DU | SYSTEM-S31 | S31 | [51 empty] | RSBBS | ŘSB-bloková dozorna MO-II.O | DU | 106 | [5 empty] | TE | 006/01_1 | 1.PP | 3 | Chodba | SO006/01#003 | DU | EDU_0.C3.1 | -3.6 | 145 | Místnost výměníku | 0.C3.1#0145 |  |  |  |  | 106 | PPPT | TSZ | technická zpráva včetně seznamu strojů a zařízení | [10 empty] | 110
|  |  | 107 | EDU | 05.02 | Alkalizace doplňovací vody | 107 | 1 | TE | BRYDOVY KONDENZAT | 107 | DU | SYSTEM-S32 | S32 | [51 empty] | RSBBX | ŘSB-bloková dozorna | DU | 107 | [5 empty] | TE | 006/01_1 | 1.PP | 4 | Příruční sklad propagačních materiálů | SO006/01#004 | DU | EDU_0.C3.1 | -3.6 | 144 | Šatna | 0.C3.1#0144 |  |  |  |  | 107 | PPPT | ZSD | seznam zabudovaných dílů | [10 empty] | 111
|  |  | 108 | EDU | 05.03 | Doplnění VS v PK | 108 | N | TE | CCHV | 108 | DU | SYSTEM-S33 | S33 | [51 empty] | RSBN | ŘSB-nouzová dozorna včetně PI | DU | 108 | [5 empty] | TE | 006/01_1 | 1.PP | 5 | Chodba (kuchyňka) | SO006/01#005 | DU | EDU_0.C3.1 | -3.6 | 142 | WC | 0.C3.1#0142 |  |  |  |  | 108 | PPPT | SPV | seznam potrubních větví | [10 empty] | 112
|  |  | 109 | EDU | 05.07 | Vnitřní spojovací potrubí | 109 | 1 | TE | CISTY KONDENZAT | 109 | DU | SYSTEM-S34.01 | S34.01 | [51 empty] | RSBNI | ŘSB-nouzová dozorna IP | DU | 109 | [5 empty] | TE | 006/01_1 | 1.PP | 7 | Schodiště | SO006/01#007 | DU | EDU_0.C3.1 | -3.6 | 140 | Sklad | 0.C3.1#0140 |  |  |  |  | 109 | PPPT | SZA | seznam závěsů | [10 empty] | 113
|  |  | 110 | EDU | 05.08 | Elektročást | 110 | N | TE | CISTY KONDENZAT S PRIMESI H3BO3 | 110 | DU | SYSTEM-S34.02 | S34.02 | [51 empty] | RSBNP | ŘSB-nouzová dozorna MO-I.O | DU | 110 | [5 empty] | TE | 006/01_1 | 1.PP | 8 | Chodba | SO006/01#008 | DU | EDU_0.C3.1 | -3.6 | 139 | Sklad | 0.C3.1#0139 |  |  |  |  | 110 | PPPT | SST | seznam štítků | [10 empty] | 114
|  |  | 111 | EDU | 05.10 | SKŘ | 111 | 1 | TE | DEMIVODA | 111 | DU | SYSTEM-S34.03 | S34.03 | [51 empty] | RSBNS | ŘSB-nouzová dozorna MO-II.O | DU | 111 | [5 empty] | TE | 006/01_1 | 1.PP | 9 | WC ženy | SO006/01#009 | DU | EDU_0.C3.1 | -3.6 | 138 | Sklad | 0.C3.1#0138 |  |  |  |  | 111 | PPPT | SPM | seznam připojovacích míst | [10 empty] | 115
|  |  | 112 | EDU | 06 | Dispečerská řídící technika | 112 | 1 | TE | DEZAKTIVACNI ROZTOK_KYSELY | 112 | DU | SYSTEM-S34.04 | S34.04 | [51 empty] | RSBNX | ŘSB-nouzová dozorna | DU | 112 | [5 empty] | TE | 006/01_1 | 1.PP | 10 | Osobonákladní výtah 630 kg | SO006/01#010 | DU | EDU_0.C3.1 | -3.6 | 137 | Schodiště | 0.C3.1#0137 |  |  |  |  | 112 | PPPT | SES | seznam elektrospotřebičů | [10 empty] | 116
|  |  | 113 | EDU | 06.01 | Telefonní ústředna | 113 | N | TE | DEZAKTIVACNI ROZTOK_ZASADITY | 113 | DU | SYSTEM-S34.05 | S34.05 | [51 empty] | RSBP | ŘSB-I.O. včetně polní instrume | DU | 113 | [5 empty] | TE | 006/01_1 | 1.PP | 11 | Úklid | SO006/01#011 | DU | EDU_0.C3.1 | -3.6 | 0134A | Garáž | 0.C3.1#0134A |  |  |  |  | 113 | PPPT | SAR | seznam armatur | [10 empty] | 117
|  |  | 114 | EDU | 06.02 | Zabezpečovací dispečerské kabely z RZ Slavětice | 114 | 1 | TE | DOPLNOVACI VODA I.O. | 114 | DU | SYSTEM-S34.06 | S34.06 | [51 empty] | RSBPI | ŘSB-primárního okruhu IP | DU | 114 | [5 empty] | TE | 006/01_1 | 1.PP | 13 | Hala | SO006/01#013 | DU | EDU_0.C3.1 | -3.6 | 134 | Archiv | 0.C3.1#0134 |  |  |  |  | 114 | PPPT | SMM | seznam měřicích míst | [10 empty] | 118
|  |  | 115 | EDU | 06.03 | Telemechanizační a přenosová zařízení | 115 | 1 | TE | DUSIK | 115 | DU | SYSTEM-S34.07 | S34.07 | [51 empty] | RSBPP | ŘSB-primárního okruhu MO-I.O | DU | 115 | [5 empty] | TE | 006/01_1 | 1.PP | 14 | WC pro invalidy | SO006/01#014 | DU | EDU_0.C3.1 | -3.6 | 133 | Kancelář | 0.C3.1#0133 |  |  |  |  | 115 | PPPT | SEP | seznam průchodek | [10 empty] | 119
|  |  | 116 | EDU | 06.04 | Dispečerské přepojovače | 116 | N | TE | EMULGATOR PRO BITUMENACI | 116 | DU | SYSTEM-S34.08 | S34.08 | [51 empty] | RSBPX | ŘSB-primárního okruhu | DU | 116 | [5 empty] | TE | 006/01_1 | 1.PP | 16 | Umývárna | SO006/01#016 | DU | EDU_0.C3.1 | -3.6 | 132 | Kancelář | 0.C3.1#0132 |  |  |  |  | 116 | PPPT | SMP | soupis místnosti v určeném prostředí | [10 empty] | 120
|  |  | 117 | EDU | 06.05 | Přenosové zařízení PCM30UOCH EDU - Slavětice | 117 | N | TE | FLOKULANT KALU | 117 | DU | SYSTEM-S34.11 | S34.11 | [51 empty] | RSBS | ŘSB-II.O. včetně polní instrum | DU | 117 | [5 empty] | TE | 006/01_1 | 1.PP | 17 | Kompaktní předávací stanice | SO006/01#017 | DU | EDU_0.C3.1 | -3.6 | 130 | Kancelář | 0.C3.1#0130 |  |  |  |  | 117 | PPPT | SKV | soupis vodičů a skříní | [10 empty] | 121
|  |  | 118 | EDU | 06.06 | Ústředny závodního rozhlasu | 118 | 1 | TE | H3BO3_14 g | 118 | DU | SYSTEM-S34.14 | S34.14 | [51 empty] | RSBSI | ŘSB-sekundárního okruhu IP | DU | 118 | [5 empty] | TE | 006/01_1 | 1.PP | 19 | Výtah pultový 250 kg | SO006/01#019 | DU | EDU_0.C3.1 | -3.6 | 129 | Kancelář | 0.C3.1#0129 |  |  |  |  | 118 | PPPT | SVZ | soupis vloženého zařízení | [10 empty] | 122
|  |  | 119 | EDU | 07 | Venkovní rozvodny vvn - 1. blok | 119 | 1 | TE | H3BO3_14-48g | 119 | DU | SYSTEM-S34.15 | S34.15 | [51 empty] | RSBSS | ŘSB-sekundárního okruh.MO-II.O | DU | 119 | [5 empty] | TE | 006/01_1 | 1.PP | 20 | Anglický dvorek | SO006/01#020 | DU | EDU_0.C3.1 | -3.6 | 128 | Hlavní uzávěr vody | 0.C3.1#0128 |  |  |  |  | 119 | PPPT | SOM | seznam odběrových míst | [10 empty] | 123
|  |  | 120 | EDU | 07.01 | Venkovní rozvodna 400 kV | 120 | 1 | TE | H3BO3_40g | 120 | DU | SYSTEM-S34.16 | S34.16 | [51 empty] | RSBSX | ŘSB-sekundárního okruhu | DU | 120 | [5 empty] | TE | 006/01_1 | 1.PP | 21 | Anglický dvorek | SO006/01#021 | DU | EDU_0.C3.1 | -3.6 | 127 | Kancelář | 0.C3.1#0127 |  |  |  |  | 120 | PPPT | SAF | seznam akčních členů a popisy funkci | [10 empty] | 124
|  |  | 121 | EDU | 07.02 | Venkovní trafa 300MVA a 32MVA | 121 | N | TE | HASIVO CO2 | 121 | DU | SYSTEM-S34.17 | S34.17 | [51 empty] | RSBT | ŘSB-turbína včetně polní instr | DU | 121 | [5 empty] | TE | 006/01_1 | 1.NP | 101 | Hala | SO006/01#101 | DU | EDU_0.C3.1 | -3.6 | 126 | Kancelář | 0.C3.1#0126 |  |  |  |  | 121 | PPPT | PRP | rozváděče | [10 empty] | 125
|  |  | 122 | EDU | 07.03 | Venkovní trafa rezervního napájení 40MVA | 122 | N | TE | HASIVO FE 36 | 122 | DU | SYSTEM-S34.18 | S34.18 | [51 empty] | RSBTI | ŘSB-turbína IP | DU | 122 | [5 empty] | TE | 006/01_1 | 1.NP | 102 | Konferenční místnost | SO006/01#102 | DU | EDU_0.C3.1 | -3.6 | 125 | Strojovna VZT | 0.C3.1#0125 |  |  |  |  | 122 | PPPT | MRO | měřicí , regulační, ovládací okruhy | [10 empty] | 126
|  |  | 123 | EDU | 07.04 | Venkovní rozvodna 110 kV rezervního napájení | 123 | N | TE | HYDRAULICKA KAPALINA FYRQUEL | 123 | DU | SYSTEM-S34.19 | S34.19 | [51 empty] | RSBTS | ŘSB-turbína MO-TG | DU | 123 | [5 empty] | TE | 006/01_1 | 1.NP | 104 | Příprava občerstvení | SO006/01#104 | DU | EDU_0.C3.1 | -3.6 | 0123A | WC muži | 0.C3.1#0123A |  |  |  |  | 123 | PPPT | BAR | projekt barevného označení | [10 empty] | 127
|  |  | 124 | EDU | 07.05 | Kompresorovna a rozvod stlačeného vzduchu | 124 | N | TE | CHEMIKALIE PRO UPRAVU RAO | 124 | DU | SYSTEM-S34.46 | S34.46 | [51 empty] | RSBTX | ŘSB-turbína | DU | 124 | [5 empty] | TE | 006/01_1 | 1.NP | 105 | Kancelář | SO006/01#105 | DU | EDU_0.C3.1 | -3.6 | 123 | WC muži | 0.C3.1#0123 |  |  |  |  | 124 | PPPT | VYK | výkres | [10 empty] | 128
|  |  | 125 | EDU | 07.06 | Uzemnění v rozvodnách | 125 | N | TE | CHEMIKALIE PRO UPRAVU TVD | 125 | DU | SYSTEM-S34.49 | S34.49 | [51 empty] | RSCP | ŘSBx kat.C, N - MO I.O. | DU | 125 | [5 empty] | TE | 006/01_1 | 1.NP | 108 | Hala | SO006/01#108 | DU | EDU_0.C3.1 | -3.6 | 122 | Předsíň | 0.C3.1#0122 |  |  |  |  | 125 | PPPS | CSD | celkový seznam dokumentace | [10 empty] | 129
|  |  | 126 | EDU | 07.08 | Elektročást | 126 | N | TE | CHLADICI KAPALINA DG AAC | 126 | DU | SYSTEM-S34.50 | S34.50 | [51 empty] | RSCS | ŘSBx kat.C, N - MO II.O. | DU | 126 | [5 empty] | TE | 006/01_1 | 1.NP | 109 | Šatna, hala | SO006/01#109 | DU | EDU_0.C3.1 | -3.6 | 121 | Umývárna | 0.C3.1#0121 |  |  |  |  | 126 | PPPS | DSD | dílčí seznam dokumentace | [10 empty] | 130
|  |  | 127 | EDU | 07.09 | Hašení traf | 127 | N | TE | CHLADICI VODA II.O | 127 | DU | SYSTEM-S34.51 | S34.51 | [51 empty] | RV1 | Výroba demivody a neutralizace | DU | 127 | [5 empty] | TE | 006/01_1 | 1.NP | 110 | Odpočinková místnost | SO006/01#110 | DU | EDU_0.C3.1 | -3.6 | 120 | Úklidová komora | 0.C3.1#0120 |  |  |  |  | 127 | PPPS | PZP | průvodní zpráva | [10 empty] | 131
|  |  | 128 | EDU | 07.10 | Monitorovací systém transformátorů - 1. blok | 128 | 1 | TE | CHLADIVO I.O. | 128 | DU | SYSTEM-S34.52 | S34.52 | [51 empty] | RV1M | SKŘ Demivody a neutralizace | DU | 128 | [5 empty] | TE | 006/01_1 | 1.NP | 111 | Kancelář | SO006/01#111 | DU | EDU_0.C3.1 | -3.6 | 0119B | WC ženy | 0.C3.1#0119B |  |  |  |  | 128 | PPPS | TZP | technická zpráva | [10 empty] | 132
|  |  | 129 | EDU | 07.11 | Venk. trafo pro napáj. společné vlastní spotřeby | 129 | N | TE | CHLADIVO R410A | 129 | DU | SYSTEM-S34.56 | S34.56 | [51 empty] | RV2 | Havarijní doplňování NN | DU | 129 | [5 empty] | TE | 006/01_1 | 1.NP | 112 | Chodba | SO006/01#112 | DU | EDU_0.C3.1 | -3.6 | 0119A | WC ženy | 0.C3.1#0119A |  |  |  |  | 129 | PPPS | SSZ | seznam strojů a zařízení | [10 empty] | 133
|  |  | 130 | EDU | 07.12 | Náhradní venkovní transformátory 300MVA a 32 MVA | 130 | N | TE | CHLAZENA VODA | 130 | DU | SYSTEM-S34.57 | S34.57 | [51 empty] | RV3 | Systém demivody 0,4 MPa. | DU | 130 | [5 empty] | TE | 006/01_1 | 1.NP | 113 | Rozvodna | SO006/01#113 | DU | EDU_0.C3.1 | 3.6 | 201 | Hala | 0.C3.1#201 |  |  |  |  | 130 | PPPS | OTS | obchodní a technická specifikace | [10 empty] | 134
|  |  | 131 | EDU | 07.13 | Univerzální klec SHZ pro blokované transformátory | 131 | 1 | TE | IONEXY A SORBENTY | 131 | DU | SYSTEM-S35 | S35 | [51 empty] | RY | Odluh PG a čištění odluhu | DU | 131 | [5 empty] | TE | 006/01_1 | 1.NP | 116 | Hala | SO006/01#116 | DU | EDU_0.C3.1 | 3.6 | 242 | Kancelář | 0.C3.1#242 |  |  |  |  | 131 | PPPS | STV | statický výpočet | [10 empty] | 135
|  |  | 132 | EDU | 07.30 | Vybavení kobky 22kV v rozvodně Náměšť n. O. | 132 | N | TE | KALY Z TVD | 132 | DU | SYSTEM-S36 | S36 | [51 empty] | SCOR | SCORPIO vnitroreaktor. měření | DU | 132 | [5 empty] | TE | 006/01_1 | 1.NP | 117 | Úklidová komora | SO006/01#117 | DU | EDU_0.C3.1 | 3.6 | 234 | Kancelář | 0.C3.1#234 |  |  |  |  | 132 | PPPS | ROZ | rozpočet | [10 empty] | 136
|  |  | 133 | EDU | 07.31 | Fotovoltaická elektrárna - technologická část | 133 | 1 | TE | KAPALNE RAO | 133 | DU | SYSTEM-S37 | S37 | [51 empty] | SGPI | Lokální ochrany PG - IP | DU | 133 | [5 empty] | TE | 006/01_1 | 1.NP | 118 | WC zaměstnanci | SO006/01#118 | DU | EDU_0.C3.1 | 3.6 | 247A | Kuchyňka | 0.C3.1#247A |  |  |  |  | 133 | PPPS | ZPR | zápisy z jednání | [10 empty] | 137
|  |  | 134 | EDU | 08 | Centrální elektrická zařízení - 1. blok | 134 | N | TE | KONDENZAT PARY | 134 | DU | SYSTEM-S49.39 | S49.39 | [51 empty] | SGPP | Lokální ochrany PG - MO I.O. | DU | 134 | [5 empty] | TE | 006/01_1 | 1.NP | 120 | Denní místnost- personál | SO006/01#120 | DU | EDU_0.C3.1 | 3.6 | 247 | Kancelář | 0.C3.1#247 |  |  |  |  | 134 | PPPS | DOC | dokladová část | [10 empty] | 138
|  |  | 135 | EDU | 08.0.C3.4 | Elektročást v administrativní budově 3 | 135 | 1 | TE | KONDENZAT RA PAROPLYNNE SMESI | 135 | DU | SYSTEM-S49.46 | S49.46 | [51 empty] | SGPX | SGPX Lokální ochrany PG | DU | 135 | [5 empty] | TE | 006/01_1 | 1.NP | 122 | Výtah pultový 250 kg | SO006/01#122 | DU | EDU_0.C3.1 | 3.6 | 245 | Kancelář | 0.C3.1#245 |  |  |  |  | 135 | PPPS | OST | ostatní | [10 empty] | 139
|  |  | 136 | EDU | 08.02 | Nádrže a rozvod vody pro akubaterie | 136 | N | TE | KONDENZAT Z VYFUKOVYCH PLYNU | 136 | DU | SYSTEM-S50-III | S50-III | [51 empty] | SH | Plynové hašení | DU | 136 | [5 empty] | TE | 006/01_1 | 1.NP | 123 | Předsíň + WC zaměstnanci | SO006/01#123 | DU | EDU_0.C3.1 | 3.6 | 244 | Kancelář | 0.C3.1#244 |  |  |  |  | 136 | PPPS | TSZ | technická zpráva včetně strojů a zařízení | [10 empty] | 140
|  |  | 137 | EDU | 08.08 | Zařízení pro napájení vlastní spotřeby | 137 | N | TE | KONDENZAT ZE VZDUCHU | 137 | DU | SYSTEM-SVP | SVP | [51 empty] | SIM | Simulátor (FFS, DS) | DU | 137 | [5 empty] | TE | 006/01_1 | 2.NP | 201 | Výstavní sál | SO006/01#201 | DU | EDU_0.C3.1 | 3.6 | 243 | Kancelář | 0.C3.1#243 |  |  |  |  | 137 | PPPS | VYK | výkres | [10 empty] | 141
|  |  | 138 | EDU | 08.10.8 | El. část SKŘ BD pro řízení vlastní spotřeby | 138 | 1 | TE | KOTLOVA VODA PG | 138 | DU | SYSTEM-X | X | [51 empty] | SK | Speciální kanalizace | DU | 138 | [5 empty] | TE | 006/01_1 | 2.NP | 202 | Výstavní sál | SO006/01#202 | DU | EDU_0.C3.1 | 3.6 | 241 | Kancelář | 0.C3.1#241 |  |  |  |  | 138 | PJSP | CSD | celkový seznam dokumentace | [10 empty] | 142
|  |  | 139 | EDU | 08.11 | Zařízení pro napájení vlastní spotřeby 6 kV | 139 | N | TE | LOZISKOVY OLEJ | 139 | TE | NE | NE | [51 empty] | SMS | Seismický monitorovací systém | DU | 139 | [5 empty] | TE | 006/01_1 | 2.NP | 203 | Předsálí | SO006/01#203 | DU | EDU_0.C3.1 | 3.6 | 240 | Chodba | 0.C3.1#240 |  |  |  |  | 139 | PJSP | DSD | dílčí seznam dokumentace | [10 empty] | 143
|  |  | 140 | EDU | 08.12 | Zař. pro kompenzaci i zem. kap. proudů | 140 | N | TE | LOZISKOVY OLEJ DG AAC | 140 | TE | SYSTEM-B01.01 | B01.01 | [51 empty] | SP | Generátor | DU | 140 | [5 empty] | TE | 006/01_1 | 2.NP | 206 | WC zaměstnanci | SO006/01#206 | DU | EDU_0.C3.1 | 3.6 | 239 | Kancelář | 0.C3.1#239 |  |  |  |  | 140 | PJSP | PZP | průvodní zpráva | [10 empty] | 144
|  |  | 141 | EDU | 08.17 | Řízené stárnutí kabeláže | 141 | N | TE | MOTOROVY OLEJ DG | 141 | TE | SYSTEM-B01.02 | B01.02 | [51 empty] | SP3I | Bezpečnostní systémy SP3 - IP | DU | 141 | [5 empty] | TE | 006/01_1 | 2.NP | 210 | WC ženy | SO006/01#210 | DU | EDU_0.C3.1 | 3.6 | 238 | Kancelář | 0.C3.1#238 |  |  |  |  | 141 | PJSP | TZP | technická zpráva | [10 empty] | 145
|  |  | 142 | EDU | 08.650 | Elektročást v administrativní budově | 142 | N | TE | MOTOROVY OLEJ DG AAC | 142 | TE | SYSTEM-B01.03 | B01.03 | [51 empty] | SP3P | Bezpečnostní systémy SP3 - MO | DU | 142 | [5 empty] | TE | 006/01_1 | 2.NP | 211 | Výtah osobonákladní 630 kg | SO006/01#211 | DU | EDU_0.C3.1 | 3.6 | 237 | Kancelář | 0.C3.1#237 |  |  |  |  | 142 | PJSP | OTS | obchodní a technická specifikace | [10 empty] | 146
|  |  | 143 | EDU | 08.803 | Elektročást v provozní budově I. HVB | 143 | 1 | TE | N/A | 143 | TE | SYSTEM-B01.04 | B01.04 | [51 empty] | SP3X | Bezpečnostní systémy SP3 | DU | 143 | [5 empty] | TE | 006/01_1 | 2.NP | 214 | Chodba, schodiště | SO006/01#214 | DU | EDU_0.C3.1 | 3.6 | 235 | Kancelář | 0.C3.1#235 |  |  |  |  | 143 | PJSP | STV | statický výpočet | [10 empty] | 147
|  |  | 144 | EDU | 08.803.1 | Elektročást v provozní budově | 144 | N | TE | NAFTA | 144 | TE | SYSTEM-B01.05 | B01.05 | [51 empty] | SPY | Speciální přípravky | DU | 144 | [5 empty] | TE | 006/01_1 | 2.NP | 217 | Výstavní sál | SO006/01#217 | DU | EDU_0.C3.1 | 3.6 | 233 | Kancelář | 0.C3.1#233 |  |  |  |  | 144 | PJSP | ROZ | rozpočet | [10 empty] | 148
|  |  | 145 | EDU | 08.803.3 | Předávací stanice - elektročást | 145 | N | TE | NAPAJECI VODA PG | 145 | TE | SYSTEM-B02 | B02 | [51 empty] | SS | Vodní hospodářství generátoru | DU | 145 | [5 empty] | TE | 006/01_1 | 2.NP | 218 | Výstavní sál | SO006/01#218 | DU | EDU_0.C3.1 | 3.6 | 232 | Kancelář | 0.C3.1#232 |  |  |  |  | 145 | PJSP | ZPR | zápisy z jednání | [10 empty] | 149
|  |  | 146 | EDU | 09.1 | Vzduchotechnika reaktorovny - 1. blok | 146 | 1 | TE | NECISTY KONDENZAT | 146 | TE | SYSTEM-B03 | B03 | [51 empty] | ST | Plynové hospodář. generátoru | DU | 146 | [5 empty] | TE | 006/01_1 | 3.NP | 303 | Osobonákladní výtah 630 kg | SO006/01#303 | DU | EDU_0.C3.1 | 3.6 | 231 | Chodba | 0.C3.1#231 |  |  |  |  | 146 | PJSP | DOC | dokladová část | [10 empty] | 150
|  |  | 147 | EDU | 09.1.01 | Strojní část | 147 | 1 | TE | ODKAL PG | 147 | TE | SYSTEM-B04 | B04 | [51 empty] | SU | Olejové hospodář. generátoru | DU | 147 | [5 empty] | TE | 006/01_1 | 3.NP | 304 | Hala | SO006/01#304 | DU | EDU_0.C3.1 | 3.6 | 230 | Kancelář | 0.C3.1#230 |  |  |  |  | 147 | PJSP | OST | ostatní | [10 empty] | 151
|  |  | 148 | EDU | 09.1.02 | Přívodní vzduchotechnické systémy | 148 | 1 | TE | ODLUH II.O. | 148 | TE | SYSTEM-B05 | B05 | [51 empty] | TA2 | Olejový systém HCČ | DU | 148 | [5 empty] | TE | 006/01_1 | 3.NP | 305 | Strojovna VZT | SO006/01#305 | DU | EDU_0.C3.1 | 3.6 | 229 | Kancelář | 0.C3.1#229 |  |  |  |  | 148 | PJSP | TSZ | technická zpráva včetně strojů a zařízení | [10 empty] | 152
|  |  | 149 | EDU | 09.1.06 | Zvedací mechanismy | 149 | 1 | TE | ODLUH PG | 149 | TE | SYSTEM-B06 | B06 | [51 empty] | TB1 | Systém doplňování H3BO3 do PO | DU | 149 | [5 empty] | TE | 006/01_1 | 3.NP | 307 | Úklidová komora | SO006/01#307 | DU | EDU_0.C3.1 | 3.6 | 228 | Kancelář | 0.C3.1#228 |  |  |  |  | 149 | PJSP | SSZ | seznam strojů a zařízení | [10 empty] | 153
|  |  | 150 | EDU | 09.1.08 | Elektročást | 150 | N | TE | ODPADNI VODA Z ETE | 150 | TE | SYSTEM-B07 | B07 | [51 empty] | TB2 | Příprava chem. reagentů BAPP | DU | 150 | [5 empty] | TE | 006/01_1 | 3.NP | 308 | Předsíň | SO006/01#308 | DU | EDU_0.C3.1 | 3.6 | 227B | WC muži | 0.C3.1#227B |  |  |  |  | 150 | PJSP | VYK | výkres | [10 empty] | 154
|  |  | 151 | EDU | 09.1.10 | SKŘ | 151 | N | TE | ODPADNI VODY_PRADELENSKE | 151 | TE | SYSTEM-B08 | B08 | [51 empty] | TC | Kontinuální čiště.chladiva I.O | DU | 151 | [5 empty] | TE | 006/01_1 | 3.NP | 309 | WC ženy | SO006/01#309 | DU | EDU_0.C3.1 | 3.6 | 227A | WC muži | 0.C3.1#227A |  |  |  |  | 151 | PDSS | TEX | textová část | [10 empty] | 155
|  |  | 152 | EDU | 09.1.12 | Technologické plošiny | 152 | N | TE | ODPADNI VODY_PRUMYSLOVE | 152 | TE | SYSTEM-B09 | B09 | [51 empty] | TD1 | Skladování odpouštěn.chl.PO | DU | 152 | [5 empty] | TE | 006/01_1 | 3.NP | 310 | Schodiště | SO006/01#310 | DU | EDU_0.C3.1 | 3.6 | 227 | WC muži | 0.C3.1#227 |  |  |  |  | 152 | WECA | TEX | textová část | [10 empty] | 156
|  |  | 153 | EDU | 09.1.15 | Stínící desky a překrytí | 153 | N | TE | OLEJOVE VYPARY | 153 | TE | SYSTEM-B10 | B10 | [51 empty] | TD3 | Zprac.odpouštěn.chl.PO+SVO-6 | DU | 153 | [5 empty] | TE | 006/01_1 | 3.NP | 312 | Chodba | SO006/01#312 | DU | EDU_0.C3.1 | 3.6 | 225 | Úklidová komora | 0.C3.1#225 |  |  |  |  | 153 | WECA | DOC | doklady | [10 empty] | 157
|  |  | 154 | EDU | 09.2 | Vzduchotechnika budovy pomocných provozů I. HVB | 154 | N | TE | ORGANIZOVANE UNIKY I.O. | 154 | TE | SYSTEM-B11 | B11 | [51 empty] | TDS | Radiační kontrola okolí | DU | 154 | [5 empty] | TE | 006/01_1 | 3.NP | 313 | Kancelář | SO006/01#313 | DU | EDU_0.C3.1 | 3.6 | 224C | WC ženy | 0.C3.1#224C |  |  |  |  | 154 | WECA | VYK | výkresy | [10 empty] | 158
|  |  | 155 | EDU | 09.2.01 | Strojní část | 155 | 1 | TE | PARA | 155 | TE | SYSTEM-B12 | B12 | [51 empty] | TE | Odpoušť.+čištění chl. a SVO2 | DU | 155 | [5 empty] | TE | 006/01_1 | 3.NP | 315 | Kancelář | SO006/01#315 | DU | EDU_0.C3.1 | 3.6 | 224B | WC ženy | 0.C3.1#224B |  |  |  |  | 155 | WECB | TEX | textová část | [10 empty] | 159
|  |  | 156 | EDU | 09.2.06 | Zvedací mechanismy | 156 | N | TE | PAROPLYNNA SMES | 156 | TE | SYSTEM-B13 | B13 | [51 empty] | TELE | TELEDU-řízení obch. a výr.elek | DU | 156 | [5 empty] | TE | 006/01_1 | 3.NP | 318 | Umývárna | SO006/01#318 | DU | EDU_0.C3.1 | 3.6 | 224A | WC ženy | 0.C3.1#224A |  |  |  |  | 156 | WECB | DOC | doklady | [10 empty] | 160
|  |  | 157 | EDU | 09.2.08 | Elektročást | 157 | N | TE | PERCHLORETHYLEN | 157 | TE | SYSTEM-B14 | B14 | [51 empty] | TF1 | Vložený okruh chlazení HCČ | DU | 157 | [5 empty] | TE | 006/01_1 | 3.NP | 319 | Strojovna VZT | SO006/01#319 | DU | EDU_0.C3.1 | 3.6 | 224 | WC ženy | 0.C3.1#224 |  |  |  |  | 157 | WECB | VYK | výkresy | [10 empty] | 161
|  |  | 158 | EDU | 09.2.10 | SKŘ | 158 | N | TE | PITNA VODA | 158 | TE | SYSTEM-B15 | B15 | [51 empty] | TF3 | Vložený okruh chlaz. reaktoru | DU | 158 | [5 empty] | TE | 006/01_1 | 3.NP | 322a | Vedení VZT | SO006/01#322A | DU | EDU_0.C3.1 | 3.6 | 223 | Předsíň WC ženy | 0.C3.1#223 |  |  |  |  | 158 | WECD | TEX | textová část | [10 empty] | 162
|  |  | 159 | EDU | 09.3 | Vzduchotechnika v etažérkách - 1. blok | 159 | 1 | TE | POZARNI VODA | 159 | TE | SYSTEM-B16 | B16 | [51 empty] | TG1 | Systém chlazení BSVP | DU | 159 | [5 empty] | TE | 006/01_1 | 3.NP | 317 | Předsíň | SO006/01#317 | DU | EDU_0.C3.1 | 3.6 | 222 | Archiv | 0.C3.1#222 |  |  |  |  | 159 | WECD | VYK | výkresy | [10 empty] | 163
|  |  | 160 | EDU | 09.3.01 | Strojní část (podélná etažérka) | 160 | N | TE | PRACI VODA Z BF TVD | 160 | TE | SYSTEM-B17 | B17 | [51 empty] | TH1 | NT havar.syst.doplňov.aktivní | DU | 160 | [5 empty] | TE | 006/01_1 | 3.NP | 323 | Nasávání pro VZT | SO006/01#323 | DU | EDU_0.C3.1 | 3.6 | 221 | Šatna | 0.C3.1#221 |  |  |  |  | 160 | WECD | DOC | doklady | [10 empty] | 164
|  |  | 161 | EDU | 09.3.02 | Strojní část (příčná etažérka) | 161 | 1 | TE | RA IONEXY A SORBENTY | 161 | TE | SYSTEM-B18 | B18 | [51 empty] | TJ | VT havarijní systém doplňování | DU | 161 | [5 empty] | TE | 006/01_1 | EXT | EXT01 | Exteriér | SO006/01#EXT01 | DU | EDU_0.C3.1 | 3.6 | 219 | Sklad | 0.C3.1#219 |  |  |  |  | 161 | WECP | TEX | textová část | [10 empty] | 165
|  |  | 162 | EDU | 09.3.06 | Zdvihadla a jeřáby | 162 | N | TE | RA KALY | 162 | TE | SYSTEM-B19 | B19 | [51 empty] | TK1 | Systém doplňování PO | DU | 162 | [5 empty] | TE | 006/01_1 | EXT | EXT02 | Čerpací stanice splaškových vod | SO006/01#EXT02 | DU | EDU_0.C3.1 | 3.6 | 218 | Kancelář | 0.C3.1#218 |  |  |  |  | 162 | WECP | VYK | výkresy | [10 empty] | 166
|  |  | 163 | EDU | 09.3.08 | Elektročást | 163 | 1 | TE | RA ODPADNI VODY | 163 | TE | SYSTEM-B20 | B20 | [51 empty] | TK2 | Olejový syst.čerpadel doplňov. | DU | 163 | [5 empty] | TE | 006/01_1 | STŘ | STŘ | Střecha | SO006/01#STR | DU | EDU_0.C3.1 | 3.6 | 217 | Kancelář | 0.C3.1#217 |  |  |  |  | 163 | WECS | TEX | textová část | [10 empty] | 167
|  |  | 164 | EDU | 09.3.10 | SKŘ | 164 | 1 | TE | RA ODPADNÍ VODY | 164 | TE | SYSTEM-B21 | B21 | [51 empty] | TL1 | Vzduchotechnika HZ | DU | 164 | [5 empty] | TE | 006/01_1 | 1.PP | 2 | Schodiště | SO006/01#002 | DU | EDU_0.C3.1 | 3.6 | 216 | Kancelář | 0.C3.1#216 |  |  |  |  | 164 | WECS | DOC | doklady | [10 empty] | 168
|  |  | 165 | EDU | 09.4 | Vzduchotechnika v provozní budově I. HVB | 165 | 1 | TE | RA PAROPLYNNA SMES | 165 | TE | SYSTEM-B22 | B22 | [51 empty] | TL2 | VZT reaktorovny-vzduchtěs.zóna | DU | 165 | [5 empty] | TE | 006/01_1 | 1.PP | 6 | Jednací místnost | SO006/01#006 | DU | EDU_0.C3.1 | 3.6 | 214 | Kancelář | 0.C3.1#214 |  |  |  |  | 165 | WECS | VYK | výkresy | [10 empty] | 169
|  |  | 166 | EDU | 09.4.01 | Strojní část | 166 | 1 | TE | RA PLYN | 166 | TE | SYSTEM-B23 | B23 | [51 empty] | TL3 | Vzt BPP, VK, ZRAO a MSVP | DU | 166 | [5 empty] | TE | 006/01_1 | 1.PP | 12 | Úklid | SO006/01#012 | DU | EDU_0.C3.1 | 3.6 | 212A | WC | 0.C3.1#212A |  |  |  |  | 166 | EBOS | RBA | SPRÁVA SKŘ I. O. | [10 empty] | 170
|  |  | 167 | EDU | 09.4.06 | Zvedací mechanismy | 167 | 1 | TE | REAGENTY I.O. | 167 | TE | SYSTEM-B24 | B24 | [51 empty] | TM | Čištění bazénových vod SVO4 | DU | 167 | [5 empty] | TE | 006/01_1 | 1.PP | 15 | WC muži | SO006/01#015 | DU | EDU_0.C3.1 | 3.6 | 212 | WC | 0.C3.1#212 |  |  |  |  | 167 | EBOS | RBB | CHEMICKÉ REŽIMY | [10 empty] | 171
|  |  | 168 | EDU | 09.4.08 | Elektročást | 168 | N | TE | REAGENTY NA UPRAVU pH | 168 | TE | SYSTEM-D01 | D01 | [51 empty] | TN | Doplňování čistého kondenzátu | DU | 168 | [5 empty] | TE | 006/01_1 | 1.PP | 18 | Malý nákladní výtah 250 kg | SO006/01#018 | DU | EDU_0.C3.1 | 3.6 | 211 | Umývárna | 0.C3.1#211 |  |  |  |  | 168 | EBOS | RBC | LRKO | [10 empty] | 172
|  |  | 169 | EDU | 09.4.10 | SKŘ | 169 | 1 | TE | ROZTOK H3BO3_14g, KOH, N2H4 | 169 | TE | SYSTEM-D02 | D02 | [51 empty] | TN2 | Topná pára+odvod kondenzát.PO | DU | 169 | [5 empty] | TE | 006/01_1 | 1.PP | 019a | Strojovna výtahu pod podlahou | SO006/01#019A | DU | EDU_0.C3.1 | 3.6 | 210 | Předsíň | 0.C3.1#210 |  |  |  |  | 169 | EBOS | RBD | ODK | [10 empty] | 173
|  |  | 170 | EDU | 09.5 | Vzduchotechnika objektu zpevňování RA odpadů – řešeno v PS 48 | 170 | 1 | TE | ROZTOK K3BO3 | 170 | TE | SYSTEM-D03 | D03 | [51 empty] | TP1 | Dusíkové hospodářství VO | DU | 170 | [5 empty] | TE | 006/01_1 | 1.PP | 22 | Přečerpávací stanice | SO006/01#022 | DU | EDU_0.C3.1 | 3.6 | 208 | Pracovna ředitele | 0.C3.1#208 |  |  |  |  | 170 | EBOS | RBE | SPRÁVA RO | [10 empty] | 174
|  |  | 171 | EDU | 09.5.01 | Strojní část | 171 | 1 | TE | ROZTOK N2H4,K,H3BO3 | 171 | TE | SYSTEM-D04 | D04 | [51 empty] | TP2 | Systém dusíku PO | DU | 171 | [5 empty] | TE | 006/01_1 | 2.NP | 204 | Předsálí | SO006/01#204 | DU | EDU_0.C3.1 | 3.6 | 207 | Kuchyňka | 0.C3.1#207 |  |  |  |  | 171 | EBOS | RBF | METROLOGIE IZ | [10 empty] | 175
|  |  | 172 | EDU | 09.5.06 | Zvedací mechanismy | 172 | N | TE | SMES | 172 | TE | SYSTEM-D05 | D05 | [51 empty] | TP2M | SKŘ Dusíkového hospodářství | DU | 172 | [5 empty] | TE | 006/01_1 | 3.NP | 316 | Strojovna VZT | SO006/01#316 | DU | EDU_0.C3.1 | 3.6 | 206 | Šatna | 0.C3.1#206 |  |  |  |  | 172 | EBOS | RBG | RTG FO | [10 empty] | 176
|  |  | 173 | EDU | 09.5.08 | Elektročást | 173 | N | TE | STATOROVA VODA TG | 173 | TE | SYSTEM-D06 | D06 | [51 empty] | TP3 | Kyslíkové hospodářství VO | DU | 173 | [5 empty] | TE | 006/01_1 | 2.NP | 213 | Výstavní sál | SO006/01#213 | DU | EDU_0.C3.1 | 3.6 | 205 | Sekretariát | 0.C3.1#205 |  |  |  |  | 173 | HDPT | HVB | VÝKRESOVÁ DOKUM. ČÁSTÍ VZSN | [10 empty] | 177
|  |  | 174 | EDU | 09.5.10 | SKŘ | 174 | N | TE | SUROVA VODA | 174 | TE | SYSTEM-S01.01 | S01.01 | [51 empty] | TP3M | SKŘ Kyslíkového hospodářství | DU | 174 | [5 empty] | TE | 006/01_1 | 1.NP | 115 | Výtah osobonákladní 630 kg | SO006/01#115 | DU | EDU_0.C3.1 | 3.6 | 204 | Hala | 0.C3.1#204 |  |  |  |  | 174 | HDPT | 1B01 | PRIMÁRNÍ OKRUH 1. BLOK | [10 empty] | 178
|  |  | 175 | EDU | 09.5.12 | Technologické plošiny | 175 | 1 | TE | TESNICI VODA HCC | 175 | TE | SYSTEM-S01.02 | S01.02 | [51 empty] | TP4 | NT vzduch VO a strojovny | DU | 175 | [5 empty] | TE | 006/01_1 | 3.NP | 311 | Hala (hodinový stroj) | SO006/01#311 | DU | EDU_0.C3.1 | 3.6 | 246 | Kancelář | 0.C3.1#246 |  |  |  |  | 175 | HDPT | 2B51 | PRIMÁRNÍ OKRUH 2. BLOK | [10 empty] | 179
|  |  | 176 | EDU | 09.6 | Vzduchotechnika objektu spalovny RA odpadů | 176 | N | TE | TOPNA VODA | 176 | TE | SYSTEM-S01.03 | S01.03 | [51 empty] | TP4M | SKŘ NTKS | DU | 176 | [5 empty] | TE | 006/01_1 | 3.NP | 302 | Velín, audiovizuální technika | SO006/01#302 | DU | EDU_0.C3.1 | 3.6 | 236 | Kancelář | 0.C3.1#236 |  |  |  |  | 176 | HDPT | 3B01 | PRIMÁRNÍ OKRUH 3. BLOK | [10 empty] | 180
|  |  | 177 | EDU | 09.6.01 | Strojní část | 177 | N | TE | TOPNY OLEJ | 177 | TE | SYSTEM-S01.04 | S01.04 | [51 empty] | TP7 | Systém NT vzduchu PO | DU | 177 | [5 empty] | TE | 006/01_1 | 2.NP | 216 | Malý nákladní výtah 250 kg | SO006/01#216 | DU | EDU_0.C3.1 | 3.6 | 226 | Předsíň WC muži | 0.C3.1#226 |  |  |  |  | 177 | HDPT | 4B51 | PRIMÁRNÍ OKRUH 4. BLOK | [10 empty] | 181
|  |  | 178 | EDU | 09.6.06 | Zvedací mechanismy | 178 | 1 | TE | TURBINOVY OLEJ | 178 | TE | SYSTEM-S01.05 | S01.05 | [51 empty] | TQ | Sprchový havarijní systém | DU | 178 | [5 empty] | TE | 006/01_1 | 2.NP | 209 | WC ženy | SO006/01#209 | DU | EDU_0.C3.1 | 3.6 | 220 | Zasedací místnost | 0.C3.1#220 |  |  |  |  | 178 | H02T | RTG | RTG SNÍMKY SVARŮ | [10 empty] | 182
|  |  | 179 | EDU | 09.6.08 | Elektročást | 179 | 1 | TE | TVD | 179 | TE | SYSTEM-S01.06 | S01.06 | [51 empty] | TR | Zpracování odpadních vod+SVO3 | DU | 179 | [5 empty] | TE | 006/01_1 | 1.NP | 121 | Malý nákladní výtah 250 kg | SO006/01#121 | DU | EDU_0.C3.1 | 3.6 | 209 | Poradní místnost | 0.C3.1#209 |  |  |  |  | 179 | H02T | SVD | SVAROVÁ DOKUMENTACE,PROTOKOLY | [10 empty] | 183
|  |  | 180 | EDU | 09.6.10 | SKŘ | 180 | N | TE | TVN | 180 | TE | SYSTEM-S02 | S02 | [51 empty] | TRS | Zpracování odpadních vod | DU | 180 | [5 empty] | TE | 006/01_1 | 1.NP | 114 | Strojovna výtahu | SO006/01#114 | DU | EDU_0.C3.1 | 3.6 | 202 | Výtah | 0.C3.1#202 |  |  |  |  | 180 | H05O | BCO | ZDŮVODNĚNÍ POKR. PROVOZU JE | [10 empty] | 184
|  |  | 181 | EDU | 09.6.12 | Technologické plošiny | 181 | 1 | TE | VODA BSVP | 181 | TE | SYSTEM-S03 | S03 | [51 empty] | TRSM | SKŘ ČOV | DU | 181 | [5 empty] | TE | 006/01_1 | 1.NP | 106 | Kancelář | SO006/01#106 | DU | EDU_0.C3.1 | 3.6 | 203 | Schodiště | 0.C3.1#203 |  |  |  |  | 181 | H05O | JBS | STANOVISKA A INSPEKČNÍ ZPRÁVY | [10 empty] | 185
|  |  | 182 | EDU | 1.88 | Monitorovací systém elektro | 182 | N | TE | VODA VO DGS | 182 | TE | SYSTEM-S04 | S04 | [51 empty] | TS1 | Systém spalování vodíku | DU | 182 | [5 empty] | TE | 006/01_1 | 3.NP | 314 | Kancelář | SO006/01#314 | DU | EDU_0.C3.2 | -0.5 | 201 | Hala | 0.C3.2#201 |  |  |  |  | 182 | H05O | JBZ | BEZPEČNOSTNÍ ZPRÁVY | [10 empty] | 186
|  |  | 183 | EDU | 1.88.08 | Elektročást | 183 | N | TE | VYCISTENY PLYN Z HVB | 183 | TE | SYSTEM-S05 | S05 | [51 empty] | TS2 | Systém čištění plynů na HVB | DU | 183 | [5 empty] | TE | 006/01_1 | 1.NP | 103 | Chodba, schody | SO006/01#103 | DU | EDU_0.C3.2 | -0.5 | 217 | Hluchý prostor | 0.C3.2#217 |  |  |  |  | 183 | H09O | TKE | OBLAST ŽIVOTNOSTI ZAŘÍZENÍ | [10 empty] | 187
|  |  | 184 | EDU | 1.A1 | Náhřev objemu nádrží havar. zásoby kyseliny borité - 1. blok | 184 | N | TE | VYFUKOVE PLYNY | 184 | TE | SYSTEM-S06 | S06 | [51 empty] | TS7 | Systém čištění plynů BAPP | DU | 184 | [5 empty] | TE | 006/01_1 | 3.NP | 301 | Víceúčelový sál | SO006/01#301 | DU | EDU_0.C3.2 | -0.5 | 208 | Předsíň WC ženy | 0.C3.2#208 |  |  |  |  | 184 | H09O | TRE | NÁVRHY, ANALÝZY, ŘEŠENÍ, VÝPOČ | [10 empty] | 188
|  |  | 185 | EDU | 1.A1.01 | Systém ohřevu nádrží HSCHZ | 185 | 1 | TE | VZDUCH | 185 | TE | SYSTEM-S07 | S07 | [51 empty] | TS8 | Spalování vodíku v HZ-rekombin | DU | 185 | [5 empty] | TE | 006/01_1 | 2.NP | 207 | Chodba | SO006/01#207 | DU | EDU_0.C3.2 | -0.5 | 207 | Předsíň WC muži | 0.C3.2#207 |  |  |  |  | 185 | H12O | BDZ | BALÍK DOKUMENTACE ZMĚNY | [10 empty] | 189
|  |  | 186 | EDU | 1.A1.08 | Elektročást |  |  |  |  | 186 | TE | SYSTEM-S08 | S08 | [51 empty] | TT | Finální zprac.RaO-bitum.+lisov | DU | 186 | [5 empty] | TE | 006/01_1 | 1.NP | 107 | Chodba, schody | SO006/01#107 | DU | EDU_0.C3.2 | -0.5 | 216 | Kancelář | 0.C3.2#216 |  |  |  |  | 186 | H18O | EQA | KVALIFIKAČNÍ DOKUMENTACE | [10 empty] | 190
|  |  | 187 | EDU | 1.A1.10 | ASŘTP |  |  |  |  | 187 | TE | SYSTEM-S09 | S09 | [51 empty] | TU | Systém dezaktivace zařízení | DU | 187 | [5 empty] | TE | 006/01_1 | 3.NP | 306 | WC muži | SO006/01#306 | DU | EDU_0.C3.2 | -0.5 | 215 | Učebna | 0.C3.2#215 |  |  |  |  | 187 | H19O | PRU | PRŮKAZNÁ DOKUMENTACE | [10 empty] | 191
|  |  | 188 | EDU | 1.A10 | Instalace RK v HZ - 1. blok |  |  |  |  | 188 | TE | SYSTEM-S10 | S10 | [51 empty] | TW | Uložiště tekutých RaO | DU | 188 | [5 empty] | TE | 006/01_1 | 2.NP | 205 | Úklidová komora | SO006/01#205 | DU | EDU_0.C3.2 | -0.5 | 214 | Schodiště | 0.C3.2#214 |  |  |  |  | 188 | H20O | TRGP | MODIFIKACE ZAŘÍZENÍ EDU | [10 empty] | 192
|  |  | 189 | EDU | 1.A10.01 | Radiační kontrola |  |  |  |  | 189 | TE | SYSTEM-S11 | S11 | [51 empty] | TY1 | Organizované úniky PO | DU | 189 | [5 empty] | TE | 006/01_1 | 2.NP | 215 | Pavlač | SO006/01#215 | DU | EDU_0.C3.2 | -0.5 | 213 | Hala | 0.C3.2#213 |  |  |  |  | 189 | H99Q | TKE | OBLAST ŽIVOTNOSTI ZAŘÍZENÍ | [10 empty] | 193
|  |  | 190 | EDU | 1.A10.08 | Elektročást |  |  |  |  | 190 | TE | SYSTEM-S12 | S12 | [51 empty] | TY2 | Drenáže PO | DU | 190 | [5 empty] | TE | 006/01_1 | 2.NP | 212 | Hala | SO006/01#212 | DU | EDU_0.C3.2 | -0.5 | 212 | Archiv | 0.C3.2#212 |  |  |  |  | 190 | H99Q | UCB | ŠABLONA ÚDRŽBY KOMPONENT | [10 empty] | 194
|  |  | 191 | EDU | 1.A10.08.01 | Doplnění části elektro (dodatek pro SYRAD) |  |  |  |  | 191 | TE | SYSTEM-S13 | S13 | [51 empty] | TY3 | Odvzdušnění PO | DU | 191 | [5 empty] | TE | 006/01_1 | 2.NP | 208 | Chodba | SO006/01#208 | DU | EDU_0.C3.2 | -0.5 | 211 | Stanice instruktora | 0.C3.2#211 | [18 empty] | 195
|  |  | 192 | EDU | 1.A10.10 | Systém kontroly a řízení |  |  |  |  | 192 | TE | SYSTEM-S14 | S14 | [51 empty] | TY5 | Odvod beztlak.úniku ucpáv.HCČ | DU | 192 | [5 empty] | TE | 006/01_1 | 1.NP | 124 | Úklidová komora | SO006/01#124 | DU | EDU_0.C3.2 | -0.5 | 210 | Galerie | 0.C3.2#210 | [18 empty] | 196
|  |  | 193 | EDU | 1.A10.10.01 | Doplnění části SKŘ (dodatek pro SYRAD) |  |  |  |  | 193 | TE | SYSTEM-S15 | S15 | [51 empty] | UD | Systém proplachu čidel SKŘ | DU | 193 | [5 empty] | TE | 006/01_1 | 1.NP | 119 | Chodba, schody | SO006/01#119 | DU | EDU_0.C3.2 | -0.5 | 209 | Úklidová místnost | 0.C3.2#209 | [18 empty] | 197
|  |  | 194 | EDU | 1.A10-2 | Technologická měření v HZ - 1. blok |  |  |  |  | 194 | TE | SYSTEM-S16 | S16 | [51 empty] | UDM | Syst.proplachu čidel SKŘ-MO+IP | DU | 194 | [5 empty] | TE | 006/01_1 | 3.NP | 322b | Vedení VZT | SO006/01#322B | DU | EDU_0.C3.2 | -0.5 | 208A | WC ženy | 0.C3.2#208A | [18 empty] | 198
|  |  | 195 | EDU | 1.A10-2.01 | Měření technologických veličin |  |  |  |  | 195 | TE | SYSTEM-S17 | S17 | [51 empty] | UJ1 | Systém požární vody VO | DU | 195 | [5 empty] | TE | 320/01-IV.B_1 | EXT | EXT01 | Exteriér | SO320/01#EXT01 | DU | EDU_0.C3.2 | -0.5 | 207C | WC muži | 0.C3.2#207C | [18 empty] | 199
|  |  | 196 | EDU | 1.A10-2.02 | Úpravy na spektrometrických systémech PO |  |  |  |  | 196 | TE | SYSTEM-S18 | S18 | [51 empty] | UJ2 | Požární voda-rozvody, skrápění | DU | 196 | [5 empty] | TE | 320/02-IV.B_1 | INT | 101 | Oplocení | SO320/02#101 | DU | EDU_0.C3.2 | -0.5 | 207B | WC muži | 0.C3.2#207B | [18 empty] | 200
|  |  | 197 | EDU | 1.A12a | Monitorování vodíku - 1. blok |  |  |  |  | 197 | TE | SYSTEM-S19 | S19 | [51 empty] | UQ1 | Skladování vyhořelého paliva | DU | 197 | [5 empty] | TE | 340/01-III.C_1 | EXT | EXT01 | Exteriér | SO340/01-III.C_1#EXT01 | DU | EDU_0.C3.2 | -0.5 | 207A | Pisoáry | 0.C3.2#207A | [18 empty] | 201
|  |  | 198 | EDU | 1.A12a.08 | Monitorování vodíku - část elektro |  |  |  |  | 198 | TE | SYSTEM-S20 | S20 | [51 empty] | UQ2 | Skladování čerstvého paliva | DU | 198 | [5 empty] | TE | 340/01-IV.B_1 | EXT | EXT01 | Exteriér | SO340/01-IV.B_1#EXT01 | DU | EDU_0.C3.2 | -0.5 | 206 | Kancelář | 0.C3.2#206 | [18 empty] | 202
|  |  | 199 | EDU | 1.A12a.10 | Monit6rování vodíku - část SKŘ |  |  |  |  | 199 | TE | SYSTEM-S21 | S21 | [51 empty] | UQ3 | Zařízení pro výměnu paliva | DU | 199 | [5 empty] | TE | 340/02-IV.B_1 | EXT | EXT01 | Exteriér | SO340/02#EXT01 | DU | EDU_0.C3.2 | -0.5 | 205 | Archiv | 0.C3.2#205 | [18 empty] | 203
|  |  | 200 | EDU | 1.A12b | Katalytické rekombinátory Siemens - 1. blok |  |  |  |  | 200 | TE | SYSTEM-S22 | S22 | [51 empty] | US1 | VT vzduch VO a strojovny | DU | 200 | [5 empty] | TE | 340/03-IV.B_1 | EXT | EXT01 | Exteriér | SO340/03#EXT01 | DU | EDU_0.C3.2 | -0.5 | 204 | Kancelář | 0.C3.2#204 | [18 empty] | 204
|  |  | 201 | EDU | 1.A12b.01 | Katalyt. rekombinátory - část strojní |  |  |  |  | 201 | TE | SYSTEM-S23 | S23 | [51 empty] | US1M | SKŘ VTKS | DU | 201 | [5 empty] | TE | 340/04-IV.B_1 | EXT | EXT01 | Exteriér | SO340/04#EXT01 | DU | EDU_0.C3.2 | -0.5 | 203 | Kancelář | 0.C3.2#203 | [18 empty] | 205
|  |  | 202 | EDU | 1.A16-1 | Počítačová síť RK - 1. blok |  |  |  |  | 202 | TE | SYSTEM-S24 | S24 | [51 empty] | US2 | Systém VT vzduchu PO | DU | 202 | [5 empty] | TE | 340/05-IV.B_1 | EXT | EXT01 | Exteriér | SO340/05#EXT01 | DU | EDU_0.C3.2 | -0.5 | 202 | Schodiště | 0.C3.2#202 | [18 empty] | 206
|  |  | 203 | EDU | 1.A16-1.01 | Počítačová síť RK |  |  |  |  | 203 | TE | SYSTEM-S25 | S25 | [51 empty] | UU1 | Zásobování teplem a topení | DU | 203 | [5 empty] | TE | 340/06-IV.B_1 | EXT | EXT01 | Exteriér | SO340/06#EXT01 | DU | EDU_0.C3.2 | 8.4 | 504 | Světlík | 0.C3.2#504 | [18 empty] | 207
|  |  | 204 | EDU | 1.A16-1.08 | Elektročást pro počítačovou síť RK |  |  |  |  | 204 | TE | SYSTEM-S26 | S26 | [51 empty] | UW1 | Vzduchotechnika BS -SO | DU | 204 | [5 empty] | TE | 340/07-IV.B_1 | EXT | EXT01 | Exteriér | SO340/07#EXT01 | DU | EDU_0.C3.2 | 8.4 | 503 | Střecha | 0.C3.2#503 | [18 empty] | 208
|  |  | 205 | EDU | 1.A16-2 | Radiační měření odluhu parogenerátorů - 1. blok |  |  |  |  | 205 | TE | SYSTEM-S26/III | S26/III | [51 empty] | UW2 | Vzduchotechnika BD a ND | DU | 205 | [5 empty] | TE | 340/08-IV.B_1 | EXT | EXT01 | Exteriér | SO340/08#EXT01 | DU | EDU_0.C3.2 | 8.4 | 502 | Střecha | 0.C3.2#502 | [18 empty] | 209
|  |  | 206 | EDU | 1.A16-2.01 | Připojení DPS 1. A9. 12 do sítě RK |  |  |  |  | 206 | TE | SYSTEM-S26A | S26A | [51 empty] | UW3 | VZT technologických prostor | DU | 206 | [5 empty] | TE | 340/10-IV.B_1 | EXT | EXT01 | Exteriér | SO340/10#EXT01 | DU | EDU_0.C3.2 | 8.4 | 501 | Střecha | 0.C3.2#501 | [18 empty] | 210
|  |  | 207 | EDU | 1.A20 | Mechanizace, manipulace s poklopy, překrytí vlečkového koridoru - 1. blok |  |  |  |  | 207 | TE | SYSTEM-S27 | S27 | [51 empty] | UW4 | VZT netechnologických prostor | DU | 207 | [5 empty] | TE | 350/02-IV.B_1 | EXT | EXT01 | Exteriér | SO350/02#EXT01 | DU | EDU_0.C3.2 | -7.2 | 1 | Chodba | 0.C3.2#001 | [18 empty] | 211
|  |  | 208 | EDU | 1.A20.01 | Strojní část |  |  |  |  | 208 | TE | SYSTEM-S28 | S28 | [51 empty] | UX | Elektrická požární signalizace | DU | 208 | [5 empty] | TE | 350/02-IV.B_1 | INT | 101 | kabelový kanál | SO350/02#101 | DU | EDU_0.C3.2 | -7.2 | 2 | Schodiště | 0.C3.2#002 | [18 empty] | 212
|  |  | 209 | EDU | 1.A20.08 | Elektročást |  |  |  |  | 209 | TE | SYSTEM-S29 | S29 | [51 empty] | VC1 | Výroba a rozvod chlazené vody | DU | 209 | [5 empty] | TE | 355/04-IV.A_3 | INT | 101 | STANICE KATODICKE OCHRANY BREZI | SO355/04#101 | DU | EDU_0.C3.2 | -7.2 | 5 | Rozvodna slaboproudu | 0.C3.2#005 | [18 empty] | 213
|  |  | 210 | EDU | 1.A21 | Výměna kompresorů VT vzduchu pro ovládání rychločinných armatur - 1. blok |  |  |  |  | 210 | TE | SYSTEM-S30 | S30 | [51 empty] | VC1M | SKŘ SZCH | DU | 210 | [5 empty] | TE | 360/02-III_1 | EXT | EXT01 | Exteriér | SO360/02#EXT01 | DU | EDU_0.C3.2 | -7.2 | 10 | Kabelová stoupačka | 0.C3.2#010 | [18 empty] | 214
|  |  | 211 | EDU | 1.A21.01 | Strojní část |  |  |  |  | 211 | TE | SYSTEM-S31 | S31 | [51 empty] | VF1 | TVD PO | DU | 211 | [5 empty] | TE | 361/01-IV.A_1 | INT | 101 | kanalizace | SO361/01#101 | DU | EDU_0.C3.2 | -7.2 | 9 | Kabelová stoupačka | 0.C3.2#009 | [18 empty] | 215
|  |  | 212 | EDU | 1.A21.08 | Elektročást |  |  |  |  | 212 | TE | SYSTEM-S32 | S32 | [51 empty] | VF2 | TVD strojovna | DU | 212 | [5 empty] | TE | 361/01-IV.A_1 | EXT | EXT01 | Exteriér | SO361/01#EXT01 | DU | EDU_0.C3.2 | -7.2 | 8 | Sklad SHIM | 0.C3.2#008 | [18 empty] | 216
|  |  | 213 | EDU | 1.A21.10 | SKŘ |  |  |  |  | 213 | TE | SYSTEM-S33 | S33 | [51 empty] | VF3 | TVD VO | DU | 213 | [5 empty] | TE | 361/02-IV.A_1 | INT | 101 | KANALIZACE SPLASKOVA | SO361/02#101 | DU | EDU_0.C3.2 | -7.2 | 7 | Sklad | 0.C3.2#007 | [18 empty] | 217
|  |  | 214 | EDU | 1.A23a | Zálohování 4. syst. zajištěného napájení I. kategorie vlastní spotřeby – e l. zaříz. 4. syst. - 1. blok |  |  |  |  | 214 | TE | SYSTEM-S34 | S34 | [51 empty] | VF3M | SKŘ KJT | DU | 214 | [5 empty] | TE | 362/01-III_4 | INT | 101 | ODPADNI RADY JETE | SO362/01#101 | DU | EDU_0.C3.2 | -7.2 | 6 | Rozvodna MaR | 0.C3.2#006 | [18 empty] | 218
|  |  | 215 | EDU | 1.A23a.05 | Zařízení elektro ZN41 |  |  |  |  | 215 | TE | SYSTEM-S35 | S35 | [51 empty] | VFP | TVN PO | DU | 215 | [5 empty] | TE | 362/01-III_4 | EXT | EXT01 | Exteriér | SO362/01#EXT01 | DU | EDU_0.C3.2 | -7.2 | 4 | Rozvodna NN | 0.C3.2#004 | [18 empty] | 219
|  |  | 216 | EDU | 1.A23a.08 | Zařízení elektro ZN42 |  |  |  |  | 216 | TE | SYSTEM-S36 | S36 | [51 empty] | VFS | TVN strojovna | DU | 216 | [5 empty] | TE | 362/02-IV.B_1 | -2 | 4 | ARMATURNÍ PROSTOR VTOK | SO362/02#04 | DU | EDU_0.C3.2 | -7.2 | 3 | Výměník | 0.C3.2#003 | [18 empty] | 220
|  |  | 217 | EDU | 1.A23a.10 | El. zařízení SKŘ BD pro řízení vlastní spotřeby |  |  |  |  | 217 | TE | SYSTEM-S37 | S37 | [51 empty] | VFV | TVN VO | DU | 217 | [5 empty] | TE | 362/02-IV.B_1 | -6.3 | 1 | ARMATURNÍ PROSTOR VÝTOK | SO362/02#01 | DU | EDU_0.C3.2 | 6.2 | 401 | Chodba | 0.C3.2#401 | [18 empty] | 221
|  |  | 218 | EDU | 1.A23b | Zálohování 4. syst. zajišť. napájení I. kategorie vlastní spotřeby - VZT přístavby etažérek - 1. blok |  |  |  |  | 218 | TE | SYSTEM-S38 | S38 | [51 empty] | VG1 | CCHV VO | DU | 218 | [5 empty] | TE | 362/02-IV.B_1 | -5.5 | 3 | SBĚRNÁ JÍMKA | SO362/02#03 | DU | EDU_0.C3.2 | 6.2 | 405 | Světlík | 0.C3.2#405 | [18 empty] | 222
|  |  | 219 | EDU | 1.A23b.01 | Vzduchotech. zařízení - strojní část |  |  |  |  | 219 | TE | SYSTEM-S39 | S39 | [51 empty] | VG1M | SKŘ CHCV a CCS | DU | 219 | [5 empty] | TE | 362/02-IV.B_1 | -5.5 | 101 | sběrná jímka tech. a splaškových vod | SO362/02#101 | DU | EDU_0.C3.2 | 6.2 | 403 | Strojovna VZT | 0.C3.2#403 | [18 empty] | 223
|  |  | 220 | EDU | 1.A23b.08 | Elektročást vzduchotechniky |  |  |  |  | 220 | TE | SYSTEM-S40 | S40 | [51 empty] | VG2 | CCHV strojovna | DU | 220 | [5 empty] | TE | 362/02-IV.B_1 | 0 | 2 | MĚŘÍCÍ PROSTOR | SO362/02#02 | DU | EDU_0.C3.2 | 6.2 | 404 | Střecha | 0.C3.2#404 | [18 empty] | 224
|  |  | 221 | EDU | 1.A23b.10 | SKŘ vzduchotechniky |  |  |  |  | 221 | TE | SYSTEM-S41 | S41 | [51 empty] | VH1 | Zásobování surovou vodou | DU | 221 | [5 empty] | TE | 362/04-IV.B_1 | 2.PP | 1 | MOKRA JIMKA | SO362/04#1 | DU | EDU_0.C3.2 | 6.2 | 402 | Schodiště | 0.C3.2#402 | [18 empty] | 225
|  |  | 222 | EDU | 1.A23c | Zálohování 4. syst. zajišť. napáj. I. kategorie vlastní spotřeby - stabilní skrápěcí zařízení - 1. blok |  |  |  |  | 222 | TE | SYSTEM-S42 | S42 | [51 empty] | VH1M | SKŘ ČS Jihlava | DU | 222 | [5 empty] | TE | 362/04-IV.B_1 | 2.PP | 3 | MOKRA JIMKA | SO362/04#3 | DU | EDU_0.C3.2 | -3.85 | 101 | Zádveří | 0.C3.2#101 | [18 empty] | 226
|  |  | 223 | EDU | 1.A23c.01 | SSZ nových kabel. prostorů - strojní část |  |  |  |  | 223 | TE | SYSTEM-S43 | S43 | [51 empty] | VH2 | Chem.hosp.+stroj.odvodění kalů | DU | 223 | [5 empty] | TE | 362/04-IV.B_1 | 1.PP | 4 | ARMATURNI KOMORA | SO362/04#4 | DU | EDU_0.C3.2 | -3.85 | 113 | Simulátor blokové dozorny | 0.C3.2#113 | [18 empty] | 227
|  |  | 224 | EDU | 1.A23c.08 | Elektročást SSZ |  |  |  |  | 224 | TE | SYSTEM-S44 | S44 | [51 empty] | VL | Systém pitné vody | DU | 224 | [5 empty] | TE | 362/04-IV.B_1 | 1.NP | 5 | VSTUPNI PROSTOR | SO362/04#5 | DU | EDU_0.C3.2 | -3.85 | 108/2 | Kabelová stoupačka | 0.C3.2#108/2 | [18 empty] | 228
|  |  | 225 | EDU | 1.A23c.10 | SKŘ SSZ |  |  |  |  | 225 | TE | SYSTEM-S45 | S45 | [51 empty] | VLM | SKŘ ČS pitné vody | DU | 225 | [5 empty] | TE | 362/04-IV.B_1 |  | 6 | GRAVITACNI ODLUCOVAC | SO362/04#6 | DU | EDU_0.C3.2 | -3.85 | 103 | Recepce | 0.C3.2#103 | [18 empty] | 229
|  |  | 226 | EDU | 1.A25 | Rekonstrukce vzduchotechniky v etažérkách |  |  |  |  | 226 | TE | SYSTEM-S46 | S46 | [51 empty] | VTZ | SKŘ VZT a výměníkových stanic | DU | 226 | [5 empty] | TE | 362/04-IV.B_1 | EXT | EXT01 | Exteriér | SO362/04#EXT01 | DU | EDU_0.C3.2 | -3.85 | 118 | Předsíň WC muži | 0.C3.2#118 | [18 empty] | 230
|  |  | 227 | EDU | 1.A25.08 | Elektročást |  |  |  |  | 227 | TE | SYSTEM-S46A | S46A | [51 empty] | VTZI | SKŘ VZT+výměník.stanic IP | DU | 227 | [5 empty] | TE | 362/04-IV.B_1 | 2.PP | 2 | MOKRA JIMKA | SO362/04#2 | DU | EDU_0.C3.2 | -3.85 | 120 | Stoupačka VZT | 0.C3.2#120 | [18 empty] | 231
|  |  | 228 | EDU | 1.A25.09 | Vzduchotechnika |  |  |  |  | 228 | TE | SYSTEM-S47 | S47 | [51 empty] | VTZP | SKŘ VZT+výměník.stanic MO-I.O | DU | 228 | [5 empty] | TE | 363/01-III.C_1 | INT | 101 | KANALIZACNI PRIPOJKA A ZUMPA | SO363/01#101 | DU | EDU_0.C3.2 | -3.85 | 113/2 | Kabelová stoupačka | 0.C3.2#113/2 | [18 empty] | 232
|  |  | 229 | EDU | 1.A25.10 | SKŘ |  |  |  |  | 229 | TE | SYSTEM-S48 | S48 | [51 empty] | VTZS | SKŘ VZT+výměník.sta.MO-II.O+VO | DU | 229 | [5 empty] | TE | 363/07-IV.B_0 | INT | 101 | Kanalizační přípojka | SO363/07#101 | DU | EDU_0.C3.2 | -3.85 | 110 | Předsíň WC muži | 0.C3.2#110 | [18 empty] | 233
|  |  | 230 | EDU | 1.A26 | Vzduchotechnika GHZ |  |  |  |  | 230 | TE | SYSTEM-S49 | S49 | [51 empty] | VTZX | SKŘ VZT a výměníkových stanic | DU | 230 | [5 empty] | TE | 363/09-III_1 | EXT | EXT01 | Exteriér | SO363/09#EXT01 | DU | EDU_0.C3.2 | -3.85 | 104 | Místnost recepčního | 0.C3.2#104 | [18 empty] | 234
|  |  | 231 | EDU | 1.A26.09 | Vzduchotechnika |  |  |  |  | 231 | TE | SYSTEM-S50 | S50 | [51 empty] | X | Ostatní,jiné,dočasné | DU | 231 | [5 empty] | TE | 363/09-III_1 | 1.NP | 101 | Pojistné nádrže | SO363/09#101 | DU | EDU_0.C3.2 | -3.85 | 118B | WC muži | 0.C3.2#118B | [18 empty] | 235
|  |  | 232 | EDU | 1.A3 | Odvzdušnění reaktoru při jmenovitém tlaku primárního okruhu 1. blok |  |  |  |  | 232 | TE | SYSTEM-SVP | SVP | [51 empty] | XA | Kontejnment | DU | 232 | [5 empty] | TE | 365/01-III_1 | EXT | EXT01 | Exteriér | SO365/01-III_1#EXT01 | DU | EDU_0.C3.2 | -3.85 | 118A | Pisoáry | 0.C3.2#118A | [18 empty] | 236
|  |  | 233 | EDU | 1.A3.01 | Strojní část | [59 empty] | XL | Systém barbotáže | DU | 233 | [5 empty] | TE | 365/01-III_1 | 1.NP | 101 | Odvodňovací příkop pojistné nádržě | SO365/01-III_1#101 | DU | EDU_0.C3.2 | -3.85 | 117A | WC ženy | 0.C3.2#117A | [18 empty] | 237
|  |  | 234 | EDU | 1.A4 | Odvzdušnění primárního okruhu PG při jmenovitém tlaku primárního okruhu - 1. blok | [59 empty] | XT | Hermetické dveře | DU | 234 | [5 empty] | TE | 365/01-III_4 | EXT | EXT01 | Exteriér | SO365/01-III_4#EXT01 | DU | EDU_0.C3.2 | -3.85 | 117 | Předsíň WC ženy | 0.C3.2#117 | [18 empty] | 238
|  |  | 235 | EDU | 1.A4.01 | Strojní část | [59 empty] | YA1 | Hlavní cirkulační potrubí | DU | 235 | [5 empty] | TE | 365/01-III_4 | 1.NP | 1 | Budova uzávěrů | SO365/01-III_4#1 | DU | EDU_0.C3.2 | -3.85 | 116 | Hala | 0.C3.2#116 | [18 empty] | 239
|  |  | 236 | EDU | 1.A4.08 | Elektročást | [59 empty] | YA2 | Hlavní uzavírací armatury | DU | 236 | [5 empty] | TE | 365/01-III_4 | 1.NP | 2 | Rozvodna č. 2 | SO365/01-III_4#2 | DU | EDU_0.C3.2 | -3.85 | 115 | Schodiště | 0.C3.2#115 | [18 empty] | 240
|  |  | 237 | EDU | 1.A4.10 | ASŘTP | [59 empty] | YB | Parogenerátory | DU | 237 | [5 empty] | TE | 365/01-III_4 | 1.NP | 3 | Akumulátor baterií | SO365/01-III_4#3 | DU | EDU_0.C3.2 | -3.85 | 114 | Simulátor nouzové dozorny | 0.C3.2#114 | [18 empty] | 241
|  |  | 238 | EDU | 1.A5 | Propojení spodní části primárního okruhu - 1. blok | [59 empty] | YC1 | Reaktor a vnitřní části | DU | 238 | [5 empty] | TE | 365/01-III_4 | 1.NP | 5 | Sklad kyselin | SO365/01-III_4#5 | DU | EDU_0.C3.2 | -3.85 | 113/1 | Kabelová stoupačka | 0.C3.2#113/1 | [18 empty] | 242
|  |  | 239 | EDU | 1.A5.01 | Strojní část | [59 empty] | YD1 | Hlavní cirkulační čerpadla | DU | 239 | [5 empty] | TE | 365/01-III_4 | 1.NP | 6 | Chodba | SO365/01-III_4#6 | DU | EDU_0.C3.2 | -3.85 | 112 | Místnost personálu | 0.C3.2#112 | [18 empty] | 243
|  |  | 240 | EDU | 1.A5.08 | Elektročást | [59 empty] | YP1 | Kompenzátory objemu a BN | DU | 240 | [5 empty] | TE | 365/01-III_4 | 1.NP | 7 | Sociální zařízení | SO365/01-III_4#7 | DU | EDU_0.C3.2 | -3.85 | 111 | Úklidová místnost | 0.C3.2#111 | [18 empty] | 244
|  |  | 241 | EDU | 1.A5.10 | ASŘTP | [59 empty] | ZN1 | DC úsekové rozvaděče I.kat.ZN | DU | 241 | [5 empty] | TE | 365/01-III_4 | 1.NP | 8 | Rozvodna č. 1 | SO365/01-III_4#8 | DU | EDU_0.C3.2 | -3.85 | 110C | WC muži | 0.C3.2#110C | [18 empty] | 245
|  |  | 242 | EDU | 1.A7 | Úprava algoritmů HCČ - 1. blok | [59 empty] | ZN2 | DC podružné rozvaděče I.kat.ZN | DU | 242 | [5 empty] | TE | 365/01-III_4 | 1.NP | 9 | Měření kvality vody | SO365/01-III_4#9 | DU | EDU_0.C3.2 | -3.85 | 110B | WC muži | 0.C3.2#110B | [18 empty] | 246
|  |  | 243 | EDU | 1.A7.01 | Strojní část | [59 empty] | ZN3 | Akubaterie I.kat.ZN | DU | 243 | [5 empty] | TE | 365/01-III_4 | 1.PP | 2 | Sklad | SO365/01-III_4#02 | DU | EDU_0.C3.2 | -3.85 | 110A | Pisoáry | 0.C3.2#110A | [18 empty] | 247
|  |  | 244 | EDU | 1.A7.10 | Část SKŘ | [59 empty] | ZN4 | Měniče I.kat.ZN | DU | 244 | [5 empty] | TE | 365/01-III_4 | 1.PP | 3 | Kotelna | SO365/01-III_4#03 | DU | EDU_0.C3.2 | -3.85 | 109A | WC ženy | 0.C3.2#109A | [18 empty] | 248
|  |  | 245 | EDU | 1.A8 | Zvýšení spolehlivosti měření hladiny parogenerátorů - 1. blok | [59 empty] | ZN5 | AC úsek. rozvaděče I.kat.ZN | DU | 245 | [5 empty] | TE | 365/01-III_4 | 1.PP | 5 | Sklad | SO365/01-III_4#05 | DU | EDU_0.C3.2 | -3.85 | 109 | Předsíň WC ženy | 0.C3.2#109 | [18 empty] | 249
|  |  | 246 | EDU | 1.A8.01 | Strojní část | [59 empty] | ZN6 | Podružné rozvaděče NN ZN venk. | DU | 246 | [5 empty] | TE | 365/01-III_4 | 1.PP | 6 | Kabelový prostor č.1 | SO365/01-III_4#06 | DU | EDU_0.C3.2 | -3.85 | 108/1 | Kabelová stoupačka | 0.C3.2#108/1 | [18 empty] | 250
|  |  | 247 | EDU | 1.A8.10 | Část SKŘ | [59 empty] | ZN7 | Akubaterie ZN venkovní | DU | 247 | [5 empty] | TE | 365/01-III_4 | 1.PP | 7 | Chodba | SO365/01-III_4#07 | DU | EDU_0.C3.2 | -3.85 | 108 | Učebna | 0.C3.2#108 | [18 empty] | 251
|  |  | 248 | EDU | 1.A9 | Automatická kontrola chemických režimů - 1. blok | [59 empty] | ZN8 | Měniče ZN venkovní | DU | 248 | [5 empty] | TE | 365/01-III_4 | STŘ | STŘ | Střecha | SO365/01-III_4#STR | DU | EDU_0.C3.2 | -3.85 | 107 | Chodba | 0.C3.2#107 | [18 empty] | 252
|  |  | 249 | EDU | 1.A9.01 | Část strojní - odluhy PG | [59 empty] | ZZ | Zdvihací zařízení | DU | 249 | [5 empty] | TE | 365/01-III_4 | 1.PP | 1 | Kabelový prostor NN, VN | SO365/01-III_4#01 | DU | EDU_0.C3.2 | -3.85 | 106 | Schodiště | 0.C3.2#106 | [18 empty] | 253
|  |  | 250 | EDU | 1.A9.02 | Část strojní - chladící vody | [59 empty] | AD | AKTIVNÍ DÍLNY A PŘÍPRAVKY | TE | 1 | [5 empty] | TE | 365/01-III_4 | 1.PP | 4 | Místnost vodojemu | SO365/01-III_4#04 | DU | EDU_0.C3.2 | -3.85 | 105 | Jednací místnost | 0.C3.2#105 | [18 empty] | 254
|  |  | 251 | EDU | 1.A9.08 | Část elektro | [59 empty] | ADO | ADMINISTRATIVNÍ OBJEKTY | TE | 2 | [5 empty] | TE | 365/01-III_4 | 1.NP | 4 | Předsíň | SO365/01-III_4#4 | DU | EDU_0.C3.2 | -3.85 | 102 | Vstupní hala | 0.C3.2#102 | [18 empty] | 255
|  |  | 252 | EDU | 1.A9.10 | Část ASŘTP | [59 empty] | ASBS | Bezp.syst., hav.ochrany a PAMS | TE | 3 | [5 empty] | TE | 365/01-IV.B_1 | EXT | EXT01 | Exteriér | SO365/01-IV.B_1#EXT01 | DU | EDU_0.C3.2 | 2.85 | 325 | Kancelář | 0.C3.2#325 | [18 empty] | 256
|  |  | 253 | EDU | 1.A9.12 | Radiační kontrola na odluhu PG | [59 empty] | ASDV | ASŘ TP BAPP | TE | 4 | [5 empty] | TE | 365/01-IV.B_1 | -3.6 | 1 | Nátoková jímka průmyslové kanalizace | SO365/01-IV.B_1#01 | DU | EDU_0.C3.2 | 2.85 | 318 | Kancelář | 0.C3.2#318 | [18 empty] | 257
|  |  | 254 | EDU | 1.A9.14 | Monitor meziokruhové netěsnoti | [59 empty] | ASHO | HAVARIJNÍ OCHRANY A PAMS | TE | 5 | [5 empty] | TE | 365/01-IV.B_1 | -7.8 | 3 | Nátoková jímka splaškové kanalizace | SO365/01-IV.B_1#03 | DU | EDU_0.C3.2 | 2.85 | 311 | Úklidová místnost | 0.C3.2#311 | [18 empty] | 258
|  |  | 255 | EDU | 1.B1 | Chlazení střešní OK strojovny - dýmové klapky na střeše strojovny - 1. blok | [59 empty] | ASPD | DIAGNOSTIKA SEKUNDÁR.OKRUHU | TE | 6 | [5 empty] | TE | 365/01-IV.B_1 | -9.8 | 4 | Čerpací jímka splaškové kanalizace | SO365/01-IV.B_1#04 | DU | EDU_0.C3.2 | 2.85 | 308 | Rozmnožovna | 0.C3.2#308 | [18 empty] | 259
|  |  | 256 | EDU | 1.B1.01 | Strojní část | [59 empty] | ASPO | ASŘ TP - PRIMÁRNÍ OKRUH | TE | 7 | [5 empty] | TE | 365/01-IV.B_1 | -7.8 | 2 | Čerpací jímka průmyslové kanalizace | SO365/01-IV.B_1#02 | DU | EDU_0.C3.2 | 2.85 | 322 | Hala | 0.C3.2#322 | [18 empty] | 260
|  |  | 257 | EDU | 1.B1.08 | Elektročást | [59 empty] | ASSO | ASŘ TP - SEKUNDÁRNÍ OKRUH | TE | 8 | [5 empty] | TE | 365/01-IV.B_1 | -3.6 | 5 | Manipulační prostor | SO365/01-IV.B_1#05 | DU | EDU_0.C3.2 | 2.85 | 314 | Učebna | 0.C3.2#314 | [18 empty] | 261
|  |  | 258 | EDU | 1.B1.10 | ASŘTP | [59 empty] | ASSV | ASŘ TP SUROVÁ VODA | TE | 9 | [5 empty] | TE | 365/02-IV.B_4 | STŘ | STŘ | Střecha | SO365/02#STR | DU | EDU_0.C3.2 | 2.85 | 326 | Kancelář | 0.C3.2#326 | [18 empty] | 262
|  |  | 259 | EDU | 1.B13a | Instalace kamer v prostoru A 301/1 („nebylo realizováno“) | [59 empty] | BFVF | BOČNÍ FILTRACE TVD | TE | 10 | [5 empty] | TE | 365/02-IV.B_4 | 1.PP | 101 | Tlumící objekt jezu Kořensko | SO365/02#101 | DU | EDU_0.C3.2 | 2.85 | 324 | Učebna | 0.C3.2#324 | [18 empty] | 263
|  |  | 260 | EDU | 1.B13a.01 | Kamery | [59 empty] | BNIS | NADSTAVBOVÝ BEZP. A INF.SYSTÉM | TE | 11 | [5 empty] | TE | 366/01-III_1 | 0 | 101 | Strojovna | SO366/01#101 | DU | EDU_0.C3.2 | 2.85 | 323 | Schodiště | 0.C3.2#323 | [18 empty] | 264
|  |  | 261 | EDU | 1.B13a.02 | Chlazení | [59 empty] | BUK | BLOKOVÁ ÚPRAVA KONDENZÁTU | TE | 12 | [5 empty] | TE | 366/01-III_1 | EXT | EXT01 | Exteriér | SO366/01#EXT01 | DU | EDU_0.C3.2 | 2.85 | 321 | Výpočetní technika | 0.C3.2#321 | [18 empty] | 265
|  |  | 262 | EDU | 1.B13a.08 | Napájení | [59 empty] | CO | KRYTY CO | TE | 13 | [5 empty] | TE | 366/01-III_1 | STŘ | STŘ | Střecha | SO366/01#STR | DU | EDU_0.C3.2 | 2.85 | 320 | Výpočetní technika | 0.C3.2#320 | [18 empty] | 266
|  |  | 263 | EDU | 1.B13b | SHZ v místnosti A 301/1 („nebylo realizováno“) | [59 empty] | COV | ČISTÍRNA ODPADNÍCH VOD | TE | 14 | [5 empty] | TE | 366/01-III_1 | -4.5 | 1 | Čerpací jímka NZ | SO366/01#001 | DU | EDU_0.C3.2 | 2.85 | 319 | Kancelář | 0.C3.2#319 | [18 empty] | 267
|  |  | 264 | EDU | 1.B13b.01 | Strojní část | [59 empty] | CSOT | CENTRÁL.SKL.OLEJE PARNÍ TUR. | TE | 15 | [5 empty] | TE | 366/01-III_1 | -4.5 | 2 | Čerpací jímka KZ | SO366/01#002 | DU | EDU_0.C3.2 | 2.85 | 317 | Kancelář | 0.C3.2#317 | [18 empty] | 268
|  |  | 265 | EDU | 1.B13b.08 | Elektročást | [59 empty] | DEKO | DEKONTAMINACE | TE | 16 | [5 empty] | TE | 367/01-III_1 | EXT | EXT01 | Exteriér | SO367/01-III_1#EXT01 | DU | EDU_0.C3.2 | 2.85 | 316 | Kancelář | 0.C3.2#316 | [18 empty] | 269
|  |  | 266 | EDU | 1.B13b.09 | Vzuchotechnika | [59 empty] | DGS | DGS A PALIVOVÉ HOSPODÁŘSTVÍ | TE | 17 | [5 empty] | TE | 367/01-III_1 | 1.NP | 1 | Strojovna | SO367/01-III_1#01 | DU | EDU_0.C3.2 | 2.85 | 315 | Chodba | 0.C3.2#315 | [18 empty] | 270
|  |  | 267 | EDU | 1.B13b.10 | SKŘ | [59 empty] | DHM | DROBNÝ HMOTNÝ MAJETEK | TE | 18 | [5 empty] | TE | 367/01-III_1 | 1.NP | 2 | Místnost pro obsluhu | SO367/01-III_1#02 | DU | EDU_0.C3.2 | 2.85 | 313 | Učebna | 0.C3.2#313 | [18 empty] | 271
|  |  | 268 | EDU | 1.B3 | Vybavení olejového hospodářství čerpadel doplňování a bórové regulace a HCČ automatickým hasícím zařízením a vybavení televizními kamerami - 1. blok | [59 empty] | DIAG | DIAGNOSTIKA | TE | 19 | [5 empty] | TE | 367/01-III_1 | 1.NP | 3 | Štěrbinová nádrž 1 | SO367/01-III_1#03 | DU | EDU_0.C3.2 | 2.85 | 312A | Stanice instruktora | 0.C3.2#312A | [18 empty] | 272
|  |  | 269 | EDU | 1.B3.01 | Strojní část | [59 empty] | DIL | MECHANICKÉ DÍLNY | TE | 20 | [5 empty] | TE | 367/01-III_1 | 1.NP | 4 | Štěrbinová nádrž 2 | SO367/01-III_1#04 | DU | EDU_0.C3.2 | 2.85 | 312 | Multifunkční simulátor | 0.C3.2#312 | [18 empty] | 273
|  |  | 270 | EDU | 1.B3.08 | Elektročást | [59 empty] | DSK | DIAGNOSTIKA STAV. KONSTRUKCÍ | TE | 21 | [5 empty] | TE | 367/01-III_1 | 1.NP | 5 | Aktivační nádrž 1 | SO367/01-III_1#05 | DU | EDU_0.C3.2 | 2.85 | 311A | Sprcha | 0.C3.2#311A | [18 empty] | 274
|  |  | 271 | EDU | 1.B3.09 | Vzduchotechnika | [59 empty] | EPDS | PERSONÁL.MONITOROVACÍ SYSTÉM | TE | 22 | [5 empty] | TE | 367/01-III_1 | 1.NP | 6 | Aktivační nádrž 2 | SO367/01-III_1#06 | DU | EDU_0.C3.2 | 2.85 | 310A | WC ženy | 0.C3.2#310A | [18 empty] | 275
|  |  | 272 | EDU | 1.B3.10 | ASŘTP | [59 empty] | EPS | ELEKTRICKÁ POŽÁRNÍ SIGNALIZA | TE | 23 | [5 empty] | TE | 367/01-III_1 | 1.NP | 7 | Dosazovací nádrž 1 | SO367/01-III_1#07 | DU | EDU_0.C3.2 | 2.85 | 310 | Předsíň WC ženy | 0.C3.2#310 | [18 empty] | 276
|  |  | 273 | EDU | 1.B4 | Vytvoření přetlaku vzduchu v prostorech ND, SOR, BD a počítače - 1. blok | [59 empty] | FRAO | FINÁLNÍ ÚPRAVA RAD. ODPADŮ | TE | 24 | [5 empty] | TE | 367/01-III_1 | 1.PP | 9 | Měrná šachta | SO367/01-III_1#09 | DU | EDU_0.C3.2 | 2.85 | 309C | WC muži | 0.C3.2#309C | [18 empty] | 277
|  |  | 274 | EDU | 1.B4.01 | Strojní část | [59 empty] | G-DG | GENERÁTOR DG, SRDGS | TE | 25 | [5 empty] | TE | 367/01-III_1 | 1.NP | 8 | Dosazovací nádrž 2 | SO367/01-III_1#08 | DU | EDU_0.C3.2 | 2.85 | 309B | WC muži | 0.C3.2#309B | [18 empty] | 278
|  |  | 275 | EDU | 1.B4.08 | Elektročást | [59 empty] | GEN | GENERÁTOR VČ. PŘÍSLUŠENSTVÍ | TE | 26 | [5 empty] | TE | 367/01-III_1 | 1.PP | 12 | Armaturní komora | SO367/01-III_1#12 | DU | EDU_0.C3.2 | 2.85 | 309A | Pisoáry | 0.C3.2#309A | [18 empty] | 279
|  |  | 276 | EDU | 1.B4.10 | Část SKŘ | [59 empty] | GEO | POLOHOVÉ A VÝŠKOVÉ MĚŘENÍ | TE | 27 | [5 empty] | TE | 367/01-III_1 | 1.PP | 11 | Akumulační nádrž | SO367/01-III_1#11 | DU | EDU_0.C3.2 | 2.85 | 309 | Předsíň WC muži | 0.C3.2#309 | [18 empty] | 280
|  |  | 277 | EDU | 1.B5-1 | Vybavení požárně nebezpečných pracovišť centrálního olejového hospodářství technologickým SHZ - stanice CO2 - 1. blok | [59 empty] | H2 | SKLADOVÁNÍ A DOPRAVA VODÍKU | TE | 28 | [5 empty] | TE | 367/01-IV.A_3 | EXT | EXT01 | Exteriér | SO367/01-IV.A_3#EXT01 | DU | EDU_0.C3.2 | 2.85 | 307 | Zasedací místnost | 0.C3.2#307 | [18 empty] | 281
|  |  | 278 | EDU | 1.B5-1.01 | Strojní část | [59 empty] | HERM | UZLY HERMETIZACE | TE | 29 | [5 empty] | TE | 367/01-IV.A_3 | -1.65 | 1 | Usazovací nádrž | SO367/01-IV.A_3#01 | DU | EDU_0.C3.2 | 2.85 | 306 | Kuchyňka | 0.C3.2#306 | [18 empty] | 282
|  |  | 279 | EDU | 1.B5-1.08 | Elektročást | [59 empty] | HRB | HLAVNÍ REGULÁTORY BLOKU | TE | 30 | [5 empty] | TE | 367/01-IV.A_3 | -1.65 | 2 | Dosazovací nádrž | SO367/01-IV.A_3#02 | DU | EDU_0.C3.2 | 2.85 | 305 | Kancelář | 0.C3.2#305 | [18 empty] | 283
|  |  | 280 | EDU | 1.B5-1.10 | SKŘ | [59 empty] | HZS | PROTIPOŽÁRNÍ ZABEZPEČENÍ | TE | 31 | [5 empty] | TE | 367/01-IV.A_3 | STŘ | STŘ | Střecha | SO367/01-IV.A_3#STR | DU | EDU_0.C3.2 | 2.85 | 304 | Kancelář | 0.C3.2#304 | [18 empty] | 284
|  |  | 281 | EDU | 1.B5-2 | Vybavení požárně nebezpečných pracovišť olejového hospodářství elektronapaječek technologickým SHZ - 1. blok | [59 empty] | CHM | PROVOZNÍ CHEMICKÁ MĚŘENÍ | TE | 32 | [5 empty] | TE | 367/01-IV.B_1 | 0 | 101 | kalová pole | SO367/01-IV.B_1#101 | DU | EDU_0.C3.2 | 2.85 | 303 | Kancelář | 0.C3.2#303 | [18 empty] | 285
|  |  | 282 | EDU | 1.B5-2.01 | Strojní část | [59 empty] | CHOM | CHEMICKÁ ODBĚROVÁ MÍSTA | TE | 33 | [5 empty] | TE | 367/02-III_1 | EXT | EXT01 | Exteriér | SO367/02#EXT01 | DU | EDU_0.C3.2 | 2.85 | 302 | Schodiště | 0.C3.2#302 | [18 empty] | 286
|  |  | 283 | EDU | 1.B5-2.08 | Elektročást | [59 empty] | CHUV | VÝROBA DEMI-VODY | TE | 34 | [5 empty] | TE | 367/02-III_1 | INT | 101 | Potrubí | SO367/02#101 | DU | EDU_0.C3.2 | 2.85 | 301 | Hala | 0.C3.2#301 | [18 empty] | 287
|  |  | 284 | EDU | 1.B5-2.10 | Část SKŘ | [59 empty] | INSI | INŽENÝRSKÉ SÍTĚ A OBJEKTY | TE | 35 | [5 empty] | TE | 367/02-III_1 | -2.9 | 102 | Olejová jáma | SO367/02#102 | DU | EDU_0.C3.3 | 0 | 102 | Chodba | 0.C3.3#0102 | [18 empty] | 288
|  |  | 285 | EDU | 1.B5-3 | Vybavení požárně nebezpečných pracovišť olejových nádrží TG technologickým SHZ - 1. blok | [59 empty] | ISE1 | ISE1 | TE | 36 | [5 empty] | TE | 371/01-I.B_7 | INT | 101 | Vodovod | SO371/01-I.B_7#101 | DU | EDU_0.C3.3 | 0 | 101 | Kinosál | 0.C3.3#0101 | [18 empty] | 289
|  |  | 286 | EDU | 1.B5-3.01 | Strojní část | [59 empty] | ISE2 | ISE2 | TE | 37 | [5 empty] | TE | 371/01-II_4 | INT | INT01 | Zásobní řad pitné vody pro JETE | SO371/01-II_4#INT01 | DU | EDU_0.C3.3 | 0.15 | 102 | Střecha | 0.C3.3#102 | [18 empty] | 290
|  |  | 287 | EDU | 1.B5-3.08 | Elektročást | [59 empty] | IVS | POČÍTAČOVÝ INFORMAČNÍ SYSTÉM | TE | 38 | [5 empty] | TE | 371/01-II_4 | INT | 101 | Zásobní řad | SO371/01-II_4#101 | DU | EDU_0.C3.3 | 1.1 | 101 | Střecha | 0.C3.3#101 | [18 empty] | 291
|  |  | 288 | EDU | 1.B5-3.10 | Část SKŘ | [59 empty] | JAO1 | JADERNÉ OBJEKTY | TE | 39 | [5 empty] | TE | 371/01-III.C_1 | INT | 101 | Přívodní řad | SO371/01-III.C_1#101 | DU | EDU_0.C3.3 | -7.2 | 205 | Montážní jáma | 0.C3.3#0205 | [18 empty] | 292
|  |  | 289 | EDU | 10 | Systém kontroly a řízení v HVB - 1. blok | [59 empty] | JAO2 | JADERNÉ OBJEKTY | TE | 40 | [5 empty] | TE | 371/01-III_1 | INT | 101 | Vodovod | SO371/01-III_1#101 | DU | EDU_0.C3.3 | -7.2 | 204 | Strojovna VZT | 0.C3.3#0204 | [18 empty] | 293
|  |  | 290 | EDU | 10.01 | Společné zařízení blokové dozorny | [59 empty] | JAO3 | JADERNÉ OBJEKTY | TE | 41 | [5 empty] | TE | 371/01-III_2 | INT | 101 | Vodovod | SO371/01-III_2#101 | DU | EDU_0.C3.3 | -7.2 | 0203E | Sklad | 0.C3.3#0203E | [18 empty] | 294
|  |  | 291 | EDU | 10.02 | Systémy PCS + IN - CORE | [59 empty] | JOUL | VÝROBA TEPLA | TE | 42 | [5 empty] | TE | 371/01-IV.B_1 | INT | 101 | Vodovod | SO371/01-IV.B_1#101 | DU | EDU_0.C3.3 | -7.2 | 0203D | Sklad | 0.C3.3#0203D | [18 empty] | 295
|  |  | 292 | EDU | 10.03 | Systém pohavarijního sledování (PAMS) | [59 empty] | KOM | TELEKOMUNIKACE | TE | 43 | [5 empty] | TE | 371/02-II | INT | 101 | Pitný vodovod | SO371/02-II#101 | DU | EDU_0.C3.3 | -7.2 | 0203C | Sklad | 0.C3.3#0203C | [18 empty] | 296
|  |  | 293 | EDU | 10.04 | Obnova SKŘ - ovládání pohonů HRK (RRCS) | [59 empty] | KTM | KONTROLA OCHRANNÉ OBÁLKY | TE | 44 | [5 empty] | TE | 371/02-III_1 | INT | 101 | Zásobní řad pitné vody - 2. část | SO371/02-III_1#101 | DU | EDU_0.C3.3 | -7.2 | 0203B | Sklad | 0.C3.3#0203B | [18 empty] | 297
|  |  | 294 | EDU | 10.05 | Obnova SKŘ - lokální ochrany PG (SGPS) | [59 empty] | KTMP | KONTROLA OCHR.OBÁLKY-PEVNOST | TE | 45 | [5 empty] | TE | 371/14-IV.B_1 | INT | 101 | Pitný vodovod areál D, Křtěnov | SO371/14#101 | DU | EDU_0.C3.3 | -7.2 | 0203A | Sklad | 0.C3.3#0203A | [18 empty] | 298
|  |  | 295 | EDU | 10.06 | Blokový nadřazený diagnostický a informační systém (DIAG) | [59 empty] | KTMT | KONTROLA OCHR.OBÁLKY-TĚSNOST | TE | 46 | [5 empty] | TE | 372/01-IV.B_1 | INT | 1 | Vodovod | SO372/01#001 | DU | EDU_0.C3.3 | -7.2 | 203 | Chodba | 0.C3.3#0203 | [18 empty] | 299
|  |  | 296 | EDU | 10.07 | CVNZ1 – Centrální velín neblokových zařízení 1 | [59 empty] | KUCH | ZAŘ.KUCHYNĚ,VÝD.JÍDEL A BUFE | TE | 47 | [5 empty] | TE | 372/01-IV.B_1 | EXT | EXT01 | Exteriér | SO372/01#EXT01 | DU | EDU_0.C3.3 | -7.2 | 202 | Sklad | 0.C3.3#0202 | [18 empty] | 300
|  |  | 297 | EDU | 10.08 | Napájecí rozvaděče dozoren | [59 empty] | LAB | LABORATOŘ | TE | 48 | [5 empty] | TE | 372/05-IV.B_1 | INT | 1 | Kanalizace | SO372/05#001 | DU | EDU_0.C3.3 | -7.2 | 201 | Chodba | 0.C3.3#0201 | [18 empty] | 301
|  |  | 298 | EDU | 10.10 | Obnova SKŘ - ochranné a řídící systémy reaktoru v DPS 01. 01 a DPS 01. 10 | [59 empty] | LMIZ | LAB. METROLOGIE ION. ZÁŘENÍ | TE | 49 | [5 empty] | TE | 372/05-IV.B_1 | EXT | EXT01 | Exteriér | SO372/05#EXT01 | DU | EDU_0.C3.3 | -3.55 | 6 | Zádveří | 0.C3.3#6 | [18 empty] | 302
|  |  | 299 | EDU | 10.11 | Společné zařízení nouzové dozorny | [59 empty] | LRKO | RADIAČNÍ MONIT.SYSTÉM OKOLÍ | TE | 50 | [5 empty] | TE | 376/02-IV.B_1 | EXT | EXT01 | Exteriér | SO376/02#EXT01 | DU | EDU_0.C3.3 | -3.55 | 4 | Model reaktoru | 0.C3.3#4 | [18 empty] | 303
|  |  | 300 | EDU | 10.12 | Společné zařízení společné dozorny | [59 empty] | LSKR | LABORATOŘE SKŘ | TE | 51 | [5 empty] | TE | 376/02-IV.B_1 | INT | 101 | Jímací objekt | SO376/02#101 | DU | EDU_0.C3.3 | -3.55 | 3 | Přednáškový sál | 0.C3.3#3 | [18 empty] | 304
|  |  | 301 | EDU | 101 | Manipulace s kontejnery a transportní zařízení | [59 empty] | N2 | ROZVOD DUSÍKU | TE | 52 | [5 empty] | TE | 378/01-IV.A_1 | EXT | EXT01 | Exteriér | SO378/01-IV.A_1#EXT01 | DU | EDU_0.C3.3 | -3.55 | 2 | Chodba | 0.C3.3#2 | [18 empty] | 305
|  |  | 302 | EDU | 101.01 | Manipulace v HVB EDU nebo MSVP EBO | [59 empty] | NANA | NAPÁJ.NÁDRŽ, TEPEL.ÚPR.KOND. | TE | 53 | [5 empty] | TE | 378/01-IV.A_1 | INT | 101 | VYVEDNI DAL.TEPEL. SITI MEZI STROJ. | SO378/01-IV.A_1#101 | DU | EDU_0.C3.3 | -3.55 | 1 | Vstupní hala | 0.C3.3#1 | [18 empty] | 306
|  |  | 303 | EDU | 101.02 | Transportní zařízení | [59 empty] | NEM | NEMOVITOSTI OJ ETE | TE | 54 | [5 empty] | TE | 378/01-IV.B_1 | INT | 101 | VYVED. DALK. TEP. SITI MEZI STROJ. 1.A2.BL. A SO492/492 (DUP 416) | SO378/01-IV.B_1#101 | DU | EDU_0.C3.3 | -3.55 | 108 | Chodba | 0.C3.3#0108 | [18 empty] | 307
|  |  | 304 | EDU | 101.03 | Zařízení v meziskladu vyhořelého paliva | [59 empty] | NEUT | SKLADOVÁNÍ CHEMIKÁLIÍ, ÚTK | TE | 55 | [5 empty] | TE | 378/02-IV.B_1 | EXT | EXT01 | Exteriér | SO378/02#EXT01 | DU | EDU_0.C3.3 | -3.55 | 106 | Technická místnost | 0.C3.3#0106 | [18 empty] | 308
|  |  | 305 | EDU | 102 | Sklad vyhořelého paliva v EDU | [59 empty] | NN1 | N.0,4KV HVB,DGS+KKHVB1,SRDGS | TE | 56 | [5 empty] | TE | 378/02-IV.B_1 | INT | 101 | VYVEDENI TEPELNYCH DALKOVYCH SITI | SO378/02#101 | DU | EDU_0.C3.3 | -3.55 | 105 | Sklad | 0.C3.3#0105 | [18 empty] | 309
|  |  | 306 | EDU | 102.01 | Manipulace v HVB EDU | [59 empty] | NN2 | NAP.0,4KV HVB,DGS+KK HVB2,VO | TE | 57 | [5 empty] | TE | 383/01-IV.B_1 | EXT | EXT01 | Exteriér | SO383/01#EXT01 | DU | EDU_0.C3.3 | -3.55 | 104 | Zádveří | 0.C3.3#0104 | [18 empty] | 310
|  |  | 307 | EDU | 102.02 | Transportní zařízení | [59 empty] | NN3 | NAP.0,4KV BPP,VO+VNĚJ.K.NN | TE | 58 | [5 empty] | TE | 383/01-IV.B_1 | INT | 1 | Kanál | SO383/01#001 | DU | EDU_0.C3.4 | 0 | 137 | Kontejnery | 0.C3.4#137 | [18 empty] | 311
|  |  | 308 | EDU | 102.03 | Zařízení v meziskladu vyhořelého paliva | [59 empty] | NN4 | NAP.0,4KV MIMO VLASTNÍ ELNU | TE | 59 | [5 empty] | TE | 383/04-IV.B_0 | EXT | 101 | HORKOVODNI PRIPOJKA V ZEMI (JP 132) | SO383/04#101 | DU | EDU_0.C3.4 | 0 | 136 | Kontejnery | 0.C3.4#136 | [18 empty] | 312
|  |  | 309 | EDU | 103 | Selektivita a logiky ochran | [59 empty] | NN5 | NAP.0,4KV OSVĚTLENÍ A KK | TE | 60 | [5 empty] | TE | 383/04-IV.B_0 | EXT | EXT01 | Exteriér | SO383/04#EXT01 | DU | EDU_0.C3.4 | 0 | 135 | Kontejnery | 0.C3.4#135 | [18 empty] | 313
|  |  | 310 | EDU | 103.01 | Selektivita a nastavení ochran | [59 empty] | NTKS | VÝROBA A ROZVOD NT VZDUCHU | TE | 61 | [5 empty] | TE | 383/14_1 | INT | INT01 | Horkovod pro šatny | SO383/14#INT01 | DU | EDU_0.C3.4 | 0 | 134 | Šachta ZTI | 0.C3.4#134 | [18 empty] | 314
|  |  | 311 | EDU | 103.02 | Vnitřní logiky ochran | [59 empty] | NTO | NT REGENERACE | TE | 62 | [5 empty] | TE | 383/31 | INT | INT01 | Trasa horkovodu | SO383/31#INT01 | DU | EDU_0.C3.4 | 0 | 133 | Šachta ZTI | 0.C3.4#133 | [18 empty] | 315
|  |  | 312 | EDU | 104 | Technologické vybavení trafostanice u pomocné kotelny | [59 empty] | ODK | OSOBNÍ DOZIMETRICKÁ KONTROLA | TE | 63 | [5 empty] | TE | 383/31 | INT | M1 | Most 1 | SO383/31#M1 | DU | EDU_0.C3.4 | 0 | 132 | Výtahová šachta | 0.C3.4#132 | [18 empty] | 316
|  |  | 313 | EDU | 104.08 | Elektročást | [59 empty] | ODOL | ODOLEJOVÁNÍ ODPADNÍCH VOD | TE | 64 | [5 empty] | TE | 383/31 | INT | M2 | Most 2 | SO383/31#M2 | DU | EDU_0.C3.4 | 0 | 131 | Výtahová šachta | 0.C3.4#131 | [18 empty] | 317
|  |  | 314 | EDU | 104.09 | Vzduchotechnika | [59 empty] | ODPA | ODPADY - ZNEŠKODŇOVÁNÍ | TE | 65 | [5 empty] | TE | 383/31 | INT | M3 | Most 3 | SO383/31#M3 | DU | EDU_0.C3.4 | 0 | 130 | Strojovna záložního zdroje VZT | 0.C3.4#130 | [18 empty] | 318
|  |  | 315 | EDU | 11 | Čistící stanice RA médií - 1. blok | [59 empty] | OCH | OCHRANY A BUZENÍ | TE | 66 | [5 empty] | TE | 383/31 | INT | M4 | Most 4 | SO383/31#M4 | DU | EDU_0.C3.4 | 0 | 129 | Chladící box venkovní | 0.C3.4#129 | [18 empty] | 319
|  |  | 316 | EDU | 11.02 | Čistící stanice drenážních vod prim. okruhu | [59 empty] | OSO | OSTATNÍ STAVEBNÍ OBJEKTY | TE | 67 | [5 empty] | TE | 383/32 | INT | Š01-O | Odvzdušňovací šachta | SO383/32#S01-O | DU | EDU_0.C3.4 | 0 | 128 | Chladící box | 0.C3.4#128 | [18 empty] | 320
|  |  | 317 | EDU | 11.03 | Čistící stanice odpadních vod | [59 empty] | OSTR | ASŘ OSTRAHY A PRŮM. TELEVIZE | TE | 68 | [5 empty] | TE | 383/32 | INT | Š02-SV | Sekční šachta | SO383/32#S02-SV | DU | EDU_0.C3.4 | 0 | 127 | Suchý sklad | 0.C3.4#127 | [18 empty] | 321
|  |  | 318 | EDU | 11.04 | Čistící stanice vod bazénů - nádrží hav. systémů | [59 empty] | OV | ODBĚRY VZORKŮ BPP, HVB, PASS | TE | 69 | [5 empty] | TE | 383/32 | INT | Š03-O | Odvzdušňovací šachta | SO383/32#S03-O | DU | EDU_0.C3.4 | 0 | 126 | WC ženy gst | 0.C3.4#126 | [18 empty] | 322
|  |  | 319 | EDU | 11.05 | Čistící stanice odluhu PG | [59 empty] | PAL | SKLAD NAFTY A OLEJE | TE | 70 | [5 empty] | TE | 383/32 | INT | Š04-V | Vypouštěcí šachta | SO383/32#S04-V | DU | EDU_0.C3.4 | 0 | 125 | WC muži gst | 0.C3.4#125 | [18 empty] | 323
|  |  | 320 | EDU | 11.06 | Zvedací mechanismy | [59 empty] | PHM | ČERP.STANICE NAFTY A BENZÍNU | TE | 71 | [5 empty] | TE | 383/32 | INT | Š05-O | Odvzdušňovací šachta | SO383/32#S05-O | DU | EDU_0.C3.4 | 0 | 124 | Čistá zelenina | 0.C3.4#124 | [18 empty] | 324
|  |  | 321 | EDU | 11.07 | Vnitřní spojovací potrubí | [59 empty] | PK | POMOCNÝ KONDENZÁTOR | TE | 72 | [5 empty] | TE | 383/32 | INT | Š06-O | Odvzdušňovací šachta | SO383/32#S06-O | DU | EDU_0.C3.4 | 0 | 123 | Výdej | 0.C3.4#123 | [18 empty] | 325
|  |  | 322 | EDU | 11.08 | El. Část | [59 empty] | PRO1 | PROVOZNÍ OBJEKTY | TE | 73 | [5 empty] | TE | 383/32 | INT | Š07-V | Vypouštěcí šachta | SO383/32#S07-V | DU | EDU_0.C3.4 | 0 | 122 | Chodba gst | 0.C3.4#122 | [18 empty] | 326
|  |  | 323 | EDU | 11.10 | SKŘ | [59 empty] | PRO2 | PROVOZNÍ OBJEKTY | TE | 74 | [5 empty] | TE | 383/32 | INT | Š08-SO | Sekční šachta | SO383/32#S08-SO | DU | EDU_0.C3.4 | 0 | 121 | Umývárny | 0.C3.4#121 | [18 empty] | 327
|  |  | 324 | EDU | 11.11 | Stanice pro regeneraci kyseliny borité | [59 empty] | PRO3 | PROVOZNÍ OBJEKTY | TE | 75 | [5 empty] | TE | 383/32 | INT | Š09-V | Vypouštěcí šachta | SO383/32#S09-V | DU | EDU_0.C3.4 | 0 | 120 | Úklid gst | 0.C3.4#120 | [18 empty] | 328
|  |  | 325 | EDU | 11.12 | Stanice pro přípravu reagentů | [59 empty] | PT | PARNÍ TURBINY | TE | 76 | [5 empty] | TE | 383/32 | INT | Š10-O | Odvzdušňovací šachta | SO383/32#S10-O | DU | EDU_0.C3.4 | 0 | 119 | Mytí termonádob | 0.C3.4#119 | [18 empty] | 329
|  |  | 326 | EDU | 11.13 | Čistící stanice technolog. odvzdušnění | [59 empty] | PTPO | TECHNOLOGICKÉ PŘÍPRAVKY PO | TE | 77 | [5 empty] | TE | 383/32 | INT | Š11-O | Odvzdušňovací šachta | SO383/32#S11-O | DU | EDU_0.C3.4 | 0 | 118 | Kancelář | 0.C3.4#118 | [18 empty] | 330
|  |  | 327 | EDU | 11.15 | Stínící desky a překrytí | [59 empty] | PTV | PRŮMYSLOVÁ TELEVIZE A EZS | TE | 78 | [5 empty] | TE | 383/32 | INT | Š12-O | Odvzdušňovací šachta | SO383/32#S12-O | DU | EDU_0.C3.4 | 0 | 117 | Chodba gst | 0.C3.4#117 | [18 empty] | 331
|  |  | 328 | EDU | 11.16 | Technologické plošiny | [59 empty] | RG | OLEJ. HOSPODÁŘSTVÍ STROJOVNY | TE | 79 | [5 empty] | TE | 383/32 | INT | Š13-SV | Sekční šachta | SO383/32#S13-SV | DU | EDU_0.C3.4 | 0 | 116 | Samoobslužná zóna | 0.C3.4#116 | [18 empty] | 332
|  |  | 329 | EDU | 12 | Radiační kontrola - 1. blok | [59 empty] | RPO | ASŘ TP POMOCNÝCH OBJEKTŮ | TE | 80 | [5 empty] | TE | 383/32 | INT | Š14-O | Odvzdušňovací šachta | SO383/32#S14-O | DU | EDU_0.C3.4 | 0 | 115 | Jídelna | 0.C3.4#115 | [18 empty] | 333
|  |  | 330 | EDU | 12.01 | Radiační kontrola v HVB 1. blok | [59 empty] | RQ | PÁRA VL.SPOTŘEBY, CIZÍ PÁRA | TE | 81 | [5 empty] | TE | 383/32 | INT | Š15-O | Odvzdušňovací šachta | SO383/32#S15-O | DU | EDU_0.C3.4 | 0 | 114 | Sklad CO | 0.C3.4#114 | [18 empty] | 334
|  |  | 331 | EDU | 12.02 | Radiační kontrola v okolí JE | [59 empty] | RRMS | RADIAČNÍ MONITOROVACÍ SYSTÉM | TE | 82 | [5 empty] | TE | 383/32 | INT | Š16-O | Odvzdušňovací šachta | SO383/32#S16-O | DU | EDU_0.C3.4 | 0 | 112 | Úklid | 0.C3.4#112 | [18 empty] | 335
|  |  | 332 | EDU | 12.03 | Radiační kontrola odpadních vod | [59 empty] | RY | ODLUHY A ODKALY + ČIST. ST. | TE | 83 | [5 empty] | TE | 383/32 | INT | Š17-O | Odvzdušňovací šachta | SO383/32#S17-O | DU | EDU_0.C3.4 | 0 | 111 | Skled CO | 0.C3.4#111 | [18 empty] | 336
|  |  | 333 | EDU | 12.04 | Radiační kontrola pro PS 47,48 | [59 empty] | SAUT | SCHEMOVÉ AUTOMATIKY | TE | 84 | [5 empty] | TE | 383/32 | INT | Š18-V | Vypouštěcí šachta | SO383/32#S18-V | DU | EDU_0.C3.4 | 0 | 110 | Hygienická kabina | 0.C3.4#110 | [18 empty] | 337
|  |  | 334 | EDU | 12.05 | Radiační kontrola v provozní budově I. HVB | [59 empty] | SC | OLEJOVÉ HOSPODÁŘSTVÍ PT | TE | 85 | [5 empty] | TE | 383/32 | INT | Š19-O | Odvzdušňovací šachta | SO383/32#S19-O | DU | EDU_0.C3.4 | 0 | 109a | WC ženy - předsíň | 0.C3.4#109A | [18 empty] | 338
|  |  | 335 | EDU | 12.05.08 | Radiační kontrola v provozní budově I. HVB - elektročást | [59 empty] | SD | KONDENZACE TURBINY | TE | 86 | [5 empty] | TE | 383/32 | INT | Š20-SV | Sekční šachta | SO383/32#S20-SV | DU | EDU_0.C3.4 | 0 | 109 | WC ženy | 0.C3.4#109 | [18 empty] | 339
|  |  | 336 | EDU | 12.08.1 | Elektročást pro DPS 12. 01 | [59 empty] | SF | OLEJOVÉ HOSPODÁŘSTVÍ TBN | TE | 87 | [5 empty] | TE | 383/32 | INT | Š21-O | Odvzdušňovací šachta | SO383/32#S21-O | DU | EDU_0.C3.4 | 0 | 107 | Zasedací sál | 0.C3.4#107 | [18 empty] | 340
|  |  | 337 | EDU | 12.08.3 | Elektročást pro DPS 12. 03 | [59 empty] | SHZ | STABILNÍ HASÍCÍ ZAŘÍZENÍ | TE | 88 | [5 empty] | TE | 383/32 | INT | Š22-V | Vypouštěcí šachta | SO383/32#S22-V | DU | EDU_0.C3.4 | 0 | 106 | Zázemí recepce | 0.C3.4#106 | [18 empty] | 341
|  |  | 338 | EDU | 12.09.1 | Vzduchotechnika RK v komíně pro DPS 12. 01 | [59 empty] | SIM | SIMULÁTOR | TE | 89 | [5 empty] | TE | 383/32 | INT | Š23-O | Odvzdušňovací šachta | SO383/32#S23-O | DU | EDU_0.C3.4 | 0 | 105a | WC muži - předsíň | 0.C3.4#105A | [18 empty] | 342
|  |  | 339 | EDU | 12.09.10 | SKŘ pro DPS 12. 09. 1 | [59 empty] | SJ | KONDENZACE TURBONAPAJEČKY | TE | 90 | [5 empty] | TE | 383/32 | INT | Š24-V | Vypouštěcí šachta | SO383/32#S24-V | DU | EDU_0.C3.4 | 0 | 105 | WC muži | 0.C3.4#105 | [18 empty] | 343
|  |  | 340 | EDU | 12.09.3 | Vzduchotechnika pro DPS 12. 03 | [59 empty] | SKOL | CENTRÁL. SKLAD NAFTY A OLEJŮ | TE | 91 | [5 empty] | TE | 383/32 | INT | Š25-O | Odvzdušňovací šachta | SO383/32#S25-O | DU | EDU_0.C3.4 | 0 | 104 | Recepce | 0.C3.4#104 | [18 empty] | 344
|  |  | 341 | EDU | 12.10.3 | Stanička měření odpadních vod, DPS díl SKŘ pro modifikaci č. 3404 | [59 empty] | SPP | SEPARACE, PŘIHŘÍVÁNÍ | TE | 92 | [5 empty] | TE | 383/32 | INT | Š26-V | Vypouštěcí šachta | SO383/32#S26-V | DU | EDU_0.C3.4 | 0 | 103 | Přípravna sálu | 0.C3.4#103 | [18 empty] | 345
|  |  | 342 | EDU | 12.12 | Cejchovna přístrojů radiační kontroly | [59 empty] | SPPR | SPECIÁLNÍ PRÁDELNA | TE | 93 | [5 empty] | TE | 383/32 | INT | Š27-V | Vypouštěcí šachta | SO383/32#S27-V | DU | EDU_0.C3.4 | 0 | 102 | Zádveří | 0.C3.4#102 | [18 empty] | 346
|  |  | 343 | EDU | 12.13 | Indiv. dozimetrická kontrola a laboratoře | [59 empty] | SRAO | SBĚR RADIOAKTIVNÍCH ODPADŮ | TE | 94 | [5 empty] | TE | 383/32 | INT | Š28-O | Odvzdušňovací šachta | SO383/32#S28-O | DU | EDU_0.C3.4 | 0 | 101 | Vstupní hala | 0.C3.4#101 | [18 empty] | 347
|  |  | 344 | EDU | 12.14 | Havarijní systém elektronické osobní dozimetrie | [59 empty] | SSRK | GAMASPEKTROMETR.SYS.RAD.KONT | TE | 95 | [5 empty] | TE | 383/32 | INT | Š29-SV | Sekční šachta | SO383/32#S29-SV | DU | EDU_0.C3.4 | 13.5 | 401 | Hala | 0.C3.4#401 | [18 empty] | 348
|  |  | 345 | EDU | 13 | Dezaktivace - 1. a 2. blok | [59 empty] | TA | OLEJ.HOSPODÁŘSTVÍ REAKTOROV. | TE | 96 | [5 empty] | TE | 383/32 | INT | Š30-SV | Sekční šachta | SO383/32#S30-SV | DU | EDU_0.C3.4 | 13.5 | 446 | Šachta ZTI | 0.C3.4#446 | [18 empty] | 349
|  |  | 346 | EDU | 13.01 | Systém dezaktivace místností a zařízení | [59 empty] | TAUT | TECHNOLOGICKÉ AUTOMATIKY | TE | 97 | [5 empty] | TE | 383/32 | INT | Š31-SV | Sekční šachta | SO383/32#S31-SV | DU | EDU_0.C3.4 | 13.5 | 445 | Nika - hydrant | 0.C3.4#445 | [18 empty] | 350
|  |  | 347 | EDU | 13.08 | Elektročást | [59 empty] | TB | PŘÍPRAVA CHEMICKÝCH REAGENTŮ | TE | 98 | [5 empty] | TE | 383/32 | INT | Š32-O | Odvzdušňovací šachta | SO383/32#S32-O | DU | EDU_0.C3.4 | 13.5 | 444 | Šachta ZTI | 0.C3.4#444 | [18 empty] | 351
|  |  | 348 | EDU | 13.10 | SKŘ | [59 empty] | TBN | NAPÁJENÍ PAROGENERÁTORŮ | TE | 99 | [5 empty] | TE | 389/31 | INT | MOST | Potrubní most Křivonoska | SO389/31#MOST | DU | EDU_0.C3.4 | 13.5 | 443 | Šachta ZTI | 0.C3.4#443 | [18 empty] | 352
|  |  | 349 | EDU | 13.15 | Stínící desky a překrytí | [59 empty] | TC | SVO1 | TE | 100 | [5 empty] | TE | 389/32 | INT | MOST | Potrubní most Hluboká n/Vlt. 1 | SO389/32#MOST | DU | EDU_0.C3.4 | 13.5 | 442 | Kancelář | 0.C3.4#442 | [18 empty] | 353
|  |  | 350 | EDU | 14 | Havarijní systémy reaktoru - 1. blok | [59 empty] | TOSO | TOPNÉ SOUSTAVY | TE | 110 | [5 empty] | TE | 389/33 | INT | MOST | Potrubní most Hluboká n/Vlt. 2 | SO389/33#MOST | DU | EDU_0.C3.4 | 13.5 | 441 | Kancelář | 0.C3.4#441 | [18 empty] | 354
|  |  | 351 | EDU | 14.01 | Systém havarijního chlazení aktivní zóny reak. | [59 empty] | VVN | NAPOJENÍ HVB NA VNĚJŠÍ SÍŤ | TE | 135 | [5 empty] | TE | 401/01-IV.B_1 | EXT | EXT01 | Exteriér | SO401/01#EXT01 | DU | EDU_0.C3.4 | 13.5 | 440 | Kancelář | 0.C3.4#440 | [18 empty] | 355
|  |  | 352 | EDU | 14.02 | Systém snížení tlaku v hermetických boxech | [59 empty] | VVOD | VYPOUŠTĚNÍ VOD | TE | 136 | [5 empty] | TE | 401/01-IV.B_1 | 0 | 103 | Dopńování TVD | SO401/01#103 | DU | EDU_0.C3.4 | 13.5 | 439 | Sklad | 0.C3.4#439 | [18 empty] | 356
|  |  | 353 | EDU | 14.06 | Zvedací mechanismy | [59 empty] | TPPO | TECHNOLOGICKÉ PŘÍPRAVKY PO | TE | 111 | [5 empty] | TE | 401/01-IV.B_1 | 0 | 102 | Rozvodna | SO401/01#102 | DU | EDU_0.C3.4 | 13.5 | 438 | Zasedací místnost | 0.C3.4#438 | [18 empty] | 357
|  |  | 354 | EDU | 14.08 | El. Část | [59 empty] | TQ | HAVARIJNÍ SYSTÉMY HVB | TE | 112 | [5 empty] | TE | 401/01-IV.B_1 | 0 | 101 | Zádveří | SO401/01#101 | DU | EDU_0.C3.4 | 13.5 | 437 | Zasedací místnost | 0.C3.4#437 | [18 empty] | 358
|  |  | 355 | EDU | 14.10 | SKŘ | [59 empty] | TS10 | SPALOVÁNÍ VODÍKU | TE | 113 | [5 empty] | TE | 401/02-IV.B_1 | EXT | EXT01 | Exteriér | SO401/02#EXT01 | DU | EDU_0.C3.4 | 13.5 | 436 | Zasedací místnost | 0.C3.4#436 | [18 empty] | 359
|  |  | 356 | EDU | 14.12 | Technologické plošiny | [59 empty] | TS20 | ČIŠTĚNÍ TECHNOL.ODVZDUŠNĚNÍ | TE | 114 | [5 empty] | TE | 401/02-IV.B_1 | INT | 101 | Kanál | SO401/02#101 | DU | EDU_0.C3.4 | 13.5 | 435 | Zasedací místnost | 0.C3.4#435 | [18 empty] | 360
|  |  | 357 | EDU | 15 | Vnější spojovací potrubí I. HVB | [59 empty] | TTC | TRANSPORTNĚ TECHNOL.ČINNOSTI | TE | 115 | [5 empty] | TE | 410/02-III.C_1 | -3 | 12 | Vychlazovací jímka | SO410/02#012 | DU | EDU_0.C3.4 | 13.5 | 434 | Zasedací místnost | 0.C3.4#434 | [18 empty] | 361
|  |  | 358 | EDU | 15.01 | Potrubí TVD od armaturní jímky ke KJT I | [59 empty] | TTS | TEMELIN TRAINING SYSTEM | TE | 116 | [5 empty] | TE | 410/02-III.C_1 | -3 | 1 | Sklad elektro | SO410/02#001 | DU | EDU_0.C3.4 | 13.5 | 433 | Kancelář | 0.C3.4#433 | [18 empty] | 362
|  |  | 359 | EDU | 15.02 | Potrubí TVD od KJT I do CČS I | [59 empty] | TX | HAVARIJ. NAPÁJENÍ A PAROVODY | TE | 117 | [5 empty] | TE | 410/02-III.C_1 | -3 | 2 | Sklad strojní | SO410/02#002 | DU | EDU_0.C3.4 | 13.5 | 432 | Kancelář | 0.C3.4#432 | [18 empty] | 363
|  |  | 360 | EDU | 15.03 | Potrubí ostřikové vody HVB I | [59 empty] | TXHS | HAVARIJNÍ NAPÁJENÍ | TE | 118 | [5 empty] | TE | 410/02-III.C_1 | -3 | 4 | Schodiště | SO410/02#004 | DU | EDU_0.C3.4 | 13.5 | 431 | Kancelář | 0.C3.4#431 | [18 empty] | 364
|  |  | 361 | EDU | 15.10 | Diagnostika potrubí výtlaku I., II. A III. Systému TVD | [59 empty] | TXNS | NAPÁJENÍ A PAROVODY | TE | 119 | [5 empty] | TE | 410/02-III.C_1 | -3 | 5 | Chodba | SO410/02#005 | DU | EDU_0.C3.4 | 13.5 | 430 | Kancelář | 0.C3.4#430 | [18 empty] | 365
|  |  | 362 | EDU | 16 | Centrální čerpací stanice průmyslové vody I. HVB | [59 empty] | TD | REGENERACE KYSELINY BORITÉ | TE | 101 | [5 empty] | TE | 410/02-III.C_1 | -3 | 7 | Úniková cesta | SO410/02#007 | DU | EDU_0.C3.4 | 13.5 | 429 | Kancelář | 0.C3.4#429 | [18 empty] | 366
|  |  | 363 | EDU | 16.01 | Strojní zařízení | [59 empty] | TE | SVO2 | TE | 102 | [5 empty] | TE | 410/02-III.C_1 | -3 | 9 | Schodiště | SO410/02#009 | DU | EDU_0.C3.4 | 13.5 | 428 | Kancelář | 0.C3.4#428 | [18 empty] | 367
|  |  | 364 | EDU | 16.06 | Zvedací mechanismy | [59 empty] | TY | SBĚR ORGANIZOVANÝCH ÚNIKŮ | TE | 120 | [5 empty] | TE | 410/02-III.C_1 | -3 | 10 | Jímka | SO410/02#010 | DU | EDU_0.C3.4 | 13.5 | 427 | Kancelář | 0.C3.4#427 | [18 empty] | 368
|  |  | 365 | EDU | 16.08 | Elektročást | [59 empty] | UD | UCPÁVKOVÁ VODA | TE | 121 | [5 empty] | TE | 410/02-III.C_1 | -3 | 14 | Kabelový kanál | SO410/02#014 | DU | EDU_0.C3.4 | 13.5 | 426 | Kancelář | 0.C3.4#426 | [18 empty] | 369
|  |  | 366 | EDU | 16.10 | SKŘ | [59 empty] | UE | HYDROZK.A PROPLACH ČIDEL SKŘ | TE | 122 | [5 empty] | TE | 410/02-III.C_1 | -3 | 15 | Kabelový kanál | SO410/02#015 | DU | EDU_0.C3.4 | 13.5 | 425 | Kancelář | 0.C3.4#425 | [18 empty] | 370
|  |  | 367 | EDU | 17 | Chladící systémy v reaktorovně - 1. blok | [59 empty] | UCHV | ÚPRAVA CHLADÍCÍ VODY | TE | 123 | [5 empty] | TE | 410/02-III.C_1 | -3 | 3 | Sklad DKP | SO410/02#003 | DU | EDU_0.C3.4 | 13.5 | 424 | Kancelář | 0.C3.4#424 | [18 empty] | 371
|  |  | 368 | EDU | 17.02 | Systém vloženého okruhu HCČ | [59 empty] | UJ | POŽÁRNÍ VODA | TE | 124 | [5 empty] | TE | 410/02-III.C_1 | -3 | 6 | Kabelový prostor dozorny | SO410/02#006 | DU | EDU_0.C3.4 | 13.5 | 423 | Kancelář | 0.C3.4#423 | [18 empty] | 372
|  |  | 369 | EDU | 17.03 | Systém vloženého okruhu SUZ | [59 empty] | UR | SBĚR BÓROVÝCH VOD | TE | 125 | [5 empty] | TE | 410/02-III.C_1 | -3 | 8 | Kabelový prostor dozorny | SO410/02#008 | DU | EDU_0.C3.4 | 13.5 | 422 | Chodba | 0.C3.4#422 | [18 empty] | 373
|  |  | 370 | EDU | 17.04 | Vložené okruhy chlazení čerpadel SAOZ reaktoru | [59 empty] | UX | VÝROBA A ROZVOD CHLAZ. VODY | TE | 126 | [5 empty] | TE | 410/02-III.C_1 | -3 | 13 | Kabelový kanál | SO410/02#013 | DU | EDU_0.C3.4 | 13.5 | 420 | Úklid | 0.C3.4#420 | [18 empty] | 374
|  |  | 371 | EDU | 17.06 | Zvedací mechanismy | [59 empty] | VB | TECHNICKÁ VODA NEDŮLEŽITÁ | TE | 127 | [5 empty] | TE | 410/03-III.C_1 | 17.4 | 402 | Dýmník | SO410/03#402 | DU | EDU_0.C3.4 | 13.5 | 419 | Sprcha | 0.C3.4#419 | [18 empty] | 375
|  |  | 372 | EDU | 17.08 | El. Část | [59 empty] | VC | CHLADÍCÍ OKRUHY HVB | TE | 128 | [5 empty] | TE | 410/03-III.C_1 | EXT | EXT01 | Exteriér | SO410/03#EXT01 | DU | EDU_0.C3.4 | 13.5 | 418 | WC invalida | 0.C3.4#418 | [18 empty] | 376
|  |  | 373 | EDU | 17.10 | SKŘ | [59 empty] | VF | CHLADÍCÍ OKRUHY HVB | TE | 129 | [5 empty] | TE | 410/03-III.C_1 | 0 | 130 | Plynová kotelna | SO410/03#130 | DU | EDU_0.C3.4 | 13.5 | 417a | WC muži - předsíň | 0.C3.4#417A | [18 empty] | 377
|  |  | 374 | EDU | 17.12 | Technologické plošiny | [59 empty] | VG | VLOŽENÝ OKRUH STROJOVNY | TE | 130 | [5 empty] | TE | 410/03-III.C_1 | 0 | 131B | Vzduchové ventilátory | SO410/03#131B | DU | EDU_0.C3.4 | 13.5 | 417 | WC muži | 0.C3.4#417 | [18 empty] | 378
|  |  | 375 | EDU | 18.1 | Chemická úprava vody | [59 empty] | TF | VLOŽENÝ OKRUH HCČ | TE | 103 | [5 empty] | TE | 410/03-III.C_1 | 0 | 131C | Vzduchové ventilátory | SO410/03#131C | DU | EDU_0.C3.4 | 13.5 | 416a | WC ženy - předsíň | 0.C3.4#416A | [18 empty] | 379
|  |  | 376 | EDU | 18.1.01 | Číření a demineralizace | [59 empty] | VN | NAPÁJENÍ 6 KV | TE | 131 | [5 empty] | TE | 410/03-III.C_1 | 0 | 131A | Vzduchové ventilátory | SO410/03#131A | DU | EDU_0.C3.4 | 13.5 | 416 | WC ženy | 0.C3.4#416 | [18 empty] | 380
|  |  | 377 | EDU | 18.1.01.08 | Elektročást demineralizace a číření | [59 empty] | VSVZ | ASŘ TP VZDUCHOTECHNIKY SO | TE | 132 | [5 empty] | TE | 442/01-IV.B_1 | -4.2 | D002b/1 | Technologický suterén | SO442/01#D002B/1 | DU | EDU_0.C3.4 | 13.5 | 415 | Chodba | 0.C3.4#415 | [18 empty] | 381
|  |  | 378 | EDU | 18.1.01.10 | SKŘ demineralizace a číření | [59 empty] | VTKS | TLAKOVÝ VZDUCH VT | TE | 133 | [5 empty] | TE | 442/01-IV.B_1 | -4.2 | D003/1 | Komora pro odběr vody | SO442/01#D003/1 | DU | EDU_0.C3.4 | 13.5 | 414 | Kancelář | 0.C3.4#414 | [18 empty] | 382
|  |  | 379 | EDU | 18.1.02 | Sklad chemikálií a neutralizace | [59 empty] | VTO | VT REGENERACE | TE | 134 | [5 empty] | TE | 442/01-IV.B_1 | -4.2 | D004/1 | Sací komora | SO442/01#D004/1 | DU | EDU_0.C3.4 | 13.5 | 413 | Kancelář | 0.C3.4#413 | [18 empty] | 383
|  |  | 380 | EDU | 18.1.02.08 | Elektročást skladů chemikálií | [59 empty] | TG | CHLAZ.BAZÉNU VYHOŘELÉHO PAL. | TE | 104 | [5 empty] | TE | 442/01-IV.B_1 | -4.2 | D005/1 | Místnost ohřevu vzduchu | SO442/01#D005/1 | DU | EDU_0.C3.4 | 13.5 | 412 | Kancelář | 0.C3.4#412 | [18 empty] | 384
|  |  | 381 | EDU | 18.1.03 | Zásobní nádrže pro I HVB | [59 empty] | TH | OPLACH KONCOVÝCH STUPŇŮ HCČ | TE | 105 | [5 empty] | TE | 442/01-IV.B_1 | -4.2 | D006/1 | Schodišťový prostor | SO442/01#D006/1 | DU | EDU_0.C3.4 | 13.5 | 411 | Kancelář | 0.C3.4#411 | [18 empty] | 385
|  |  | 382 | EDU | 18.1.03.08 | Elektročást skladu a čerpání demivody pro I. HVB | [59 empty] | TK | DOPLŇOVÁNÍ A BÓROVÁ REGULACE | TE | 106 | [5 empty] | TE | 442/01-IV.B_1 | 0 | D101/1 | Strojovna | SO442/01#D101/1 | DU | EDU_0.C3.4 | 13.5 | 410 | Kancelář | 0.C3.4#410 | [18 empty] | 386
|  |  | 383 | EDU | 18.1.10 | SKŘ pro I. HVB, SKŘ společné pro I. a II.HVB | [59 empty] | TM | SVO4 | TE | 107 | [5 empty] | TE | 442/01-IV.B_1 | 0 | D102/1 | Místnost otočného síta a čerpadla | SO442/01#D102/1 | DU | EDU_0.C3.4 | 13.5 | 409 | Kancelář | 0.C3.4#409 | [18 empty] | 387
|  |  | 384 | EDU | 18.2 | Úprava chladící vody přídavné a cirkulační | [59 empty] | TMDS | DIAGNOSTIKA PRIMÁR. OKRUHU | TE | 108 | [5 empty] | TE | 442/01-IV.B_1 | 0 | D104/1 | Místnost olejové nádrže | SO442/01#D104/1 | DU | EDU_0.C3.4 | 13.5 | 408 | Kancelář | 0.C3.4#408 | [18 empty] | 388
|  |  | 385 | EDU | 18.2.01 | Strojní část | [59 empty] | TN | ČISTÝ KONDENZÁT | TE | 109 | [5 empty] | TE | 442/01-IV.B_1 | 0 | D105/1 | Sací komora | SO442/01#D105/1 | DU | EDU_0.C3.4 | 13.5 | 407 | Kancelář | 0.C3.4#407 | [18 empty] | 389
|  |  | 386 | EDU | 18.2.08 | Elektročást | [59 empty] | VVS | VODA VL.SPOTŘ. A UCPÁV.VODA | TE | 137 | [5 empty] | TE | 442/01-IV.B_1 | 0 | D106/1 | Strojovna VZT | SO442/01#D106/1 | DU | EDU_0.C3.4 | 13.5 | 406 | Kancelář | 0.C3.4#406 | [18 empty] | 390
|  |  | 387 | EDU | 18.2.10 | SKŘ | [59 empty] | ZN | ZAJIŠTĚNÉ NAPÁJ. HVB,BPP,VO | TE | 150 | [5 empty] | TE | 442/01-IV.B_1 | 0 | D107/1 | Kompresorovna | SO442/01#D107/1 | DU | EDU_0.C3.4 | 13.5 | 405 | Kancelář | 0.C3.4#405 | [18 empty] | 391
|  |  | 388 | EDU | 18.3 | Likvidace kalů | [68 empty] | TE | 442/01-IV.B_1 | 0 | D111/1 | Schodiště | SO442/01#D111/1 | DU | EDU_0.C3.4 | 13.5 | 404 | Denní místnost a kuchyňka | 0.C3.4#404 | [18 empty] | 392
|  |  | 389 | EDU | 18.3.01 | Strojní část | [59 empty] | ZNAO | ZPRACOVÁNÍ NEAKTIV. ODPADŮ | TE | 151 | [5 empty] | TE | 442/01-IV.B_1 | 0 | D112/1 | Chodba | SO442/01#D112/1 | DU | EDU_0.C3.4 | 13.5 | 403 | Tisk | 0.C3.4#403 | [18 empty] | 393
|  |  | 390 | EDU | 18.3.08 | Elektročást | [59 empty] | ZRAO | ZPRACOVÁNÍ RADIOAKT. ODPADŮ | TE | 152 | [5 empty] | TE | 442/01-IV.B_1 | 0 | D114/1 | Komora pro přívod vzduchu | SO442/01#D114/1 | DU | EDU_0.C3.4 | 17.1 | 501 | Hala | 0.C3.4#501 | [18 empty] | 394
|  |  | 391 | EDU | 18.3.10 | SKŘ | [59 empty] | ZVOD | ZÁSOBOVÁNÍ VODOU | TE | 153 | [5 empty] | TE | 442/01-IV.B_1 | 0 | D115/1 | Zádveří | SO442/01#D115/1 | DU | EDU_0.C3.4 | 17.1 | 545 | Šachta ZTI | 0.C3.4#545 | [18 empty] | 395
|  |  | 392 | EDU | 19 | Laboratoře HVB I | [59 empty] | ZZ | ZDVIHACÍ ZAŘÍZENÍ | TE | 154 | [5 empty] | TE | 442/01-IV.B_1 | 4.8 | D201/1 | Místnost palivové nádrže | SO442/01#D201/1 | DU | EDU_0.C3.4 | 17.1 | 544 | Nika | 0.C3.4#544 | [18 empty] | 396
|  |  | 393 | EDU | 19.01 | Centrální chemické laboratoře v prov. budově | [68 empty] | TE | 442/01-IV.B_1 | 4.8 | D202/1 | Zádveří | SO442/01#D202/1 | DU | EDU_0.C3.4 | 17.1 | 543 | Šachta | 0.C3.4#543 | [18 empty] | 397
|  |  | 394 | EDU | 19.02 | Radiochemické laboratoře v provozní budově | [68 empty] | TE | 442/01-IV.B_1 | 4.8 | D203/1 | Chodba | SO442/01#D203/1 | DU | EDU_0.C3.4 | 17.1 | 542 | Šachta | 0.C3.4#542 | [18 empty] | 398
|  |  | 395 | EDU | 19.03 | Radiochemické laboratoře v HVB | [68 empty] | TE | 442/01-IV.B_1 | 4.8 | D205/1 | Výfuková šachta | SO442/01#D205/1 | DU | EDU_0.C3.4 | 17.1 | 541 | Kancelář | 0.C3.4#541 | [18 empty] | 399
|  |  | 396 | EDU | 19.04 | Elektrotechnické laboratoře v provozní budově | [59 empty] | VY | VÝTAHY | TE | 138 | [5 empty] | TE | 442/01-IV.B_1 | 4.8 | D209/1 | Technologická plošina | SO442/01#D209/1 | DU | EDU_0.C3.4 | 17.1 | 540 | Kancelář | 0.C3.4#540 | [18 empty] | 400
|  |  | 397 | EDU | 19.05A,B | Lab. kontrol. měř. přístr. a přístr. RK v PB | [59 empty] | VZTP | VZUCHOTECHNIKA HVB A BPP | TE | 139 | [5 empty] | TE | 442/01-IV.B_1 | EXT | EXT01 | Exteriér | SO442/01#EXT01 | DU | EDU_0.C3.4 | 17.1 | 539 | Zasedací místnost | 0.C3.4#539 | [18 empty] | 401
|  |  | 398 | EDU | 19.06 | Laboratoře kontrol. měř. přístr. v HVB | [59 empty] | VZTS | VZDUCHOTECHNIKA SO | TE | 140 | [5 empty] | TE | 442/01-IV.B_1 | INT | INT01 | Interiér | SO442/01#INT01 | DU | EDU_0.C3.4 | 17.1 | 537 | Zasedací místnost | 0.C3.4#537 | [18 empty] | 402
|  |  | 399 | EDU | 19.07 | Strojní část pro odvod kondenzátu ze SNK (1. blok) | [59 empty] | VZTT | VZDUCHOTECHNIKA TECHNOLOGIE | TE | 141 | [5 empty] | TE | 442/01-IV.B_1 | STŘ | STŘ | Střecha | SO442/01#STR | DU | EDU_0.C3.4 | 17.1 | 536 | Zasedací místnost | 0.C3.4#536 | [18 empty] | 403
|  |  | 400 | EDU | 19.07/A | Chemické expreslaboratoře sek. okruhu v HVB | [59 empty] | YA | HCP | TE | 142 | [5 empty] | TE | 442/01-IV.B_1 | -4.2 | D001/1 | Místnost zásobování vodou důležitých spotřebičů | SO442/01#D001/1 | DU | EDU_0.C3.4 | 17.1 | 535 | Sklad | 0.C3.4#535 | [18 empty] | 404
|  |  | 401 | EDU | 19.07/B | SKŘ pro chem. expreslabor. sek. okruhu v HVB | [59 empty] | YB | PAROGENERÁTORY | TE | 143 | [5 empty] | TE | 442/01-IV.B_1 | -4.2 | D002a/1 | Technologický suterén pod DGS | SO442/01#D002A/1 | DU | EDU_0.C3.4 | 17.1 | 534 | Zasedací místnost | 0.C3.4#534 | [18 empty] | 405
|  |  | 402 | EDU | 19.08 | El. část laboratoří v PB | [59 empty] | YC | REAKTOR | TE | 144 | [5 empty] | TE | 442/01-IV.B_1 | 0 | D103/1 | Dozorna | SO442/01#D103/1 | DU | EDU_0.C3.4 | 17.1 | 533 | Kancelář | 0.C3.4#533 | [18 empty] | 406
|  |  | 403 | EDU | 19.10 | SKŘ laboratoří HVB I (nadřazená část, rozšíření pro odvod kondenzátu ze SNK) | [59 empty] | YD | HCČ | TE | 145 | [5 empty] | TE | 442/01-IV.B_1 | 0 | D109/1 | Zádveří | SO442/01#D109/1 | DU | EDU_0.C3.4 | 17.1 | 532 | Kancelář | 0.C3.4#532 | [18 empty] | 407
|  |  | 404 | EDU | 19.11 | Lab. systému regulace a ochrany reaktoru v PB | [59 empty] | YP | KOMPENZÁTOR OBJEMU VČETNĚ BN | TE | 146 | [5 empty] | TE | 442/01-IV.B_1 | 0 | D110/1 | Chodba | SO442/01#D110/1 | DU | EDU_0.C3.4 | 17.1 | 531 | Kancelář | 0.C3.4#531 | [18 empty] | 408
|  |  | 405 | EDU | 19.12 | Metrologická laboratoř | [59 empty] | YR | HAVAR.ODV.PAROPLYN.SMĚSI I.O | TE | 147 | [5 empty] | TE | 442/01-IV.B_1 | 0 | D113/1 | Místnost zkoušení palivových přístrojů | SO442/01#D113/1 | DU | EDU_0.C3.4 | 17.1 | 530 | Kancelář | 0.C3.4#530 | [18 empty] | 409
|  |  | 406 | EDU | 19.13 | Zásobování a rozvod technologických médií v PB | [59 empty] | YT | HYDROAKUMULÁTORY | TE | 148 | [5 empty] | TE | 442/01-IV.B_1 | 4.8 | D204/1 | Ventilační komora palivové nádrže | SO442/01#D204/1 | DU | EDU_0.C3.4 | 17.1 | 529 | Kancelář | 0.C3.4#529 | [18 empty] | 410
|  |  | 407 | EDU | 19.14 | Potrubní rozvody odběru vzorků v HVB a BPP | [59 empty] | ZIV | ŽIVOTNOST KABELŮ | TE | 149 | [5 empty] | TE | 442/01-IV.B_1 | 4.8 | D206/1 | Komora pro přívod vzduchu | SO442/01#D206/1 | DU | EDU_0.C3.4 | 17.1 | 528 | Kancelář | 0.C3.4#528 | [18 empty] | 411
|  |  | 408 | EDU | 19.15 | Rtuťová laboratoř | [68 empty] | TE | 442/01-IV.B_1 | 4.8 | D207/1 | Komora pro přívod vzduchu | SO442/01#D207/1 | DU | EDU_0.C3.4 | 17.1 | 527 | Kancelář | 0.C3.4#527 | [18 empty] | 412
|  |  | 409 | EDU | 19.16 | Lab. defektoskopie a diagnostiky v HVB | [68 empty] | TE | 442/01-IV.B_1 | 4.8 | D208/1 | Místnost pro ventilační zařízení | SO442/01#D208/1 | DU | EDU_0.C3.4 | 17.1 | 526 | Kancelář | 0.C3.4#526 | [18 empty] | 413
|  |  | 410 | EDU | 19.17 | Odběry odpadních vod v SOV dle zák. 58/98 | [68 empty] | TE | 442/02-IV.B_1 | 0 | D114/2 | Komora pro přívod vzduchu | SO442/02#D114/2 | DU | EDU_0.C3.4 | 17.1 | 525 | Kancelář | 0.C3.4#525 | [18 empty] | 414
|  |  | 411 | EDU | 19.18 | Technologie prozařovna EDU | [68 empty] | TE | 442/02-IV.B_1 | 0 | D115/1 | Zádveří | SO442/02#D115/1 | DU | EDU_0.C3.4 | 17.1 | 524 | Kancelář | 0.C3.4#524 | [18 empty] | 415
|  |  | 412 | EDU | 1T.85 | Systém fyzické ochrany objektu trafostanice 9CT32 | [68 empty] | TE | 442/02-IV.B_1 | 0 | D115/2 | Zádveří | SO442/02#D115/2 | DU | EDU_0.C3.4 | 17.1 | 523 | Kancelář | 0.C3.4#523 | [18 empty] | 416
|  |  | 413 | EDU | 2.88 | Monitorovací systém elektro | [68 empty] | TE | 442/02-IV.B_1 | 0 | D115/3 | Zádveří | SO442/02#D115/3 | DU | EDU_0.C3.4 | 17.1 | 522 | Chodba | 0.C3.4#522 | [18 empty] | 417
|  |  | 414 | EDU | 2.88.08 | Elektročást | [68 empty] | TE | 442/02-IV.B_1 | 4.8 | D201/2 | Místnost palivové nádrže | SO442/02#D201/2 | DU | EDU_0.C3.4 | 17.1 | 520 | Úklid | 0.C3.4#520 | [18 empty] | 418
|  |  | 415 | EDU | 2.A1 | Náhřev objemu nádrží havar. zásoby kyseliny borité - 2. blok | [68 empty] | TE | 442/02-IV.B_1 | 4.8 | D201/3 | Místnost palivové nádrže | SO442/02#D201/3 | DU | EDU_0.C3.4 | 17.1 | 519 | Sprcha | 0.C3.4#519 | [18 empty] | 419
|  |  | 416 | EDU | 2.A1.01 | Systém ohřevu nádrží HSCHZ | [68 empty] | TE | 442/02-IV.B_1 | 4.8 | D202/2 | Zádveří | SO442/02#D202/2 | DU | EDU_0.C3.4 | 17.1 | 518 | WC invalida | 0.C3.4#518 | [18 empty] | 420
|  |  | 417 | EDU | 2.A1.08 | Elektročást | [68 empty] | TE | 442/02-IV.B_1 | 4.8 | D202/3 | Zádveří | SO442/02#D202/3 | DU | EDU_0.C3.4 | 17.1 | 517a | WC muži - předsíň | 0.C3.4#517A | [18 empty] | 421
|  |  | 418 | EDU | 2.A1.10 | ASŘTP | [68 empty] | TE | 442/02-IV.B_1 | 4.8 | D203/1 | Chodba | SO442/02#D203/1 | DU | EDU_0.C3.4 | 17.1 | 517 | WC muži | 0.C3.4#517 | [18 empty] | 422
|  |  | 419 | EDU | 2.A10 | Instalace RK v HZ - 2. blok | [68 empty] | TE | 442/02-IV.B_1 | 4.8 | D203/2 | Chodba | SO442/02#D203/2 | DU | EDU_0.C3.4 | 17.1 | 516a | WC ženy - předsíň | 0.C3.4#516A | [18 empty] | 423
|  |  | 420 | EDU | 2.A10.01 | Radiační kontrola | [68 empty] | TE | 442/02-IV.B_1 | 4.8 | D203/3 | Chodba | SO442/02#D203/3 | DU | EDU_0.C3.4 | 17.1 | 516 | WC ženy | 0.C3.4#516 | [18 empty] | 424
|  |  | 421 | EDU | 2.A10.08 | Elektročást | [68 empty] | TE | 442/02-IV.B_1 | 4.8 | D204/2 | Ventilační komora místnost palivové nádrže | SO442/02#D204/2 | DU | EDU_0.C3.4 | 17.1 | 515 | Chodba | 0.C3.4#515 | [18 empty] | 425
|  |  | 422 | EDU | 2.A10.08.01 | Doplnění části elektro (dodatek pro SYRAD) | [68 empty] | TE | 442/02-IV.B_1 | 4.8 | D205/1 | Výfuková šachta | SO442/02#D205/1 | DU | EDU_0.C3.4 | 17.1 | 514 | Kancelář | 0.C3.4#514 | [18 empty] | 426
|  |  | 423 | EDU | 2.A10.10 | Systém kontroly a řízení | [68 empty] | TE | 442/02-IV.B_1 | 4.8 | D205/2 | Výfuková šachta | SO442/02#D205/2 | DU | EDU_0.C3.4 | 17.1 | 513 | Kancelář | 0.C3.4#513 | [18 empty] | 427
|  |  | 424 | EDU | 2.A10.10.01 | Doplnění části SKŘ (dodatek pro SYRAD) | [68 empty] | TE | 442/02-IV.B_1 | 4.8 | D206/1 | Komora pro přívod vzduchu | SO442/02#D206/1 | DU | EDU_0.C3.4 | 17.1 | 512 | Kancelář | 0.C3.4#512 | [18 empty] | 428
|  |  | 425 | EDU | 2.A10-2 | Technologická měření v HZ - 2. blok | [68 empty] | TE | 442/02-IV.B_1 | 4.8 | D206/3 | Komora pro přívod vzduchu | SO442/02#D206/3 | DU | EDU_0.C3.4 | 17.1 | 511 | Kancelář | 0.C3.4#511 | [18 empty] | 429
|  |  | 426 | EDU | 2.A10-2.01 | Měření technologických veličin | [68 empty] | TE | 442/02-IV.B_1 | 4.8 | D207/3 | Komora pro přívod vzduchu | SO442/02#D207/3 | DU | EDU_0.C3.4 | 17.1 | 510 | Kancelář | 0.C3.4#510 | [18 empty] | 430
|  |  | 427 | EDU | 2.A10-2.02 | Úpravy na spektrometrických systémech PO | [68 empty] | TE | 442/02-IV.B_1 | 4.8 | D208/1 | Místnost pro ventilační zařízení | SO442/02#D208/1 | DU | EDU_0.C3.4 | 17.1 | 509 | Kancelář | 0.C3.4#509 | [18 empty] | 431
|  |  | 428 | EDU | 2.A12a | Monitorování vodíku - 2. blok | [68 empty] | TE | 442/02-IV.B_1 | 4.8 | D208/2 | Místnost pro ventilační zařízení | SO442/02#D208/2 | DU | EDU_0.C3.4 | 17.1 | 508 | Kancelář | 0.C3.4#508 | [18 empty] | 432
|  |  | 429 | EDU | 2.A12a.08 | Monitorování vodíku - část elektro | [68 empty] | TE | 442/02-IV.B_1 | 4.8 | D209/1 | Technologická plošina | SO442/02#D209/1 | DU | EDU_0.C3.4 | 17.1 | 507 | Kancelář | 0.C3.4#507 | [18 empty] | 433
|  |  | 430 | EDU | 2.A12a.10 | Monitorování vodíku - část SKŘ | [68 empty] | TE | 442/02-IV.B_1 | 4.8 | D209/2 | Technologická plošina | SO442/02#D209/2 | DU | EDU_0.C3.4 | 17.1 | 506 | Kancelář | 0.C3.4#506 | [18 empty] | 434
|  |  | 431 | EDU | 2.A12b | Katalytické rekombinátory Siemens - 2. blok | [68 empty] | TE | 442/02-IV.B_1 | 4.8 | D209/3 | Technologická plošina | SO442/02#D209/3 | DU | EDU_0.C3.4 | 17.1 | 505 | Kancelář | 0.C3.4#505 | [18 empty] | 435
|  |  | 432 | EDU | 2.A12b.01 | Katalyt. rekombinátory - část strojní | [68 empty] | TE | 442/02-IV.B_1 | -4.2 | D001/1 | Místnost zásobování vodou důležitých spotřebičů | SO442/02#D001/1 | DU | EDU_0.C3.4 | 17.1 | 504 | Denní místnost a kuchyňka | 0.C3.4#504 | [18 empty] | 436
|  |  | 433 | EDU | 2.A16-1 | Počítačová síť RK - 2. blok | [68 empty] | TE | 442/02-IV.B_1 | -4.2 | D002a/1 | Technologický suterén pod DGS | SO442/02#D002A/1 | DU | EDU_0.C3.4 | 17.1 | 503 | Tisk | 0.C3.4#503 | [18 empty] | 437
|  |  | 434 | EDU | 2.A16-1.01 | Počítačová síť RK | [68 empty] | TE | 442/02-IV.B_1 | -4.2 | D002a/2 | Technologický suterén pod DGS | SO442/02#D002A/2 | DU | EDU_0.C3.4 | 20.7 | 601 | Hala | 0.C3.4#601 | [18 empty] | 438
|  |  | 435 | EDU | 2.A16-1.08 | Elektročást pro počítačovou síť RK | [68 empty] | TE | 442/02-IV.B_1 | -4.2 | D002a/3 | Technologický suterén pod DGS | SO442/02#D002A/3 | DU | EDU_0.C3.4 | 20.7 | 643 | Šachta ZTI | 0.C3.4#643 | [18 empty] | 439
|  |  | 436 | EDU | 2.A16-2 | Radiační měření odluhu parogenerátorů - 2. blok | [68 empty] | TE | 442/02-IV.B_1 | -4.2 | D002b/2 | Technologický suterén potrubní prostor | SO442/02#D002B/2 | DU | EDU_0.C3.4 | 20.7 | 642 | Nika - hydrant | 0.C3.4#642 | [18 empty] | 440
|  |  | 437 | EDU | 2.A16-2.01 | Připojení DPS 2. A9. 12 do sítě RK | [68 empty] | TE | 442/02-IV.B_1 | -4.2 | D003/2 | Komora pro odběr vody | SO442/02#D003/2 | DU | EDU_0.C3.4 | 20.7 | 641 | Šachta ZTI | 0.C3.4#641 | [18 empty] | 441
|  |  | 438 | EDU | 2.A20 | Mechanizace, manipulace s poklopy, překrytí vlečkového koridoru - 2. blok | [68 empty] | TE | 442/02-IV.B_1 | -4.2 | D004/1 | Sací komora | SO442/02#D004/1 | DU | EDU_0.C3.4 | 20.7 | 640 | Šachta ZTI | 0.C3.4#640 | [18 empty] | 442
|  |  | 439 | EDU | 2.A20.01 | Strojní část | [68 empty] | TE | 442/02-IV.B_1 | -4.2 | D004/2 | Sací komora | SO442/02#D004/2 | DU | EDU_0.C3.4 | 20.7 | 639 | Kancelář | 0.C3.4#639 | [18 empty] | 443
|  |  | 440 | EDU | 2.A20.08 | Elektročást | [68 empty] | TE | 442/02-IV.B_1 | -4.2 | D004/3 | Sací komora | SO442/02#D004/3 | DU | EDU_0.C3.4 | 20.7 | 638 | Zasedací místnost | 0.C3.4#638 | [18 empty] | 444
|  |  | 441 | EDU | 2.A21 | Výměna kompresorů VT vzduchu pro ovládání rychločinných armatur - 2. blok | [68 empty] | TE | 442/02-IV.B_1 | -4.2 | D005/1 | Místnost ohřevu vzduchu | SO442/02#D005/1 | DU | EDU_0.C3.4 | 20.7 | 637 | Sklad | 0.C3.4#637 | [18 empty] | 445
|  |  | 442 | EDU | 2.A21.01 | Strojní část | [68 empty] | TE | 442/02-IV.B_1 | -4.2 | D005/2 | Místnost ohřevu vzduchu | SO442/02#D005/2 | DU | EDU_0.C3.4 | 20.7 | 636 | Zasedací místnost | 0.C3.4#636 | [18 empty] | 446
|  |  | 443 | EDU | 2.A21.08 | Elektročást | [68 empty] | TE | 442/02-IV.B_1 | -4.2 | D005/3 | Místnost ohřevu vzduchu | SO442/02#D005/3 | DU | EDU_0.C3.4 | 20.7 | 635 | Zasedací místnost | 0.C3.4#635 | [18 empty] | 447
|  |  | 444 | EDU | 2.A21.10 | SKŘ | [68 empty] | TE | 442/02-IV.B_1 | -4.2 | D006/2 | Schodišťový prostor | SO442/02#D006/2 | DU | EDU_0.C3.4 | 20.7 | 634 | Zasedací místnost | 0.C3.4#634 | [18 empty] | 448
|  |  | 445 | EDU | 2.A23a | Zálohování 4. syst. zajištěného napájení I. kategorie vlastní spotřeby - el. zaříz. 4. syst. - 2. blok | [68 empty] | TE | 442/02-IV.B_1 | -4.2 | D006/3 | Schodišťový prostor | SO442/02#D006/3 | DU | EDU_0.C3.4 | 20.7 | 633 | Kancelář | 0.C3.4#633 | [18 empty] | 449
|  |  | 446 | EDU | 2.A23a.05 | Zařízení elektro ZN41 | [68 empty] | TE | 442/02-IV.B_1 | 0 | D101/2 | Strojovna | SO442/02#D101/2 | DU | EDU_0.C3.4 | 20.7 | 632 | Kancelář | 0.C3.4#632 | [18 empty] | 450
|  |  | 447 | EDU | 2.A23a.08 | Zařízení elektro ZN42 | [68 empty] | TE | 442/02-IV.B_1 | 0 | D101/3 | Strojovna | SO442/02#D101/3 | DU | EDU_0.C3.4 | 20.7 | 631 | Kancelář | 0.C3.4#631 | [18 empty] | 451
|  |  | 448 | EDU | 2.A23a.10 | El. zařízení SKŘ BD pro řízení vlastní spotřeby | [68 empty] | TE | 442/02-IV.B_1 | 0 | D102/3 | Místnost otočného síta a čerpadla | SO442/02#D102/3 | DU | EDU_0.C3.4 | 20.7 | 630 | Kancelář | 0.C3.4#630 | [18 empty] | 452
|  |  | 449 | EDU | 2.A23b | Zálohování 4. syst. zajišť. napájení I. kategorie vlastní spotřeby - VZT přístavby etažérek - 2. blok | [68 empty] | TE | 442/02-IV.B_1 | 0 | D103/1 | Dozorna | SO442/02#D103/1 | DU | EDU_0.C3.4 | 20.7 | 629 | Kancelář | 0.C3.4#629 | [18 empty] | 453
|  |  | 450 | EDU | 2.A23b.01 | Vzduchotech. zařízení - strojní část | [68 empty] | TE | 442/02-IV.B_1 | 0 | D103/2 | Dozorna | SO442/02#D103/2 | DU | EDU_0.C3.4 | 20.7 | 628 | Kancelář | 0.C3.4#628 | [18 empty] | 454
|  |  | 451 | EDU | 2.A23b.08 | Elektročást vzduchotechniky | [68 empty] | TE | 442/02-IV.B_1 | 0 | D104/1 | Místnost olejové nádrže | SO442/02#D104/1 | DU | EDU_0.C3.4 | 20.7 | 627 | Kancelář | 0.C3.4#627 | [18 empty] | 455
|  |  | 452 | EDU | 2.A23b.10 | SKŘ vzduchotechniky | [68 empty] | TE | 442/02-IV.B_1 | 0 | D104/2 | Místnost olejové nádrže | SO442/02#D104/2 | DU | EDU_0.C3.4 | 20.7 | 626 | Kancelář | 0.C3.4#626 | [18 empty] | 456
|  |  | 453 | EDU | 2.A23c | Zálohování 4. syst. zajišť. napáj. I. kategorie vlastní - stabilní skrápěcí zařízení - 2. blok spotřeby | [68 empty] | TE | 442/02-IV.B_1 | 0 | D105/2 | Sací komora | SO442/02#D105/2 | DU | EDU_0.C3.4 | 20.7 | 625 | Kancelář | 0.C3.4#625 | [18 empty] | 457
|  |  | 454 | EDU | 2.A23c.01 | SSZ nových kabel. prostorů - strojní část | [68 empty] | TE | 442/02-IV.B_1 | 0 | D105/3 | Sací komora | SO442/02#D105/3 | DU | EDU_0.C3.4 | 20.7 | 624 | Kancelář | 0.C3.4#624 | [18 empty] | 458
|  |  | 455 | EDU | 2.A23c.08 | Elektročást SSZ | [68 empty] | TE | 442/02-IV.B_1 | 0 | D106/1 | Přívodní ventilační komora a místnost pro nádrže paliva | SO442/02#D106/1 | DU | EDU_0.C3.4 | 20.7 | 623 | Kancelář | 0.C3.4#623 | [18 empty] | 459
|  |  | 456 | EDU | 2.A23c.10 | SKŘ SSZ | [68 empty] | TE | 442/02-IV.B_1 | 0 | D107/1 | Kompresorovna | SO442/02#D107/1 | DU | EDU_0.C3.4 | 20.7 | 622 | Chodba | 0.C3.4#622 | [18 empty] | 460
|  |  | 457 | EDU | 2.A25 | Rekonstrukce vzduchotechniky v etažérkách | [68 empty] | TE | 442/02-IV.B_1 | 0 | D107/2 | Kompresorovna | SO442/02#D107/2 | DU | EDU_0.C3.4 | 20.7 | 620 | Úklid | 0.C3.4#620 | [18 empty] | 461
|  |  | 458 | EDU | 2.A25.08 | Elektročást | [68 empty] | TE | 442/02-IV.B_1 | 0 | D109/1 | Zádveří | SO442/02#D109/1 | DU | EDU_0.C3.4 | 20.7 | 619 | Sprcha | 0.C3.4#619 | [18 empty] | 462
|  |  | 459 | EDU | 2.A25.09 | Vzduchotechnika | [68 empty] | TE | 442/02-IV.B_1 | 0 | D109/3 | Zádveří | SO442/02#D109/3 | DU | EDU_0.C3.4 | 20.7 | 618 | WC invalida | 0.C3.4#618 | [18 empty] | 463
|  |  | 460 | EDU | 2.A25.10 | SKŘ | [68 empty] | TE | 442/02-IV.B_1 | 0 | D110/1 | Chodba | SO442/02#D110/1 | DU | EDU_0.C3.4 | 20.7 | 617a | WC muži - předsíň | 0.C3.4#617A | [18 empty] | 464
|  |  | 461 | EDU | 2.A26 | Vzduchotechnika GHZ | [68 empty] | TE | 442/02-IV.B_1 | 0 | D110/2 | Chodba | SO442/02#D110/2 | DU | EDU_0.C3.4 | 20.7 | 617 | WC muži | 0.C3.4#617 | [18 empty] | 465
|  |  | 462 | EDU | 2.A26.09 | Vzduchotechnika | [68 empty] | TE | 442/02-IV.B_1 | 0 | D110/3 | Chodba | SO442/02#D110/3 | DU | EDU_0.C3.4 | 20.7 | 616a | WC ženy - předsíň | 0.C3.4#616A | [18 empty] | 466
|  |  | 463 | EDU | 2.A3 | Odvzdušnění reaktoru při jmenovitém tlaku primárního okruhu - 2. blok | [68 empty] | TE | 442/02-IV.B_1 | 0 | D111/1 | Schodiště | SO442/02#D111/1 | DU | EDU_0.C3.4 | 20.7 | 616 | WC ženy | 0.C3.4#616 | [18 empty] | 467
|  |  | 464 | EDU | 2.A3.01 | Strojní část | [68 empty] | TE | 442/02-IV.B_1 | 0 | D111/2 | Schodiště | SO442/02#D111/2 | DU | EDU_0.C3.4 | 20.7 | 615 | Chodba | 0.C3.4#615 | [18 empty] | 468
|  |  | 465 | EDU | 2.A4 | Odvzdušnění primárního okruhu PG při jmenovitém tlaku primárního okruhu - 2. blok | [68 empty] | TE | 442/02-IV.B_1 | 0 | D111/3 | Schodiště | SO442/02#D111/3 | DU | EDU_0.C3.4 | 20.7 | 614 | Kancelář | 0.C3.4#614 | [18 empty] | 469
|  |  | 466 | EDU | 2.A4.01 | Strojní část | [68 empty] | TE | 442/02-IV.B_1 | 0 | D112/1 | Chodba | SO442/02#D112/1 | DU | EDU_0.C3.4 | 20.7 | 613 | Kancelář | 0.C3.4#613 | [18 empty] | 470
|  |  | 467 | EDU | 2.A4.08 | Elektročást | [68 empty] | TE | 442/02-IV.B_1 | 0 | D112/3 | Chodba | SO442/02#D112/3 | DU | EDU_0.C3.4 | 20.7 | 612 | Kancelář | 0.C3.4#612 | [18 empty] | 471
|  |  | 468 | EDU | 2.A4.10 | ASŘTP | [68 empty] | TE | 442/02-IV.B_1 | 0 | D113/2 | Místnost zkoušení palivových přístrojů | SO442/02#D113/2 | DU | EDU_0.C3.4 | 20.7 | 611 | Kancelář | 0.C3.4#611 | [18 empty] | 472
|  |  | 469 | EDU | 2.A5 | Propojení spodní části primárního okruhu - 2. blok | [68 empty] | TE | 442/02-IV.B_1 | 0 | D114/1 | Komora pro přívod vzduchu | SO442/02#D114/1 | DU | EDU_0.C3.4 | 20.7 | 610 | Kancelář | 0.C3.4#610 | [18 empty] | 473
|  |  | 470 | EDU | 2.A5.01 | Strojní část | [68 empty] | TE | 442/02-IV.B_1 | -4.2 | D001/2 | Místnost zásobování vodou důležitých spotřebičů | SO442/02#D001/2 | DU | EDU_0.C3.4 | 20.7 | 609 | Kancelář | 0.C3.4#609 | [18 empty] | 474
|  |  | 471 | EDU | 2.A5.08 | Elektročást | [68 empty] | TE | 442/02-IV.B_1 | -4.2 | D001/3 | Místnost zásobování vodou důležitých spotřebičů | SO442/02#D001/3 | DU | EDU_0.C3.4 | 20.7 | 608 | Kancelář | 0.C3.4#608 | [18 empty] | 475
|  |  | 472 | EDU | 2.A5.10 | ASŘTP | [68 empty] | TE | 442/02-IV.B_1 | -4.2 | D002b/1 | Technologický suterén potrubní prostor | SO442/02#D002B/1 | DU | EDU_0.C3.4 | 20.7 | 607 | Kancelář | 0.C3.4#607 | [18 empty] | 476
|  |  | 473 | EDU | 2.A7 | Úprava algoritmů HCČ - 2. blok | [68 empty] | TE | 442/02-IV.B_1 | -4.2 | D002b/3 | Technologický suterén potrubní prostor | SO442/02#D002B/3 | DU | EDU_0.C3.4 | 20.7 | 606 | Kancelář | 0.C3.4#606 | [18 empty] | 477
|  |  | 474 | EDU | 2.A7.01 | Strojní část | [68 empty] | TE | 442/02-IV.B_1 | -4.2 | D003/1 | Komora pro odběr vody | SO442/02#D003/1 | DU | EDU_0.C3.4 | 20.7 | 605 | Kancelář | 0.C3.4#605 | [18 empty] | 478
|  |  | 475 | EDU | 2.A7.10 | Část SKŘ | [68 empty] | TE | 442/02-IV.B_1 | -4.2 | D003/3 | Komora pro odběr vody | SO442/02#D003/3 | DU | EDU_0.C3.4 | 20.7 | 604 | Denní místnost a kuchyňka | 0.C3.4#604 | [18 empty] | 479
|  |  | 476 | EDU | 2.A8 | Zvýšení spolehlivosti měření hladiny parogenerátorů - 2. blok | [68 empty] | TE | 442/02-IV.B_1 | -4.2 | D006/1 | Schodišťový prostor | SO442/02#D006/1 | DU | EDU_0.C3.4 | 20.7 | 603 | Tisk | 0.C3.4#603 | [18 empty] | 480
|  |  | 477 | EDU | 2.A8.01 | Strojní část | [68 empty] | TE | 442/02-IV.B_1 | 0 | D101/1 | Strojovna | SO442/02#D101/1 | DU | EDU_0.C3.4 | 9 | 344 | Šachta ZTI | 0.C3.4#344 | [18 empty] | 481
|  |  | 478 | EDU | 2.A8.10 | Část SKŘ | [68 empty] | TE | 442/02-IV.B_1 | 0 | D102/1 | Místnost otočného síta a čerpadla | SO442/02#D102/1 | DU | EDU_0.C3.4 | 9 | 343 | Šachta ZTI | 0.C3.4#343 | [18 empty] | 482
|  |  | 479 | EDU | 2.A9 | Automatická kontrola chemických režimů - 2. blok | [68 empty] | TE | 442/02-IV.B_1 | 0 | D102/2 | Místnost otočného síta a čerpadla | SO442/02#D102/2 | DU | EDU_0.C3.4 | 9 | 342 | Úklid | 0.C3.4#342 | [18 empty] | 483
|  |  | 480 | EDU | 2.A9.01 | Část strojní - odluhy PG | [68 empty] | TE | 442/02-IV.B_1 | 0 | D103/3 | Dozorna | SO442/02#D103/3 | DU | EDU_0.C3.4 | 9 | 341a | WC ženy - předsíň | 0.C3.4#341A | [18 empty] | 484
|  |  | 481 | EDU | 2.A9.02 | Část strojní - chladící vody | [68 empty] | TE | 442/02-IV.B_1 | 0 | D104/3 | Místnost olejové nádrže | SO442/02#D104/3 | DU | EDU_0.C3.4 | 9 | 341 | WC ženy | 0.C3.4#341 | [18 empty] | 485
|  |  | 482 | EDU | 2.A9.08 | Část elektro | [68 empty] | TE | 442/02-IV.B_1 | 0 | D105/1 | Sací komora | SO442/02#D105/1 | DU | EDU_0.C3.4 | 9 | 340a | WC muži - předsíň | 0.C3.4#340A | [18 empty] | 486
|  |  | 483 | EDU | 2.A9.10 | Část ASŘTP | [68 empty] | TE | 442/02-IV.B_1 | 0 | D106/2 | Přívodní ventilační komora a místnost pro nádrže paliva | SO442/02#D106/2 | DU | EDU_0.C3.4 | 9 | 340 | WC muži | 0.C3.4#340 | [18 empty] | 487
|  |  | 484 | EDU | 2.A9.12 | Radiační kontrola na odluhu PG | [68 empty] | TE | 442/02-IV.B_1 | 0 | D106/3 | Přívodní ventilační komora a místnost pro nádrže paliva | SO442/02#D106/3 | DU | EDU_0.C3.4 | 9 | 330 | Kancelář | 0.C3.4#330 | [18 empty] | 488
|  |  | 485 | EDU | 2.A9.14 | Monitor meziokruhové netěsnosti | [68 empty] | TE | 442/02-IV.B_1 | 0 | D107/3 | Kompresorovna | SO442/02#D107/3 | DU | EDU_0.C3.4 | 9 | 328 | Kancelář | 0.C3.4#328 | [18 empty] | 489
|  |  | 486 | EDU | 2.B1 | Chlazení střešní OK strojovny - dýmové klapky na střeše strojovny - 2. blok | [68 empty] | TE | 442/02-IV.B_1 | 0 | D109/2 | Zádveří | SO442/02#D109/2 | DU | EDU_0.C3.4 | 9 | 327 | Kuchyňka | 0.C3.4#327 | [18 empty] | 490
|  |  | 487 | EDU | 2.B1.01 | Strojní část | [68 empty] | TE | 442/02-IV.B_1 | 0 | D112/2 | Chodba | SO442/02#D112/2 | DU | EDU_0.C3.4 | 9 | 326 | Sklad didaktických pomůcek | 0.C3.4#326 | [18 empty] | 491
|  |  | 488 | EDU | 2.B1.08 | Elektročást | [68 empty] | TE | 442/02-IV.B_1 | 0 | D113/1 | Místnost zkoušení palivových přístrojů | SO442/02#D113/1 | DU | EDU_0.C3.4 | 9 | 325 | Učebna 24 žáků | 0.C3.4#325 | [18 empty] | 492
|  |  | 489 | EDU | 2.B1.10 | ASŘTP | [68 empty] | TE | 442/02-IV.B_1 | 0 | D113/3 | Místnost zkoušení palivových přístrojů | SO442/02#D113/3 | DU | EDU_0.C3.4 | 9 | 324 | Učebna 24 žáků | 0.C3.4#324 | [18 empty] | 493
|  |  | 490 | EDU | 2.B13a | Instalace kamer v prostoru A 301/2 („nebylo realizováno“) | [68 empty] | TE | 442/02-IV.B_1 | 0 | D114/3 | Komora pro přívod vzduchu | SO442/02#D114/3 | DU | EDU_0.C3.4 | 9 | 323 | Učebna 38 žáků | 0.C3.4#323 | [18 empty] | 494
|  |  | 491 | EDU | 2.B13a.01 | Kamery | [68 empty] | TE | 442/02-IV.B_1 | 4.8 | D201/1 | Místnost palivové nádrže | SO442/02#D201/1 | DU | EDU_0.C3.4 | 9 | 322 | Učebna 39 žáků | 0.C3.4#322 | [18 empty] | 495
|  |  | 492 | EDU | 2.B13a.02 | Chlazení | [68 empty] | TE | 442/02-IV.B_1 | 4.8 | D202/1 | Zádveří | SO442/02#D202/1 | DU | EDU_0.C3.4 | 9 | 321 | Chodba | 0.C3.4#321 | [18 empty] | 496
|  |  | 493 | EDU | 2.B13a.08 | Napájení | [68 empty] | TE | 442/02-IV.B_1 | 4.8 | D204/1 | Ventilační komora místnost palivové nádrže | SO442/02#D204/1 | DU | EDU_0.C3.4 | 9 | 320 | Sprcha | 0.C3.4#320 | [18 empty] | 497
|  |  | 494 | EDU | 2.B13b | SHZ v místnosti A 301/2 („nebylo realizováno“) | [68 empty] | TE | 442/02-IV.B_1 | 4.8 | D204/3 | Ventilační komora místnost palivové nádrže | SO442/02#D204/3 | DU | EDU_0.C3.4 | 9 | 319 | Tisk | 0.C3.4#319 | [18 empty] | 498
|  |  | 495 | EDU | 2.B13b.01 | Strojní část | [68 empty] | TE | 442/02-IV.B_1 | 4.8 | D205/3 | Výfuková šachta | SO442/02#D205/3 | DU | EDU_0.C3.4 | 9 | 318 | Kuchyňka | 0.C3.4#318 | [18 empty] | 499
|  |  | 496 | EDU | 2.B13b.08 | Elektročást | [68 empty] | TE | 442/02-IV.B_1 | 4.8 | D206/2 | Komora pro přívod vzduchu | SO442/02#D206/2 | DU | EDU_0.C3.4 | 9 | 317 | WC invalida | 0.C3.4#317 | [18 empty] | 500
|  |  | 497 | EDU | 2.B13b.09 | Vzuchotechnika | [68 empty] | TE | 442/02-IV.B_1 | 4.8 | D207/1 | Komora pro přívod vzduchu | SO442/02#D207/1 | DU | EDU_0.C3.4 | 9 | 316a | WC ženy - předsíň | 0.C3.4#316A | [18 empty] | 501
|  |  | 498 | EDU | 2.B13b.10 | SKŘ | [68 empty] | TE | 442/02-IV.B_1 | 4.8 | D207/2 | Komora pro přívod vzduchu | SO442/02#D207/2 | DU | EDU_0.C3.4 | 9 | 316 | WC ženy | 0.C3.4#316 | [18 empty] | 502
|  |  | 499 | EDU | 2.B3 | Vybavení olejového hospodářství čerpadel doplňování a bórové regulace a HCČ automatickým hasícím zařízením a vybavení tel. kamerami - 2. blok | [68 empty] | TE | 442/02-IV.B_1 | 4.8 | D208/3 | Místnost pro ventilační zařízení | SO442/02#D208/3 | DU | EDU_0.C3.4 | 9 | 315a | WC muži - předsíň | 0.C3.4#315A | [18 empty] | 503
|  |  | 500 | EDU | 2.B3.01 | Strojní část | [68 empty] | TE | 442/02-IV.B_1 | EXT | EXT01 | Exteriér | SO442/02#EXT01 | DU | EDU_0.C3.4 | 9 | 315 | WC muži | 0.C3.4#315 | [18 empty] | 504
|  |  | 501 | EDU | 2.B3.08 | Elektročást | [68 empty] | TE | 442/02-IV.B_1 | INT | INT01 | Interiér | SO442/02#INT01 | DU | EDU_0.C3.4 | 9 | 314 | Chodba | 0.C3.4#314 | [18 empty] | 505
|  |  | 502 | EDU | 2.B3.09 | Vzduchotechnika | [68 empty] | TE | 442/02-IV.B_1 | STŘ | STŘ | Střecha | SO442/02#STR | DU | EDU_0.C3.4 | 9 | 313 | Kancelář | 0.C3.4#313 | [18 empty] | 506
|  |  | 503 | EDU | 2.B3.10 | ASŘTP | [68 empty] | TE | 442/03-IV.B_1 | -4.2 | D001/3 | Místnost zásobování vodou důležitých spotřebičů | SO442/03#D001/3 | DU | EDU_0.C3.4 | 9 | 312 | Kancelář | 0.C3.4#312 | [18 empty] | 507
|  |  | 504 | EDU | 2.B4 | Vytvoření přetlaku vzduchu v prostorech ND, SOR, BD a počítače - 2. blok | [68 empty] | TE | 442/03-IV.B_1 | -4.2 | D002a/3 | Technologický suterén pod DGS | SO442/03#D002A/3 | DU | EDU_0.C3.4 | 9 | 311 | Kancelář | 0.C3.4#311 | [18 empty] | 508
|  |  | 505 | EDU | 2.B4.01 | Strojní část | [68 empty] | TE | 442/03-IV.B_1 | -4.2 | D002b/1 | Technologický suterén potrubní prostor | SO442/03#D002B/1 | DU | EDU_0.C3.4 | 9 | 310 | Kancelář | 0.C3.4#310 | [18 empty] | 509
|  |  | 506 | EDU | 2.B4.08 | Elektročást | [68 empty] | TE | 442/03-IV.B_1 | -4.2 | D002b/3 | Technologický suterén potrubní prostor | SO442/03#D002B/3 | DU | EDU_0.C3.4 | 9 | 309 | Kancelář | 0.C3.4#309 | [18 empty] | 510
|  |  | 507 | EDU | 2.B4.10 | Část SKŘ | [68 empty] | TE | 442/03-IV.B_1 | -4.2 | D003/3 | Komora pro odběr vody | SO442/03#D003/3 | DU | EDU_0.C3.4 | 9 | 308 | Kancelář | 0.C3.4#308 | [18 empty] | 511
|  |  | 508 | EDU | 2.B5-1 | Vybavení požárně nebezpečných pracovišť centrálního olejového hospodářství technologickým SHZ - stanice CO2 - 2. blok | [68 empty] | TE | 442/03-IV.B_1 | -4.2 | D004/3 | Sací komora | SO442/03#D004/3 | DU | EDU_0.C3.4 | 9 | 307 | Kancelář | 0.C3.4#307 | [18 empty] | 512
|  |  | 509 | EDU | 2.B5-1.01 | Strojní část | [68 empty] | TE | 442/03-IV.B_1 | -4.2 | D005/1 | Místnost ohřevu vzduchu | SO442/03#D005/1 | DU | EDU_0.C3.4 | 9 | 306 | Kancelář | 0.C3.4#306 | [18 empty] | 513
|  |  | 510 | EDU | 2.B5-1.08 | Elektročást | [68 empty] | TE | 442/03-IV.B_1 | -4.2 | D005/3 | Místnost ohřevu vzduchu | SO442/03#D005/3 | DU | EDU_0.C3.4 | 9 | 305 | Kancelář | 0.C3.4#305 | [18 empty] | 514
|  |  | 511 | EDU | 2.B5-1.10 | SKŘ | [68 empty] | TE | 442/03-IV.B_1 | -4.2 | D006/1 | Schodišťový prostor | SO442/03#D006/1 | DU | EDU_0.C3.4 | 9 | 304 | Kancelář | 0.C3.4#304 | [18 empty] | 515
|  |  | 512 | EDU | 2.B5-2 | Vybavení požárně nebezpečných pracovišť olejového hospodářství elektronapaječek technologickým SHZ - 2. blok | [68 empty] | TE | 442/03-IV.B_1 | 0 | D101/1 | Strojovna | SO442/03#D101/1 | DU | EDU_0.C3.4 | 9 | 303 | Zasedací místnost | 0.C3.4#303 | [18 empty] | 516
|  |  | 513 | EDU | 2.B5-2.01 | Strojní část | [68 empty] | TE | 442/03-IV.B_1 | 0 | D102/3 | Místnost otočného síta a čerpadla | SO442/03#D102/3 | DU | EDU_0.C3.4 | 9 | 301 | Hala | 0.C3.4#301 | [18 empty] | 517
|  |  | 514 | EDU | 2.B5-2.08 | Elektročást | [68 empty] | TE | 442/03-IV.B_1 | 0 | D103/3 | Dozorna | SO442/03#D103/3 | DU | EDU_0.C3.4 | 4.5 | 201 | Hala | 0.C3.4#201 | [18 empty] | 518
|  |  | 515 | EDU | 2.B5-2.10 | Část SKŘ | [68 empty] | TE | 442/03-IV.B_1 | 0 | D104/1 | Místnost olejové nádrže | SO442/03#D104/1 | DU | EDU_0.C3.4 | 4.5 | 222 | Šachta ZTI | 0.C3.4#222 | [18 empty] | 519
|  |  | 516 | EDU | 2.B5-3 | Vybavení požárně nebezpečných pracovišť olejových nádrží TG technologickým SHZ - 2. blok | [68 empty] | TE | 442/03-IV.B_1 | 0 | D105/3 | Sací komora | SO442/03#D105/3 | DU | EDU_0.C3.4 | 4.5 | 221 | Šachta ZTI | 0.C3.4#221 | [18 empty] | 520
|  |  | 517 | EDU | 2.B5-3.01 | Strojní část | [68 empty] | TE | 442/03-IV.B_1 | 0 | D106/3 | Přívodní ventilační komora a místnost pro nádrže paliva | SO442/03#D106/3 | DU | EDU_0.C3.4 | 4.5 | 220 | Šatna ženy | 0.C3.4#220 | [18 empty] | 521
|  |  | 518 | EDU | 2.B5-3.08 | Elektročást | [68 empty] | TE | 442/03-IV.B_1 | 0 | D107/3 | Kompresorovna | SO442/03#D107/3 | DU | EDU_0.C3.4 | 4.5 | 219 | Sklad BOZP | 0.C3.4#219 | [18 empty] | 522
|  |  | 519 | EDU | 2.B5-3.10 | Část SKŘ | [68 empty] | TE | 442/03-IV.B_1 | 0 | D109/1 | Zádveří | SO442/03#D109/1 | DU | EDU_0.C3.4 | 4.5 | 217a | WC ženy - předsíň | 0.C3.4#217A | [18 empty] | 523
|  |  | 520 | EDU | 20 | Dieselgenerátorová stanice a paliv. hospodářství - 1. blok | [68 empty] | TE | 442/03-IV.B_1 | 0 | D109/3 | Zádveří | SO442/03#D109/3 | DU | EDU_0.C3.4 | 4.5 | 217 | WC ženy | 0.C3.4#217 | [18 empty] | 524
|  |  | 521 | EDU | 20.01 | Zařízení dieselgenerátorové stanice | [68 empty] | TE | 442/03-IV.B_1 | 0 | D111/1 | Schodiště | SO442/03#D111/1 | DU | EDU_0.C3.4 | 4.5 | 216a | WC muži - předsíň | 0.C3.4#216A | [18 empty] | 525
|  |  | 522 | EDU | 20.02 | Palivové hospodářství | [68 empty] | TE | 442/03-IV.B_1 | 0 | D111/3 | Schodiště | SO442/03#D111/3 | DU | EDU_0.C3.4 | 4.5 | 216 | WC muži | 0.C3.4#216 | [18 empty] | 526
|  |  | 523 | EDU | 20.03.01 | Požární ochrana DG 1. blok - strojní část | [68 empty] | TE | 442/03-IV.B_1 | 0 | D112/3 | Chodba | SO442/03#D112/3 | DU | EDU_0.C3.4 | 4.5 | 215 | Úklid | 0.C3.4#215 | [18 empty] | 527
|  |  | 524 | EDU | 20.03.08 | Požární ochrana DG 1. blok - elektročást | [68 empty] | TE | 442/03-IV.B_1 | 0 | D113/3 | Místnost zkoušení palivových přístrojů | SO442/03#D113/3 | DU | EDU_0.C3.4 | 4.5 | 214 | Chodba | 0.C3.4#214 | [18 empty] | 528
|  |  | 525 | EDU | 20.03.10 | Požární ochrana DG 1. blok - SKŘ | [68 empty] | TE | 442/03-IV.B_1 | 0 | D114/3 | Komora pro přívod vzduchu | SO442/03#D114/3 | DU | EDU_0.C3.4 | 4.5 | 212 | Dílna - simulace zavážecího stroje | 0.C3.4#212 | [18 empty] | 529
|  |  | 526 | EDU | 20.06 | Zvedací mechanismy | [68 empty] | TE | 442/03-IV.B_1 | 0 | D115/1 | Zádveří | SO442/03#D115/1 | DU | EDU_0.C3.4 | 4.5 | 211 | Sklad strojní | 0.C3.4#211 | [18 empty] | 530
|  |  | 527 | EDU | 20.08.1 | Elektročást pro DGS | [68 empty] | TE | 442/03-IV.B_1 | 4.8 | D201/1 | Místnost palivové nádrže | SO442/03#D201/1 | DU | EDU_0.C3.4 | 4.5 | 210 | Dílna strojní | 0.C3.4#210 | [18 empty] | 531
|  |  | 528 | EDU | 20.08.2 | Elektročást pro palivové hospodářství | [68 empty] | TE | 442/03-IV.B_1 | 4.8 | D201/3 | Místnost palivové nádrže | SO442/03#D201/3 | DU | EDU_0.C3.4 | 4.5 | 209 | Dílna elektro | 0.C3.4#209 | [18 empty] | 532
|  |  | 529 | EDU | 20.09 | Vzduchotechnika technologická | [68 empty] | TE | 442/03-IV.B_1 | 4.8 | D202/3 | Zádveří | SO442/03#D202/3 | DU | EDU_0.C3.4 | 4.5 | 208 | Chodba | 0.C3.4#208 | [18 empty] | 533
|  |  | 530 | EDU | 20.10.1 | SKŘ pro DGS | [68 empty] | TE | 442/03-IV.B_1 | 4.8 | D203/3 | Chodba | SO442/03#D203/3 | DU | EDU_0.C3.4 | 4.5 | 207 | Chodba | 0.C3.4#207 | [18 empty] | 534
|  |  | 531 | EDU | 20.10.2 | SKŘ pro palivové hospodářství | [68 empty] | TE | 442/03-IV.B_1 | 4.8 | D205/1 | Výfuková šachta | SO442/03#D205/1 | DU | EDU_0.C3.4 | 4.5 | 206 | Sklad KP | 0.C3.4#206 | [18 empty] | 535
|  |  | 532 | EDU | 21 | Kompresorová stanice stlačeného vzduchu | [68 empty] | TE | 442/03-IV.B_1 | 4.8 | D206/1 | Komora pro přívod vzduchu | SO442/03#D206/1 | DU | EDU_0.C3.4 | 4.5 | 205 | Šatna muži | 0.C3.4#205 | [18 empty] | 536
|  |  | 533 | EDU | 21.01 | Strojní zařízení | [68 empty] | TE | 442/03-IV.B_1 | 4.8 | D206/3 | Komora pro přívod vzduchu | SO442/03#D206/3 | DU | EDU_0.C3.4 | 4.5 | 204 | Dílna KP | 0.C3.4#204 | [18 empty] | 537
|  |  | 534 | EDU | 21.08 | Elektročást | [68 empty] | TE | 442/03-IV.B_1 | 4.8 | D207/3 | Komora pro přívod vzduchu | SO442/03#D207/3 | DU | EDU_0.C3.4 | 4.5 | 203 | Díla BOZP | 0.C3.4#203 | [18 empty] | 538
|  |  | 535 | EDU | 21.10 | SKŘ | [68 empty] | TE | 442/03-IV.B_1 | 4.8 | D208/1 | Místnost pro ventilační zařízení | SO442/03#D208/1 | DU | EDU_0.C3.4 | -4.2 | 21 | Šachta ELE-PO | 0.C3.4#021 | [18 empty] | 539
|  |  | 536 | EDU | 22 | Olejové hospodářství - 1. a 2. blok | [68 empty] | TE | 442/03-IV.B_1 | 4.8 | D209/1 | Technologická plošina | SO442/03#D209/1 | DU | EDU_0.C3.4 | -4.2 | 20 | Výtahová šachta | 0.C3.4#020 | [18 empty] | 540
|  |  | 537 | EDU | 22.01 | Strojní zařízení | [68 empty] | TE | 442/03-IV.B_1 | -4.2 | D001/2 | Místnost zásobování vodou důležitých spotřebičů | SO442/03#D001/2 | DU | EDU_0.C3.4 | -4.2 | 19 | Šachta ELE | 0.C3.4#019 | [18 empty] | 541
|  |  | 538 | EDU | 22.08 | Elektročást | [68 empty] | TE | 442/03-IV.B_1 | -4.2 | D002a/2 | Technologický suterén pod DGS | SO442/03#D002A/2 | DU | EDU_0.C3.4 | -4.2 | 18 | Šachta TZB2 | 0.C3.4#018 | [18 empty] | 542
|  |  | 539 | EDU | 22.09 | Vzduchotechnika technologická | [68 empty] | TE | 442/03-IV.B_1 | -4.2 | D003/2 | Komora pro odběr vody | SO442/03#D003/2 | DU | EDU_0.C3.4 | -4.2 | 17 | Šachta TZB1 | 0.C3.4#017 | [18 empty] | 543
|  |  | 540 | EDU | 22.10 | SKŘ | [68 empty] | TE | 442/03-IV.B_1 | -4.2 | D004/2 | Sací komora | SO442/03#D004/2 | DU | EDU_0.C3.4 | -4.2 | 16 | Strojovna centrálního vysavače | 0.C3.4#016 | [18 empty] | 544
|  |  | 541 | EDU | 23 | Pomocná kotelna | [68 empty] | TE | 442/03-IV.B_1 | -4.2 | D006/2 | Schodišťový prostor | SO442/03#D006/2 | DU | EDU_0.C3.4 | -4.2 | 15 | VYT strojovna | 0.C3.4#015 | [18 empty] | 545
|  |  | 542 | EDU | 23.01 | Strojní zařízení | [68 empty] | TE | 442/03-IV.B_1 | 0 | D101/2 | Strojovna | SO442/03#D101/2 | DU | EDU_0.C3.4 | -4.2 | 14 | Chodba | 0.C3.4#014 | [18 empty] | 546
|  |  | 543 | EDU | 23.06 | Zvedací zařízení | [68 empty] | TE | 442/03-IV.B_1 | 0 | D102/2 | Místnost otočného síta a čerpadla | SO442/03#D102/2 | DU | EDU_0.C3.4 | -4.2 | 13 | VZT strojovna | 0.C3.4#013 | [18 empty] | 547
|  |  | 544 | EDU | 23.08 | Elektročást | [68 empty] | TE | 442/03-IV.B_1 | 0 | D104/2 | Místnost olejové nádrže | SO442/03#D104/2 | DU | EDU_0.C3.4 | -4.2 | 12 | Sklad čistících prostředků | 0.C3.4#012 | [18 empty] | 548
|  |  | 545 | EDU | 23.10 | SKŘ | [68 empty] | TE | 442/03-IV.B_1 | 0 | D105/2 | Sací komora | SO442/03#D105/2 | DU | EDU_0.C3.4 | -4.2 | 011b | WC ženy | 0.C3.4#011B | [18 empty] | 549
|  |  | 546 | EDU | 24 | Výměníková stanice v pomocné kotelně | [68 empty] | TE | 442/03-IV.B_1 | 0 | D107/2 | Kompresorovna | SO442/03#D107/2 | DU | EDU_0.C3.4 | -4.2 | 011a | Sprcha ženy | 0.C3.4#011A | [18 empty] | 550
|  |  | 547 | EDU | 24.01 | Strojní zařízení | [68 empty] | TE | 442/03-IV.B_1 | 0 | D108/2 | Sociální zařízení | SO442/03#D108/2 | DU | EDU_0.C3.4 | -4.2 | 11 | Šatna ženy | 0.C3.4#011 | [18 empty] | 551
|  |  | 548 | EDU | 24.08 | Elektročást | [68 empty] | TE | 442/03-IV.B_1 | 0 | D109/2 | Zádveří | SO442/03#D109/2 | DU | EDU_0.C3.4 | -4.2 | 010b | WC muži | 0.C3.4#010B | [18 empty] | 552
|  |  | 549 | EDU | 24.10 | SKŘ | [68 empty] | TE | 442/03-IV.B_1 | 0 | D110/2 | Chodba | SO442/03#D110/2 | DU | EDU_0.C3.4 | -4.2 | 010a | Sprcha muži | 0.C3.4#010A | [18 empty] | 553
|  |  | 550 | EDU | 25 | Dílny pro opravy RA zařízení - 1. blok | [68 empty] | TE | 442/03-IV.B_1 | 0 | D111/2 | Schodiště | SO442/03#D111/2 | DU | EDU_0.C3.4 | -4.2 | 10 | Šatna muži | 0.C3.4#010 | [18 empty] | 554
|  |  | 551 | EDU | 25.01 | Zařízení pro opravy, revize a zkoušení | [68 empty] | TE | 442/03-IV.B_1 | 0 | D113/2 | Místnost zkoušení palivových přístrojů | SO442/03#D113/2 | DU | EDU_0.C3.4 | -4.2 | 9 | Sklad DKP | 0.C3.4#009 | [18 empty] | 555
|  |  | 552 | EDU | 25.02 | Dílny pro opravy armatur | [68 empty] | TE | 442/03-IV.B_1 | 0 | D114/2 | Komora pro přívod vzduchu | SO442/03#D114/2 | DU | EDU_0.C3.4 | -4.2 | 8 | Serverovna | 0.C3.4#008 | [18 empty] | 556
|  |  | 553 | EDU | 25.03 | Dílna oprav transportního zařízení | [68 empty] | TE | 442/03-IV.B_1 | 4.8 | D202/2 | Zádveří | SO442/03#D202/2 | DU | EDU_0.C3.4 | -4.2 | 7 | EUPS, EPS, MaR | 0.C3.4#007 | [18 empty] | 557
|  |  | 554 | EDU | 25.05 | Dílna oprav elektrozařízení | [68 empty] | TE | 442/03-IV.B_1 | 4.8 | D203/2 | Chodba | SO442/03#D203/2 | DU | EDU_0.C3.4 | -4.2 | 6 | Sklad | 0.C3.4#006 | [18 empty] | 558
|  |  | 555 | EDU | 25.06 | Zvedací mechanizmy | [68 empty] | TE | 442/03-IV.B_1 | 4.8 | D204/2 | Ventilační komora místnost palivové nádrže | SO442/03#D204/2 | DU | EDU_0.C3.4 | -4.2 | 4 | Trafostanice | 0.C3.4#004 | [18 empty] | 559
|  |  | 556 | EDU | 25.08 | Elektročást | [68 empty] | TE | 442/03-IV.B_1 | 4.8 | D205/2 | Výfuková šachta | SO442/03#D205/2 | DU | EDU_0.C3.4 | -4.2 | 3 | Anglický dvorek | 0.C3.4#003 | [18 empty] | 560
|  |  | 557 | EDU | 25.16 | Technologické plošiny | [68 empty] | TE | 442/03-IV.B_1 | 4.8 | D209/2 | Technologická plošina | SO442/03#D209/2 | DU | EDU_0.C3.4 | -4.2 | 2 | Chodba | 0.C3.4#002 | [18 empty] | 561
|  |  | 558 | EDU | 25.17 | Dílna oprav čerpadel | [68 empty] | TE | 442/03-IV.B_1 | -4.2 | D001/1 | Místnost zásobování vodou důležitých spotřebičů | SO442/03#D001/1 | DU | EDU_0.C3.4 | -4.2 | 1 | Schodiště | 0.C3.4#001 | [18 empty] | 562
|  |  | 559 | EDU | 25.18 | Dílna oprav ventilačního zařízení | [68 empty] | TE | 442/03-IV.B_1 | -4.2 | D002a/1 | Technologický suterén pod DGS | SO442/03#D002A/1 | DU | EDU_0.C3.4 | 31.5 | 906 | Střecha nad schodištěm | 0.C3.4#906 | [18 empty] | 563
|  |  | 560 | EDU | 25.19 | Dílna oprav velkého zařízení | [68 empty] | TE | 442/03-IV.B_1 | -4.2 | D002b/2 | Technologický suterén potrubní prostor | SO442/03#D002B/2 | DU | EDU_0.C3.4 | 31.5 | 905 | Střecha nad šachtami | 0.C3.4#905 | [18 empty] | 564
|  |  | 561 | EDU | 26.02 | Dílny stavební údržby a stavební sklady | [68 empty] | TE | 442/03-IV.B_1 | -4.2 | D003/1 | Komora pro odběr vody | SO442/03#D003/1 | DU | EDU_0.C3.4 | 27.9 | 804 | Střecha - hlavní úroveň | 0.C3.4#804 | [18 empty] | 565
|  |  | 562 | EDU | 26.1 | Centrální dílny technolog. údržby a sklady | [68 empty] | TE | 442/03-IV.B_1 | -4.2 | D004/1 | Sací komora | SO442/03#D004/1 | DU | EDU_0.C3.4 | 27.9 | 803 | Rozvodna MaR | 0.C3.4#803 | [18 empty] | 566
|  |  | 563 | EDU | 26.1.01 | Zařízení dílen a skladů | [68 empty] | TE | 442/03-IV.B_1 | -4.2 | D005/2 | Místnost ohřevu vzduchu | SO442/03#D005/2 | DU | EDU_0.C3.4 | 27.9 | 802 | Strojovna výtahů | 0.C3.4#802 | [18 empty] | 567
|  |  | 564 | EDU | 26.1.06 | Zvedací mechanizmy | [68 empty] | TE | 442/03-IV.B_1 | -4.2 | D006/3 | Schodišťový prostor | SO442/03#D006/3 | DU | EDU_0.C3.4 | 24.3 | 745 | Šachta ZTI | 0.C3.4#745 | [18 empty] | 568
|  |  | 565 | EDU | 26.1.07 | Vnitřní potrubí | [68 empty] | TE | 442/03-IV.B_1 | 0 | D101/3 | Strojovna | SO442/03#D101/3 | DU | EDU_0.C3.4 | 24.3 | 744 | Nika - hydrant | 0.C3.4#744 | [18 empty] | 569
|  |  | 566 | EDU | 26.1.08.1 | Trafostanice | [68 empty] | TE | 442/03-IV.B_1 | 0 | D102/1 | Místnost otočného síta a čerpadla | SO442/03#D102/1 | DU | EDU_0.C3.4 | 24.3 | 743 | Šachta ZTI | 0.C3.4#743 | [18 empty] | 570
|  |  | 567 | EDU | 26.1.08.2 | Elektročást | [68 empty] | TE | 442/03-IV.B_1 | 0 | D103/1 | Dozorna | SO442/03#D103/1 | DU | EDU_0.C3.4 | 24.3 | 742 | Šachta ZTI | 0.C3.4#742 | [18 empty] | 571
|  |  | 568 | EDU | 26.1.09 | Vzduchotechnika | [68 empty] | TE | 442/03-IV.B_1 | 0 | D103/2 | Dozorna | SO442/03#D103/2 | DU | EDU_0.C3.4 | 24.3 | 741 | Kancelář | 0.C3.4#741 | [18 empty] | 572
|  |  | 569 | EDU | 26.1.10 | Ověřovací zavedení snímačů IK s PC počítačem ve výdeji skladového materiálu | [68 empty] | TE | 442/03-IV.B_1 | 0 | D104/3 | Místnost olejové nádrže | SO442/03#D104/3 | DU | EDU_0.C3.4 | 24.3 | 740 | Kancelář | 0.C3.4#740 | [18 empty] | 573
|  |  | 570 | EDU | 26.2.01 | Zařízení dílen a skladů | [68 empty] | TE | 442/03-IV.B_1 | 0 | D105/1 | Sací komora | SO442/03#D105/1 | DU | EDU_0.C3.4 | 24.3 | 739 | Zasedací místnost | 0.C3.4#739 | [18 empty] | 574
|  |  | 571 | EDU | 26.2.08 | Elektročást | [68 empty] | TE | 442/03-IV.B_1 | 0 | D106/1 | Přívodní ventilační komora a místnost pro nádrže paliva | SO442/03#D106/1 | DU | EDU_0.C3.4 | 24.3 | 737 | Zasedací místnost | 0.C3.4#737 | [18 empty] | 575
|  |  | 572 | EDU | 26.2.09 | Vzduchotechnika | [68 empty] | TE | 442/03-IV.B_1 | 0 | D106/2 | Přívodní ventilační komora a místnost pro nádrže paliva | SO442/03#D106/2 | DU | EDU_0.C3.4 | 24.3 | 736 | Zasedací místnost | 0.C3.4#736 | [18 empty] | 576
|  |  | 573 | EDU | 26.3 | Dílny oprav požární techniky | [68 empty] | TE | 442/03-IV.B_1 | 0 | D107/1 | Kompresorovna | SO442/03#D107/1 | DU | EDU_0.C3.4 | 24.3 | 735 | Sklad | 0.C3.4#735 | [18 empty] | 577
|  |  | 574 | EDU | 26.3.01 | Strojní část | [68 empty] | TE | 442/03-IV.B_1 | 0 | D110/1 | Chodba | SO442/03#D110/1 | DU | EDU_0.C3.4 | 24.3 | 734 | Zasedací místnost | 0.C3.4#734 | [18 empty] | 578
|  |  | 575 | EDU | 26.3.08 | Elektročást | [68 empty] | TE | 442/03-IV.B_1 | 0 | D110/3 | Chodba | SO442/03#D110/3 | DU | EDU_0.C3.4 | 24.3 | 733 | Kancelář | 0.C3.4#733 | [18 empty] | 579
|  |  | 576 | EDU | 26.4 | Vybavení autodílny | [68 empty] | TE | 442/03-IV.B_1 | 0 | D112/1 | Chodba | SO442/03#D112/1 | DU | EDU_0.C3.4 | 24.3 | 732 | Kancelář | 0.C3.4#732 | [18 empty] | 580
|  |  | 577 | EDU | 26.4.01 | Strojní část | [68 empty] | TE | 442/03-IV.B_1 | 0 | D112/2 | Chodba | SO442/03#D112/2 | DU | EDU_0.C3.4 | 24.3 | 731 | Kancelář | 0.C3.4#731 | [18 empty] | 581
|  |  | 578 | EDU | 26.4.08 | Elektročást | [68 empty] | TE | 442/03-IV.B_1 | 0 | D113/1 | Místnost zkoušení palivových přístrojů | SO442/03#D113/1 | DU | EDU_0.C3.4 | 24.3 | 730 | Kancelář | 0.C3.4#730 | [18 empty] | 582
|  |  | 579 | EDU | 26.5 | Remíza lokomotiv a údržba vlečky | [68 empty] | TE | 442/03-IV.B_1 | 0 | D114/1 | Komora pro přívod vzduchu | SO442/03#D114/1 | DU | EDU_0.C3.4 | 24.3 | 729 | Kancelář | 0.C3.4#729 | [18 empty] | 583
|  |  | 580 | EDU | 26.5.01 | Strojní část | [68 empty] | TE | 442/03-IV.B_1 | 0 | D115/2 | Zádveří | SO442/03#D115/2 | DU | EDU_0.C3.4 | 24.3 | 728 | Kancelář | 0.C3.4#728 | [18 empty] | 584
|  |  | 581 | EDU | 26.5.07 | Vnitřní potrubí | [68 empty] | TE | 442/03-IV.B_1 | 0 | D115/3 | Zádveří | SO442/03#D115/3 | DU | EDU_0.C3.4 | 24.3 | 727 | Kancelář | 0.C3.4#727 | [18 empty] | 585
|  |  | 582 | EDU | 26.5.08 | Elektročást | [68 empty] | TE | 442/03-IV.B_1 | 4.8 | D201/2 | Místnost palivové nádrže | SO442/03#D201/2 | DU | EDU_0.C3.4 | 24.3 | 726 | Kancelář | 0.C3.4#726 | [18 empty] | 586
|  |  | 583 | EDU | 26.6 | Zařízení pro pískování rotorů turbín | [68 empty] | TE | 442/03-IV.B_1 | 4.8 | D202/1 | Zádveří | SO442/03#D202/1 | DU | EDU_0.C3.4 | 24.3 | 725 | Kancelář | 0.C3.4#725 | [18 empty] | 587
|  |  | 584 | EDU | 26.6.01 | Strojní zařízení | [68 empty] | TE | 442/03-IV.B_1 | 4.8 | D203/1 | Chodba | SO442/03#D203/1 | DU | EDU_0.C3.4 | 24.3 | 724 | Kancelář | 0.C3.4#724 | [18 empty] | 588
|  |  | 585 | EDU | 26.6.07 | Vnitřní potrubí | [68 empty] | TE | 442/03-IV.B_1 | 4.8 | D204/1 | Ventilační komora místnost palivové nádrže | SO442/03#D204/1 | DU | EDU_0.C3.4 | 24.3 | 723 | Kancelář | 0.C3.4#723 | [18 empty] | 589
|  |  | 586 | EDU | 26.6.08 | Elektročást | [68 empty] | TE | 442/03-IV.B_1 | 4.8 | D204/3 | Ventilační komora místnost palivové nádrže | SO442/03#D204/3 | DU | EDU_0.C3.4 | 24.3 | 722 | Chodba | 0.C3.4#722 | [18 empty] | 590
|  |  | 587 | EDU | 27.1 | Venkovní skládka a šrotiště | [68 empty] | TE | 442/03-IV.B_1 | 4.8 | D205/3 | Výfuková šachta | SO442/03#D205/3 | DU | EDU_0.C3.4 | 24.3 | 720 | Úklid | 0.C3.4#720 | [18 empty] | 591
|  |  | 588 | EDU | 27.1.01 | Strojní zařízení | [68 empty] | TE | 442/03-IV.B_1 | 4.8 | D206/2 | Komora pro přívod vzduchu | SO442/03#D206/2 | DU | EDU_0.C3.4 | 24.3 | 719 | Sprcha | 0.C3.4#719 | [18 empty] | 592
|  |  | 589 | EDU | 27.2 | Sklad olejů a hořlavin | [68 empty] | TE | 442/03-IV.B_1 | 4.8 | D207/1 | Komora pro přívod vzduchu | SO442/03#D207/1 | DU | EDU_0.C3.4 | 24.3 | 718 | WC invalida | 0.C3.4#718 | [18 empty] | 593
|  |  | 590 | EDU | 27.2.01 | Strojní zařízení | [68 empty] | TE | 442/03-IV.B_1 | 4.8 | D207/2 | Komora pro přívod vzduchu | SO442/03#D207/2 | DU | EDU_0.C3.4 | 24.3 | 717a | WC muži - předsíň | 0.C3.4#717A | [18 empty] | 594
|  |  | 591 | EDU | 27.2.08 | Elektročást | [68 empty] | TE | 442/03-IV.B_1 | 4.8 | D208/2 | Místnost pro ventilační zařízení | SO442/03#D208/2 | DU | EDU_0.C3.4 | 24.3 | 717 | WC muži | 0.C3.4#717 | [18 empty] | 595
|  |  | 592 | EDU | 28 | Dopravní hospodářství | [68 empty] | TE | 442/03-IV.B_1 | 4.8 | D208/3 | Místnost pro ventilační zařízení | SO442/03#D208/3 | DU | EDU_0.C3.4 | 24.3 | 716a | WC ženy - předsíň | 0.C3.4#716A | [18 empty] | 596
|  |  | 593 | EDU | 28.01 | Čerpací stanice nafty | [68 empty] | TE | 442/03-IV.B_1 | 4.8 | D209/3 | Technologická plošina | SO442/03#D209/3 | DU | EDU_0.C3.4 | 24.3 | 716 | WC ženy | 0.C3.4#716 | [18 empty] | 597
|  |  | 594 | EDU | 28.02 | Čerpací stanice benzínu | [68 empty] | TE | 442/03-IV.B_1 | EXT | EXT01 | Exteriér | SO442/03#EXT01 | DU | EDU_0.C3.4 | 24.3 | 715 | Chodba | 0.C3.4#715 | [18 empty] | 598
|  |  | 595 | EDU | 28.08.1 | Elektročást - stanice nafty | [68 empty] | TE | 442/03-IV.B_1 | INT | INT01 | Interiér | SO442/03#INT01 | DU | EDU_0.C3.4 | 24.3 | 714 | Kancelář | 0.C3.4#714 | [18 empty] | 599
|  |  | 596 | EDU | 28.08.3 | Elektročást - stanice benzínu | [68 empty] | TE | 442/03-IV.B_1 | STŘ | STŘ | Střecha | SO442/03#STR | DU | EDU_0.C3.4 | 24.3 | 713 | Kancelář | 0.C3.4#713 | [18 empty] | 600
|  |  | 597 | EDU | 29 | Systémy SHZ v primární části - 1. blok | [68 empty] | TE | 442/04-IV.B_1 | EXT | EXT01 | Exteriér | SO442/04#EXT01 | DU | EDU_0.C3.4 | 24.3 | 712 | Kancelář | 0.C3.4#712 | [18 empty] | 601
|  |  | 598 | EDU | 29.01 | Část strojní SHZ na palubě HCČ | [68 empty] | TE | 442/04-IV.B_1 | 1.NP | 103 | Technologický kontejner | SO442/04#103 | DU | EDU_0.C3.4 | 24.3 | 711 | Kancelář | 0.C3.4#711 | [18 empty] | 602
|  |  | 599 | EDU | 29.02 | Část strojní SHZ olejové hospodářství primáru | [68 empty] | TE | 442/04-IV.B_1 | 1.NP | 101 | Zdrojový kontejner | SO442/04#101 | DU | EDU_0.C3.4 | 24.3 | 710 | Kancelář | 0.C3.4#710 | [18 empty] | 603
|  |  | 600 | EDU | 29.08 | Část elektro | [68 empty] | TE | 442/04-IV.B_1 | 1.PP | 2 | Kabelový kanál | SO442/04#002 | DU | EDU_0.C3.4 | 24.3 | 709 | Kancelář | 0.C3.4#709 | [18 empty] | 604
|  |  | 601 | EDU | 29.10 | Část SKŘ | [68 empty] | TE | 442/04-IV.B_1 | 1.PP | 1 | Kanál palivového potrubí | SO442/04#001 | DU | EDU_0.C3.4 | 24.3 | 708 | Kancelář | 0.C3.4#708 | [18 empty] | 605
|  |  | 602 | EDU | 2M.08 | Elektrotechnická zařízení SVP | [68 empty] | TE | 442/04-IV.B_1 | 1.NP | 102 | Chladící kontejner | SO442/04#102 | DU | EDU_0.C3.4 | 24.3 | 707 | Kancelář | 0.C3.4#707 | [18 empty] | 606
|  |  | 603 | EDU | 2M.09 | Vzduchotechnika SVP | [68 empty] | TE | 442/05-IV.B_1 | 1.NP | 102 | Chladící kontejner | SO442/05#102 | DU | EDU_0.C3.4 | 24.3 | 706 | Kancelář | 0.C3.4#706 | [18 empty] | 607
|  |  | 604 | EDU | 2M.10 | Technologický monitorovací systém | [68 empty] | TE | 442/05-IV.B_1 | 1.PP | 2 | Kabelový kanál | SO442/05#002 | DU | EDU_0.C3.4 | 24.3 | 705 | Kancelář | 0.C3.4#705 | [18 empty] | 608
|  |  | 605 | EDU | 2M.10.01 | Monitorovací systém kontejnerů | [68 empty] | TE | 442/05-IV.B_1 | 1.PP | 1 | Kanál palivového potrubí | SO442/05#001 | DU | EDU_0.C3.4 | 24.3 | 704 | Denní místnost a kuchyňka | 0.C3.4#704 | [18 empty] | 609
|  |  | 606 | EDU | 2M.10.02 | Systém kontroly a řízení SVP SKŘ | [68 empty] | TE | 442/05-IV.B_1 | 1.NP | 103 | Technologický kontejner | SO442/05#103 | DU | EDU_0.C3.4 | 24.3 | 703 | Tisk | 0.C3.4#703 | [18 empty] | 610
|  |  | 607 | EDU | 2M.10.03 | Vybavení kabelových tras | [68 empty] | TE | 442/05-IV.B_1 | 1.NP | 101 | Zdrojový kontejner | SO442/05#101 | DU | EDU_0.C3.4 | 24.3 | 701 | Hala | 0.C3.4#701 | [18 empty] | 611
|  |  | 608 | EDU | 2M.101 | Manipulace s kontejnery a transportní zařízení | [68 empty] | TE | 442/05-IV.B_1 | EXT | EXT01 | Exteriér | SO442/05#EXT01 | DU | EDU_0.C6 | 0 | 7 | Prostor el.rozvaděčů se stoupačkou | 0.C6#7 | [18 empty] | 612
|  |  | 609 | EDU | 2M.101.01 | Manipulace v HVB | [68 empty] | TE | 444/02-IV.B_1 | -4.2 | 001/1 | Komora sání vzduchu | SO444/02#001/1 | DU | EDU_0.C6 | 0 | 12 | Beton ová plocha s technolog.zaříz. | 0.C6#12 | [18 empty] | 613
|  |  | 610 | EDU | 2M.101.02 | Transportní zařízení | [68 empty] | TE | 444/02-IV.B_1 | -4.2 | 002/1 | Místnost ohřevu vzduchu | SO444/02#002/1 | DU | EDU_0.C6 | 0 | 5 | Manipulační prostor | 0.C6#5 | [18 empty] | 614
|  |  | 611 | EDU | 2M.101.03 | Kontejnery a pomocná zařízení | [68 empty] | TE | 444/02-IV.B_1 | -4.2 | 003/1 | Technologický suterén | SO444/02#003/1 | DU | EDU_0.C6 | 0 | 9 | Denní místnost | 0.C6#9 | [18 empty] | 615
|  |  | 612 | EDU | 2M.101.04 | Obslužná zařízení | [68 empty] | TE | 444/02-IV.B_1 | -4.2 | 003/2 | Technologický suterén | SO444/02#003/2 | DU | EDU_0.C6 | 0 | 8b | WC | 0.C6#8B | [18 empty] | 616
|  |  | 613 | EDU | 2M.12 | Radiační kontrola | [68 empty] | TE | 444/02-IV.B_1 | -4.2 | 004/1 | Schodiště | SO444/02#004/1 | DU | EDU_0.C6 | 0 | 8a | Sociální zařízení | 0.C6#8A | [18 empty] | 617
|  |  | 614 | EDU | 2M.12.01 | Radiační kontrola v SVP | [68 empty] | TE | 444/02-IV.B_1 | -4.2 | 004/2 | Schodiště | SO444/02#004/2 | DU | EDU_0.C6 | 0 | 6 | Ukládací nádrže | 0.C6#6 | [18 empty] | 618
|  |  | 615 | EDU | 2M.12.02 | Monitoring vzdušiny při sušení kontejneru v HVB | [68 empty] | TE | 444/02-IV.B_1 | -4.2 | 005/2 | Technologický suterén | SO444/02#005/2 | DU | EDU_0.C6 | 0 | 4 | Příruční sklad náhradních dílů | 0.C6#4 | [18 empty] | 619
|  |  | 616 | EDU | 2M.74 | Vnější kabeláž a uzemnění SVP | [68 empty] | TE | 444/02-IV.B_1 | 0 | 105/1 | Strojovna | SO444/02#105/1 | DU | EDU_0.C6 | 0 | 3 | Garáž pro T118/ca 13 | 0.C6#3 | [18 empty] | 620
|  |  | 617 | EDU | 2M.74.01 | Vyzbrojení kabelových kanálů a vnější kabeláž SVP | [68 empty] | TE | 444/02-IV.B_1 | 0 | 105/2 | Strojovna | SO444/02#105/2 | DU | EDU_0.C6 | 0 | 2 | Garáž pro multikáru, havarijní jímka | 0.C6#2 | [18 empty] | 621
|  |  | 618 | EDU | 2M.74.03 | Hlavní uzemňovací síť SVP | [68 empty] | TE | 444/02-IV.B_1 | 0 | 106/1 | Místnost přívodu vzduchu | SO444/02#106/1 | DU | EDU_0.C6 | 0 | 11 | Zádveří | 0.C6#11 | [18 empty] | 622
|  |  | 619 | EDU | 2M.85 | Systém fyzické ochrany | [68 empty] | TE | 444/02-IV.B_1 | 0 | 106/2 | Místnost přívodu vzduchu | SO444/02#106/2 | DU | EDU_0.C6 | 0 | 10 | Chodba | 0.C6#10 | [18 empty] | 623
|  |  | 620 | EDU | 2M.85.01 | Změny v počítačové síti vyvolané fyzickou ochranou SVP | [68 empty] | TE | 444/02-IV.B_1 | 0 | 108/1 | Příruční sklad - přípravky na DGS | SO444/02#108/1 | DU | EDU_0.C6 | 0 | 1 | Dílna pro opravy | 0.C6#1 | [18 empty] | 624
|  |  | 621 | EDU | 2M.85.03 | Technické zabezpečovací prvky AKS fyzické ochrany SVP | [68 empty] | TE | 444/02-IV.B_1 | 0 | 109/1 | Sociální zařízení | SO444/02#109/1 | DU | EDU_0.C6 | 6.8 | 101 | Střecha | 0.C6#101 | [18 empty] | 625
|  |  | 622 | EDU | 2M.85.04 | Doplnění PTV bariér pro systém fyzické ochrany SVP | [68 empty] | TE | 444/02-IV.B_1 | 0 | 109/2 | Sociální zařízení | SO444/02#109/2 | DU | EDU_0.C6 | -4.5 | 3 | Chodba | 0.C6#03 | [18 empty] | 626
|  |  | 623 | EDU | 2M.85.05 | Doplnění EZS vnitřních bariér pro systém fyzické ochrany SVP | [68 empty] | TE | 444/02-IV.B_1 | 0 | 110/1 | Dozorna | SO444/02#110/1 | DU | EDU_0.C6 | -4.5 | 1 | Suchá jímka | 0.C6#01 | [18 empty] | 627
|  |  | 624 | EDU | 2M.85.07 | Vnější kabelové rozvody pro fyzickou ochranu SVP | [68 empty] | TE | 444/02-IV.B_1 | 0 | 111/1 | Schodiště | SO444/02#111/1 | DU | EDU_0.C6 | -4.5 | 2 | Havarijní jímka | 0.C6#02 | [18 empty] | 628
|  |  | 625 | EDU | 2M.85.08 | Doplnění rozvaděčů vyvolané fyzickou ochranou SVP | [68 empty] | TE | 444/02-IV.B_1 | 0 | 112/1 | Zádveří | SO444/02#112/1 | DU | EDU_0.C6M | 0.05 | 3 | Pochůzný strop konstrukce šachty Š3 | 0.C6M#3 | [18 empty] | 629
|  |  | 626 | EDU | 2T.85 | Systém fyzické ochrany objektu trafostanice 9CT33 | [68 empty] | TE | 444/02-IV.B_1 | 0 | 112/2 | Zádveří | SO444/02#112/2 | DU | EDU_0.C6M | 0.05 | 7 | Stáčecí plošina | 0.C6M#7 | [18 empty] | 630
|  |  | 627 | EDU | 3.01 | Primární okruh - 3. blok | [68 empty] | TE | 444/02-IV.B_1 | 4.8 | 211/2 | Schodiště | SO444/02#211/2 | DU | EDU_0.C6M | 0.05 | 6 | Pochůzný strop konstrukce šachty Š6 | 0.C6M#6 | [18 empty] | 631
|  |  | 628 | EDU | 3.01.01 | Tlakovodní reaktor | [68 empty] | TE | 444/02-IV.B_1 | 4.8 | 213/1 | Odsávání vzduchu z místností nádrží | SO444/02#213/1 | DU | EDU_0.C6M | 0.05 | 5 | Pochůzný strop konstrukce šachty Š5 | 0.C6M#5 | [18 empty] | 632
|  |  | 629 | EDU | 3.01.02 | Parogenerátory | [68 empty] | TE | 444/02-IV.B_1 | 4.8 | 214/2 | Zádveří | SO444/02#214/2 | DU | EDU_0.C6M | 0.05 | 4 | Pochůzný strop konstrukce šachty Š4 | 0.C6M#4 | [18 empty] | 633
|  |  | 630 | EDU | 3.01.03 | Hlavní cirkulační čerpadla | [68 empty] | TE | 444/02-IV.B_1 | 4.8 | 215/1 | Služební místnost | SO444/02#215/1 | DU | EDU_0.C6M | 0.6 | 1 | Poklop šachty Š1 | 0.C6M#1 | [18 empty] | 634
|  |  | 631 | EDU | 3.01.04 | Olejové hospodářství HCČ | [68 empty] | TE | 444/02-IV.B_1 | 4.8 | 215/2 | Příruční sklad VTKS | SO444/02#215/2 | DU | EDU_0.C6M | 0.6 | 2 | Poklop šachty Š2 | 0.C6M#2 | [18 empty] | 635
|  |  | 632 | EDU | 3.01.05 | Systém kompenzace | [68 empty] | TE | 444/02-IV.B_1 | 4.8 | 216/1 | Odsávání vzduchu z technologického suterénu | SO444/02#216/1 | DU | EDU_0.C6M | -1.4 | S1 | Šachta Š1 | 0.C6M#S1 | [18 empty] | 636
|  |  | 633 | EDU | 3.01.06 | Zvedací mechanismy | [68 empty] | TE | 444/02-IV.B_1 | 4.8 | 217/1 | Služební místnost | SO444/02#217/1 | DU | EDU_0.C6M | -1.4 | S2 | Šachta Š2 | 0.C6M#S2 | [18 empty] | 637
|  |  | 634 | EDU | 3.01.07 | Spojovací potrubí v reaktorovně a HUA | [68 empty] | TE | 444/02-IV.B_1 | 4.8 | 217/2 | Příruční sklad - přípravky na DGS | SO444/02#217/2 | DU | EDU_0.C6M | -1.5 | 01/1 | Potrubní kanál | 0.C6M#01/1 | [18 empty] | 638
|  |  | 635 | EDU | 3.01.08 | Elektročást v reaktorovně | [68 empty] | TE | 444/02-IV.B_1 | EXT | EXT01 | Exteriér | SO444/02#EXT01 | DU | EDU_0.C6M | -1.5 | S3 | Šachta Š3 | 0.C6M#S3 | [18 empty] | 639
|  |  | 636 | EDU | 3.01.10 | SKŘ | [68 empty] | TE | 444/02-IV.B_1 | 4.8 | 218/1 | Místnost nádrží nafty a oleje | SO444/02#218/1 | DU | EDU_0.C6M | -1.5 | 01/2 | Potrubní kanál | 0.C6M#01/2 | [18 empty] | 640
|  |  | 637 | EDU | 3.01.11 | Tlumící a omezovací zařízení havar. účinků | [68 empty] | TE | 444/02-IV.B_1 | 4.8 | 218/2 | Místnost nádrží nafty a oleje | SO444/02#218/2 | DU | EDU_0.C6M | -2.68 | S6 | Šachta Š6 | 0.C6M#S6 | [18 empty] | 641
|  |  | 638 | EDU | 3.01.12 | Technologické plošiny | [68 empty] | TE | 444/02-IV.B_1 | 4.8 | 219/1 | Zádveří | SO444/02#219/1 | DU | EDU_0.C6M | -2.46 | S5 | Šachta Š5 | 0.C6M#S5 | [18 empty] | 642
|  |  | 639 | EDU | 3.01.15 | Stínící desky a překrytí | [68 empty] | TE | 444/02-IV.B_1 | 4.8 | 219/2 | Zádveří | SO444/02#219/2 | DU | EDU_0.C6M | -2.35 | S4 | Šachta Š4 | 0.C6M#S4 | [18 empty] | 643
|  |  | 640 | EDU | 3.01.16 | Systém provozní diagnostiky | [68 empty] | TE | 444/02-IV.B_1 | 4.8 | 220/2 | Chodba | SO444/02#220/2 | DU | EDU_0.C6M | -2.8 | 01/4 | Potrubní kanál | 0.C6M#01/4 | [18 empty] | 644
|  |  | 641 | EDU | 3.01.17 | Řízené stárnutí kabeláže | [68 empty] | TE | 444/02-IV.B_1 | STŘ | STŘ | Střecha | SO444/02#STR | DU | EDU_0.C6M | -2.58 | 01/3 | Potrubní kanál | 0.C6M#01/3 | [18 empty] | 645/
|  |  | 642 | EDU | 3.01.99 | Hermetické průchodky | [68 empty] | TE | 444/02-IV.B_1 | -4.2 | 001/2 | Komora sání vzduchu | SO444/02#001/2 | DU | EDU_0.C7.1 | 0 | 101 | Střecha vstup | 0.C7.1#101 | [18 empty] | 646
|  |  | 643 | EDU | 3.02 | Transportně technologická část - 3. blok | [68 empty] | TE | 444/02-IV.B_1 | -4.2 | 002/2 | Místnost ohřevu vzduchu | SO444/02#002/2 | DU | EDU_0.C7.1 | 0 | 33 | Vstup | 0.C7.1#33 | [18 empty] | 647
|  |  | 644 | EDU | 3.02.01 | Zař. pro příjem a skladování čerstvého paliva | [68 empty] | TE | 444/02-IV.B_1 | -4.2 | 005/1 | Technologický suterén | SO444/02#005/1 | DU | EDU_0.C7.1 | 0 | 102 | Střecha nouzový vstup | 0.C7.1#102 | [18 empty] | 648
|  |  | 645 | EDU | 3.02.02 | Zařízení pro výměnu paliva | [68 empty] | TE | 444/02-IV.B_1 | 4.8 | 216/2 | Odsávání vzduchu z technologického suterénu | SO444/02#216/2 | DU | EDU_0.C7.1 | 0 | 1A | Kryt vstup | 0.C7.1#1A | [18 empty] | 649
|  |  | 646 | EDU | 3.02.03 | Zařízení pro skladování vyhořelého paliva | [68 empty] | TE | 444/02-IV.B_1 | 4.8 | 213/2 | Odsávání vzduchu z místností nádrží | SO444/02#213/2 | DU | EDU_0.C7.1 | -5.1 | 1 | Nouzový východ | 0.C7.1#1 | [18 empty] | 650
|  |  | 647 | EDU | 3.02.06 | Zvedací zařízení | [68 empty] | TE | 444/02-IV.B_1 | 0 | 111/2 | Schodiště | SO444/02#111/2 | DU | EDU_0.C7.1 | -5.1 | 3 | Protiplyn.předsíň a šatna odmoř. | 0.C7.1#3 | [18 empty] | 651
|  |  | 648 | EDU | 3.02.08 | El. Část | [68 empty] | TE | 444/02-IV.B_1 | 0 | 107/1 | Místnost filtrů vzduchu | SO444/02#107/1 | DU | EDU_0.C7.1 | -5.1 | 30 | Vstupní propust | 0.C7.1#30 | [18 empty] | 652
|  |  | 649 | EDU | 3.02.12 | Technologické plošiny | [68 empty] | TE | 444/02-IV.B_1 | 4.8 | 211/1 | Schodiště | SO444/02#211/1 | DU | EDU_0.C7.1 | -5.1 | 26 | Předsíň sociálního zařízení | 0.C7.1#26 | [18 empty] | 653
|  |  | 650 | EDU | 3.02.15 | Stínící desky a překrytí | [68 empty] | TE | 444/02-IV.B_1 | 4.8 | 220/1 | Chodba | SO444/02#220/1 | DU | EDU_0.C7.1 | -5.1 | 23 | Nádrž na chlad. a odmoř. vodu | 0.C7.1#23 | [18 empty] | 654
|  |  | 651 | EDU | 3.03 | Pomocné systémy primárního okruhu - 3. blok | [68 empty] | TE | 444/02-IV.B_1 | 4.8 | 214/1 | Zádveří | SO444/02#214/1 | DU | EDU_0.C7.1 | -5.1 | 19 | Štěrkový chladič | 0.C7.1#19 | [18 empty] | 655
|  |  | 652 | EDU | 3.03.01 | Syst. kontinuelního čištění vody prim. okruhu | [68 empty] | TE | 444/02-IV.B_1 | 0 | 107/2 | Místnost filtrů vzduchu | SO444/02#107/2 | DU | EDU_0.C7.1 | -5.1 | 11 | Místnost pro kyslíkové zařízení | 0.C7.1#11 | [18 empty] | 656
|  |  | 653 | EDU | 3.03.02 | Syst. doplň. a reg. kys. boritou vč. přísluš. | [68 empty] | TE | 444/02-IV.B_1 | 0 | 108/2 | Příruční sklad čerpadel a jejich příslušenství | SO444/02#108/2 | DU | EDU_0.C7.1 | -5.1 | 2 | Protitl.předsíň a odmoř.místnost | 0.C7.1#2 | [18 empty] | 657
|  |  | 654 | EDU | 3.03.03 | Systém chlazení vody bazénu | [68 empty] | TE | 444/02-IV.B_1 | 0 | 110/2 | Dozorna | SO444/02#110/2 | DU | EDU_0.C7.1 | -5.1 | 24 | Nádrž na pitnou vodu | 0.C7.1#24 | [18 empty] | 658
|  |  | 655 | EDU | 3.03.04 | Systém spalování vodíku | [68 empty] | TE | 445/01-IV.B_1 | -5.2 | 1 | Jímka nádrže | SO445/01#001 | DU | EDU_0.C7.1 | -5.1 | 16 | Komora | 0.C7.1#16 | [18 empty] | 659
|  |  | 656 | EDU | 3.03.05 | Systém organizovaných úniků | [68 empty] | TE | 445/01-IV.B_1 | -5.2 | 2 | Strojovna | SO445/01#002 | DU | EDU_0.C7.1 | -5.1 | 32.2 | Předsíň | 0.C7.1#32.2 | [18 empty] | 660
|  |  | 657 | EDU | 3.03.06 | Zvedací mechanismy | [68 empty] | TE | 445/01-IV.B_1 | -5.2 | 10 | Potrubní kanál | SO445/01#010 | DU | EDU_0.C7.1 | -5.1 | 32.1 | Předsíň | 0.C7.1#32.1 | [18 empty] | 661
|  |  | 658 | EDU | 3.03.07 | Propojovací potrubí mimo rámec systémů | [68 empty] | TE | 445/01-IV.B_1 | EXT | EXT01 | Exteriér | SO445/01#EXT01 | DU | EDU_0.C7.1 | -5.1 | 29 | Mírový vchod | 0.C7.1#29 | [18 empty] | 662
|  |  | 659 | EDU | 3.03.08 | El. Část | [68 empty] | TE | 445/01-IV.B_1 | -5.2 | 3 | Potrubní kanál | SO445/01#003 | DU | EDU_0.C7.1 | -5.1 | 28 | Místnost pro ukrývané | 0.C7.1#28 | [18 empty] | 663
|  |  | 660 | EDU | 3.03.10 | SKŘ | [68 empty] | TE | 445/02-IV.B_1 | -5.2 | 1 | Jímka nádrže 1 | SO445/02#001 | DU | EDU_0.C7.1 | -5.1 | 27 | Služební místnost | 0.C7.1#27 | [18 empty] | 664
|  |  | 661 | EDU | 3.03.12 | Technologické plošiny | [68 empty] | TE | 445/02-IV.B_1 | -5.2 | 2 | Jímka nádrže 2 | SO445/02#002 | DU | EDU_0.C7.1 | -5.1 | 25.2 | Místnost se such. záchody-ženy | 0.C7.1#25.2 | [18 empty] | 665
|  |  | 662 | EDU | 3.03.13 | Systém odluhu PG | [68 empty] | TE | 445/02-IV.B_1 | -5.2 | 3 | Jímka nádrže 3 | SO445/02#003 | DU | EDU_0.C7.1 | -5.1 | 25.1 | Místnost se such. záchody-muži | 0.C7.1#25.1 | [18 empty] | 666
|  |  | 663 | EDU | 3.03.15 | Stínící desky a překrytí | [68 empty] | TE | 445/02-IV.B_1 | -5.2 | 4 | Strojovna čerpadel 1 | SO445/02#004 | DU | EDU_0.C7.1 | -5.1 | 22 | Místnost vodního hospodářství | 0.C7.1#22 | [18 empty] | 667
|  |  | 664 | EDU | 3.03.17 | Systém proplachu čidel SKŘ | [68 empty] | TE | 445/02-IV.B_1 | -5.2 | 6 | Strojovna čerpadel 3 | SO445/02#006 | DU | EDU_0.C7.1 | -5.1 | 21 | Rozvaděče - řídící místnost | 0.C7.1#21 | [18 empty] | 668
|  |  | 665 | EDU | 3.04 | Zařízení strojovny a turbosoustrojí - 3. blok | [68 empty] | TE | 445/02-IV.B_1 | -5.2 | 8 | Potrubní kanál | SO445/02#008 | DU | EDU_0.C7.1 | -5.1 | 20 | Sklad phm | 0.C7.1#20 | [18 empty] | 669
|  |  | 666 | EDU | 3.04.01 | Turbosoustrojí | [68 empty] | TE | 445/02-IV.B_1 | -5.2 | 9 | Potrubní kanál | SO445/02#009 | DU | EDU_0.C7.1 | -5.1 | 18 | Expanzní komora | 0.C7.1#18 | [18 empty] | 670
|  |  | 667 | EDU | 3.04.02 | Napájecí stanice | [68 empty] | TE | 445/02-IV.B_1 | EXT | EXT01 | Exteriér | SO445/02#EXT01 | DU | EDU_0.C7.1 | -5.1 | 17 | Expanzní komora TUS | 0.C7.1#17 | [18 empty] | 671
|  |  | 668 | EDU | 3.04.03 | Tepelná úprava vody | [68 empty] | TE | 445/02-IV.B_1 | -5.2 | 5 | Strojovna čerpadel 2 | SO445/02#005 | DU | EDU_0.C7.1 | -5.1 | 15 | Strojovna ES | 0.C7.1#15 | [18 empty] | 672
|  |  | 669 | EDU | 3.04.05 | Systém dochlazování | [68 empty] | TE | 445/02-IV.B_1 | -5.2 | 7 | Potrubní kanál | SO445/02#007 | DU | EDU_0.C7.1 | -5.1 | 14 | Komora II FVZ | 0.C7.1#14 | [18 empty] | 673
|  |  | 670 | EDU | 3.04.06 | Zvedací zařízení | [68 empty] | TE | 445/02-IV.B_1 | -5.2 | 10 | Jímka nádrže 4 | SO445/02#010 | DU | EDU_0.C7.1 | -5.1 | 13 | Komora I FVZ | 0.C7.1#13 | [18 empty] | 674
|  |  | 671 | EDU | 3.04.07 | Vnitřní spojovací potrubí | [68 empty] | TE | 445/02-IV.B_1 | -5.2 | 11 | Strojovna čerpadel 4 | SO445/02#011 | DU | EDU_0.C7.1 | -5.1 | 12 | Expanzní komora TUS | 0.C7.1#12 | [18 empty] | 675
|  |  | 672 | EDU | 3.04.08 | Elektročást | [68 empty] | TE | 445/02-IV.B_1 | -5.2 | 12 | Potrubní kannál | SO445/02#012 | DU | EDU_0.C7.1 | -5.1 | 10 | Strojovna FVZ | 0.C7.1#10 | [18 empty] | 676
|  |  | 673 | EDU | 3.04.09 | Vzduchotechnika | [68 empty] | TE | 445/03-IV.B_1 | -5.2 | 2 | Jímka nádrže 2 | SO445/03#002 | DU | EDU_0.C7.1 | -5.1 | 9 | Komora prach. a kolektiv. filtrů | 0.C7.1#9 | [18 empty] | 677
|  |  | 674 | EDU | 3.04.09.01 | Vzduchotechnika - strojní část | [68 empty] | TE | 445/03-IV.B_1 | -5.2 | 3 | Jímka nádrže 3 | SO445/03#003 | DU | EDU_0.C7.1 | -5.1 | 8 | Předsíň | 0.C7.1#8 | [18 empty] | 678
|  |  | 675 | EDU | 3.04.09.08 | vzduchotechnika - elektročást | [68 empty] | TE | 445/03-IV.B_1 | -5.2 | 5 | Strojovna čerpadel 2 | SO445/03#005 | DU | EDU_0.C7.1 | -5.1 | 7 | Schodiště | 0.C7.1#7 | [18 empty] | 679
|  |  | 676 | EDU | 3.04.10 | SKŘ | [68 empty] | TE | 445/03-IV.B_1 | -5.2 | 7 | Potrubní kanál | SO445/03#007 | DU | EDU_0.C7.1 | -5.1 | 6 | Komora II FVZ | 0.C7.1#6 | [18 empty] | 680
|  |  | 677 | EDU | 3.04.10.4 | El. část SKŘ BD pro říz. alternát. a vyved. výkonu | [68 empty] | TE | 445/03-IV.B_1 | -5.2 | 8 | Potrubní kanál | SO445/03#008 | DU | EDU_0.C7.1 | -5.1 | 5 | Komora I FVZ | 0.C7.1#5 | [18 empty] | 681
|  |  | 678 | EDU | 3.04.11 | Zařízení na vyvedení výkonu | [68 empty] | TE | 445/03-IV.B_1 | -5.2 | 9 | Potrubní kanál | SO445/03#009 | DU | EDU_0.C7.1 | -5.1 | 4 | Expanzní komora TUS | 0.C7.1#4 | [18 empty] | 682
|  |  | 679 | EDU | 3.04.12 | Technologické ocelové konstrukce | [68 empty] | TE | 445/03-IV.B_1 | EXT | EXT01 | Exteriér | SO445/03#EXT01 | DU | EDU_0.C7.1.1 | 0 | 15 | Šatna | 0.C7.1.1#15 | [18 empty] | 683
|  |  | 680 | EDU | 3.04.13 | Bloková úprava kondenzátu | [68 empty] | TE | 445/03-IV.B_1 | -5.2 | 1 | Jímka nádrže 1 | SO445/03#001 | DU | EDU_0.C7.1.1 | 0 | 8 | WC - muži+sprchy | 0.C7.1.1#8 | [18 empty] | 684
|  |  | 681 | EDU | 3.04.14 | Pomocná zařízení pro zásobování demivody | [68 empty] | TE | 445/03-IV.B_1 | -5.2 | 4 | Strojovna čerpadel 1 | SO445/03#004 | DU | EDU_0.C7.1.1 | 0 | 1 | Sklad výdejny nářadí | 0.C7.1.1#1 | [18 empty] | 685
|  |  | 682 | EDU | 3.04.15 | El. část havarijního zásobování demivodou | [68 empty] | TE | 445/03-IV.B_1 | -5.2 | 6 | Strojovna čerpadel 3 | SO445/03#006 | DU | EDU_0.C7.1.1 | 0 | 17 | Chodba | 0.C7.1.1#17 | [18 empty] | 686
|  |  | 683 | EDU | 3.04.16 | Kontinuální čištění kondenzátorů | [68 empty] | TE | 473/01-IV.A_3 | EXT | EXT01 | Exteriér | SO473/01#EXT01 | DU | EDU_0.C7.1.1 | 0 | 16 | Kancelář | 0.C7.1.1#16 | [18 empty] | 687
|  |  | 684 | EDU | 3.04.17 | Zkušebna regulačních prvků | [68 empty] | TE | 473/01-IV.A_3 | 1.NP | 1 | Kompresorovna | SO473/01#01 | DU | EDU_0.C7.1.1 | 0 | 14 | Kancelář | 0.C7.1.1#14 | [18 empty] | 688
|  |  | 685 | EDU | 3.04.17.01 | Strojní část zkušebny regulačních prvků | [68 empty] | TE | 473/01-IV.A_3 | 1.NP | 2 | Předsíň | SO473/01#02 | DU | EDU_0.C7.1.1 | 0 | 13 | Kancelář | 0.C7.1.1#13 | [18 empty] | 689
|  |  | 686 | EDU | 3.04.17.06 | Zvedací zařízení zkušebny regulačních prvků | [68 empty] | TE | 490/01-IV.B_1 | -7.45 | 012C | Vzduchotechnický kanál | SO490/01#012C | DU | EDU_0.C7.1.1 | 0 | 12 | Kancelář | 0.C7.1.1#12 | [18 empty] | 690
|  |  | 687 | EDU | 3.04.17.08 | Elektročást zkušebny regulačních prvků | [68 empty] | TE | 490/01-IV.B_1 | -7.45 | 012E | Vzduchotechnický kanál | SO490/01#012E | DU | EDU_0.C7.1.1 | 0 | 11 | Zádveří | 0.C7.1.1#11 | [18 empty] | 691
|  |  | 688 | EDU | 3.05 | Výměníková stanice - 3. blok | [68 empty] | TE | 490/01-IV.B_1 | 0 | 100/1 | Hlavní hala podlaží | SO490/01#100/1 | DU | EDU_0.C7.1.1 | 0 | 10 | Chodba | 0.C7.1.1#10 | [18 empty] | 692
|  |  | 689 | EDU | 3.05.01 | Strojní zařízení | [68 empty] | TE | 490/01-IV.B_1 | 4.3 | 100/2 | Hlavní hala podlaží | SO490/01#100/2 | DU | EDU_0.C7.1.1 | 0 | 9 | Předsíň WC | 0.C7.1.1#9 | [18 empty] | 693
|  |  | 690 | EDU | 3.05.02 | Alkalizace doplňovací vody | [68 empty] | TE | 490/01-IV.B_1 | 7.5 | 100/3 | Hlavní hala podlaží | SO490/01#100/3 | DU | EDU_0.C7.1.1 | 0 | 8C | WC muži | 0.C7.1.1#8C | [18 empty] | 694
|  |  | 691 | EDU | 3.05.07 | Vnitřní spojovací potrubí | [68 empty] | TE | 490/01-IV.B_1 | 21 | 100/4 | Hlavní hala podlaží | SO490/01#100/4 | DU | EDU_0.C7.1.1 | 0 | 8B | WC muži | 0.C7.1.1#8B | [18 empty] | 695
|  |  | 692 | EDU | 3.05.08 | Elektročást | [68 empty] | TE | 490/01-IV.B_1 | 0 | 101 | Olejové hospodářství pro TN | SO490/01#101 | DU | EDU_0.C7.1.1 | 0 | 8A | Sprcha | 0.C7.1.1#8A | [18 empty] | 696
|  |  | 693 | EDU | 3.05.10 | SKŘ | [68 empty] | TE | 490/01-IV.B_1 | 0 | 102 | Olejové hospodářství pro TG | SO490/01#102 | DU | EDU_0.C7.1.1 | 0 | 7A | WC ženy | 0.C7.1.1#7A | [18 empty] | 697
|  |  | 694 | EDU | 3.07 | Venkovní rozvodny vvn - 3. blok | [68 empty] | TE | 490/01-IV.B_1 | 0 | 103 | Kabelový prostor | SO490/01#103 | DU | EDU_0.C7.1.1 | 0 | 7 | Předsíň WC ženy | 0.C7.1.1#7 | [18 empty] | 698
|  |  | 695 | EDU | 3.07.01 | Venkovní rozvodna 400 kV | [68 empty] | TE | 490/01-IV.B_1 | 0 | 106/1 | Místnost pro CO2 | SO490/01#106/1 | DU | EDU_0.C7.1.1 | 0 | 6 | Úklidová místnost | 0.C7.1.1#6 | [18 empty] | 699
|  |  | 696 | EDU | 3.07.02 | Venkovní trafa 300MVA a 32MVA | [68 empty] | TE | 490/01-IV.B_1 | 0 | 107 | Bloková úprava vody | SO490/01#107 | DU | EDU_0.C7.1.1 | 0 | 5 | Předsíň | 0.C7.1.1#5 | [18 empty] | 700
|  |  | 697 | EDU | 3.07.03 | Venkovní trafa rezervního napájení 40MVA | [68 empty] | TE | 490/01-IV.B_1 | -5 | 108/1 | Schodiště - předsíň | SO490/01#108/1 | DU | EDU_0.C7.1.1 | 0 | 4 | Umývárna ženy | 0.C7.1.1#4 | [18 empty] | 701
|  |  | 698 | EDU | 3.07.04 | Venkovní rozvodna 110 kV rezervního napájení | [68 empty] | TE | 490/01-IV.B_1 | -5 | 109 | Schodiště typu B | SO490/01#109 | DU | EDU_0.C7.1.1 | 0 | 3 | Šatna | 0.C7.1.1#3 | [18 empty] | 702
|  |  | 699 | EDU | 3.07.05 | Kompresorovna a rozvod stlačeného vzduchu | [68 empty] | TE | 490/01-IV.B_1 | -5 | 109/1 | Schodiště - předsíň | SO490/01#109/1 | DU | EDU_0.C7.1.1 | 0 | 2 | Provozní místnost | 0.C7.1.1#2 | [18 empty] | 703
|  |  | 700 | EDU | 3.07.06 | Uzemnění v rozvodnách | [68 empty] | TE | 490/01-IV.B_1 | 0 | 110 | Schodiště (elektro) | SO490/01#110 | DU | EDU_0.C7.1.1 | 4.18 | 101 | Střecha | 0.C7.1.1#101 | [18 empty] | 704
|  |  | 701 | EDU | 3.07.08 | Elektročást | [68 empty] | TE | 490/01-IV.B_1 | 0 | 111/2 | Ruční odběry | SO490/01#111/2 | DU | EDU_0.C7.2 | -5.1 | 25c | WC ženy | 0.C7.2#25C | [18 empty] | 705
|  |  | 702 | EDU | 3.07.09 | Hašení traf | [68 empty] | TE | 490/01-IV.B_1 | 0 | 113 | Expresní laboratoř | SO490/01#113 | DU | EDU_0.C7.2 | -5.1 | 32 | Předsíň | 0.C7.2#32 | [18 empty] | 706
|  |  | 703 | EDU | 3.07.10 | Monitorovací systém transformátorů - 3. blok | [68 empty] | TE | 490/01-IV.B_1 | 0 | 114 | Místnost terminálu | SO490/01#114 | DU | EDU_0.C7.2 | -5.1 | 25b | Předsíň WC ženy | 0.C7.2#25B | [18 empty] | 707
|  |  | 704 | EDU | 3.08 | Centrální elektrická zařízení - 3. blok | [68 empty] | TE | 490/01-IV.B_1 | 0 | 115/1a | Denní místnost | SO490/01#115/1A | DU | EDU_0.C7.2 | -5.1 | 21 | Rozvaděče - řídící místnost | 0.C7.2#21 | [18 empty] | 708
|  |  | 705 | EDU | 3.08.02 | Nádrže a rozvod vody pro akubaterie | [68 empty] | TE | 490/01-IV.B_1 | 0 | 115/1b | WC muži | SO490/01#115/1B | DU | EDU_0.C7.2 | -5.1 | 15 | Strojovna DG | 0.C7.2#15 | [18 empty] | 709
|  |  | 706 | EDU | 3.08.08 | Zařízení pro napájení vlastní spotřeby | [68 empty] | TE | 490/01-IV.B_1 | 0 | 115/1d | Úklid | SO490/01#115/1D | DU | EDU_0.C7.2 | -5.1 | 9 | Komora prachových filtrů | 0.C7.2#9 | [18 empty] | 710
|  |  | 707 | EDU | 3.08.10.8 | El. část SKŘ BD pro řízení vlastní spotřeby | [68 empty] | TE | 490/01-IV.B_1 | 7.5 | 115/2a | Denní místnost | SO490/01#115/2A | DU | EDU_0.C7.2 | -5.1 | 2 | Odmořovací místnost | 0.C7.2#2 | [18 empty] | 711
|  |  | 708 | EDU | 3.08.17 | Řízené stárnutí kabeláže | [68 empty] | TE | 490/01-IV.B_1 | 7.5 | 115/2c | Umývárna | SO490/01#115/2C | DU | EDU_0.C7.2 | -5.1 | 31 | Místnost první pomoci | 0.C7.2#31 | [18 empty] | 712
|  |  | 709 | EDU | 3.08.803 | Elektročást v provozní budově II. HVB | [68 empty] | TE | 490/01-IV.B_1 | 7.5 | 115/2d | Úklid | SO490/01#115/2D | DU | EDU_0.C7.2 | -5.1 | 24 | Nádrž na pitnou vodu | 0.C7.2#24 | [18 empty] | 713
|  |  | 710 | EDU | 3.08.803.1 | Elektročást v provozní budově | [68 empty] | TE | 490/01-IV.B_1 | 15 | 115/3a | Denní místnost | SO490/01#115/3A | DU | EDU_0.C7.2 | -5.1 | 16 | Komora | 0.C7.2#16 | [18 empty] | 714
|  |  | 711 | EDU | 3.08.803.3 | Předávací stanice - elektročást | [68 empty] | TE | 490/01-IV.B_1 | 15 | 115/3b | WC muži | SO490/01#115/3B | DU | EDU_0.C7.2 | -5.1 | 8 | Předsíň | 0.C7.2#8 | [18 empty] | 715
|  |  | 712 | EDU | 3.09.1 | Vzduchotechnika reaktorovny - 3. blok | [68 empty] | TE | 490/01-IV.B_1 | 15 | 115/3c | Umývárna | SO490/01#115/3C | DU | EDU_0.C7.2 | -5.1 | 36 | Komora nasávacího kanálu | 0.C7.2#36 | [18 empty] | 716
|  |  | 713 | EDU | 3.09.1.01 | Strojní část | [68 empty] | TE | 490/01-IV.B_1 | 0 | 118 | Mezistrojovna | SO490/01#118 | DU | EDU_0.C7.2 | -5.1 | 32a | Předsíň | 0.C7.2#32A | [18 empty] | 717
|  |  | 714 | EDU | 3.09.1.02 | Přívodní vzduchotechnické systémy | [68 empty] | TE | 490/01-IV.B_1 | 0 | 121B | Aerační prostor | SO490/01#121B | DU | EDU_0.C7.2 | -5.1 | 30 | Vstupní propust | 0.C7.2#30 | [18 empty] | 718
|  |  | 715 | EDU | 3.09.1.06 | Zvedací mechanismy | [68 empty] | TE | 490/01-IV.B_1 | 0 | 121C | Aerační prostor | SO490/01#121C | DU | EDU_0.C7.2 | -5.1 | 29 | Bojový vstup | 0.C7.2#29 | [18 empty] | 719
|  |  | 716 | EDU | 3.09.1.08 | Elektročást | [68 empty] | TE | 490/01-IV.B_1 | 4.8 | 201/1 | Kabelový prostor | SO490/01#201/1 | DU | EDU_0.C7.2 | -5.1 | 28 | Místnost pro ukrývané | 0.C7.2#28 | [18 empty] | 720
|  |  | 717 | EDU | 3.09.1.10 | SKŘ | [68 empty] | TE | 490/01-IV.B_1 | 3 | 201/3 | Motorové rozvaděče | SO490/01#201/3 | DU | EDU_0.C7.2 | -5.1 | 27 | Služební místnost | 0.C7.2#27 | [18 empty] | 721
|  |  | 718 | EDU | 3.09.1.12 | Technologické plošiny | [68 empty] | TE | 490/01-IV.B_1 | 3 | 201/4 | Rozvaděče osvětlení a buzení | SO490/01#201/4 | DU | EDU_0.C7.2 | -5.1 | 26 | Předsíň | 0.C7.2#26 | [18 empty] | 722
|  |  | 719 | EDU | 3.09.1.15 | Stínící desky a překrytí | [68 empty] | TE | 490/01-IV.B_1 | 6.5 | 203 | Místnost rozvaděčů elektro | SO490/01#203 | DU | EDU_0.C7.2 | -5.1 | 25a | WC muži | 0.C7.2#25A | [18 empty] | 723
|  |  | 720 | EDU | 3.09.2 | Vzduchotechnika budovy pomocných provozů II. HVB | [68 empty] | TE | 490/01-IV.B_1 | 7.5 | 204/1 | Místnost rozvaděčů elektro | SO490/01#204/1 | DU | EDU_0.C7.2 | -5.1 | 25 | Předsíň WC muži | 0.C7.2#25 | [18 empty] | 724
|  |  | 721 | EDU | 3.09.2.01 | Strojní část | [68 empty] | TE | 490/01-IV.B_1 | 7.5 | 204/2 | Místnost rozvaděčů elektro | SO490/01#204/2 | DU | EDU_0.C7.2 | -5.1 | 23 | Nádrž chladící vody | 0.C7.2#23 | [18 empty] | 725
|  |  | 722 | EDU | 3.09.2.06 | Zvedací mechanismy | [68 empty] | TE | 490/01-IV.B_1 | 3 | 205/2 | Předsíň | SO490/01#205/2 | DU | EDU_0.C7.2 | -5.1 | 22 | Místnost vodního hospodářství | 0.C7.2#22 | [18 empty] | 726
|  |  | 723 | EDU | 3.09.2.08 | Elektročást | [68 empty] | TE | 490/01-IV.B_1 | 3.95 | 208/1 | Kabelový kanál | SO490/01#208/1 | DU | EDU_0.C7.2 | -5.1 | 20 | Sklad PHM | 0.C7.2#20 | [18 empty] | 727
|  |  | 724 | EDU | 3.09.2.10 | SKŘ | [68 empty] | TE | 490/01-IV.B_1 | 3.95 | 208/3 | Kabelový prostor | SO490/01#208/3 | DU | EDU_0.C7.2 | -5.1 | 19 | Štěrkový chladič | 0.C7.2#19 | [18 empty] | 728
|  |  | 725 | EDU | 3.09.3 | Vzduchotechnika v etažérkách - 3. blok | [68 empty] | TE | 490/01-IV.B_1 | 3.95 | 208/4 | Kabelový kanál | SO490/01#208/4 | DU | EDU_0.C7.2 | -5.1 | 18 | Expanzní komora | 0.C7.2#18 | [18 empty] | 729
|  |  | 726 | EDU | 3.09.3.01 | Strojní část (podélná etažérka) | [68 empty] | TE | 490/01-IV.B_1 | 7.5 | 210 | Bloková úprava kondenzátu BUK | SO490/01#210 | DU | EDU_0.C7.2 | -5.1 | 17 | Expanzní komora TUS | 0.C7.2#17 | [18 empty] | 730
|  |  | 727 | EDU | 3.09.3.02 | Strojní část (příčná etažérka) | [68 empty] | TE | 490/01-IV.B_1 | 15 | 301/1 | Hlavní hala podlaží | SO490/01#301/1 | DU | EDU_0.C7.2 | -5.1 | 14 | Komora II FVZ | 0.C7.2#14 | [18 empty] | 731
|  |  | 728 | EDU | 3.09.3.06 | Zdvihadla a jeřáby | [68 empty] | TE | 490/01-IV.B_1 | 15 | 301/2 | Místnost ASŘTP | SO490/01#301/2 | DU | EDU_0.C7.2 | -5.1 | 13 | Komora I FVZ | 0.C7.2#13 | [18 empty] | 732
|  |  | 729 | EDU | 3.09.3.08 | Elektročást | [68 empty] | TE | 490/01-IV.B_1 | 15 | 301/A | Materiálová propust | SO490/01#301/A | DU | EDU_0.C7.2 | -5.1 | 12 | Expanzní komora TUS | 0.C7.2#12 | [18 empty] | 733
|  |  | 730 | EDU | 3.09.3.10 | SKŘ | [68 empty] | TE | 490/01-IV.B_1 | 21 | 302 | Místnost rozvaděčů osvětlení | SO490/01#302 | DU | EDU_0.C7.2 | -5.1 | 11 | Místnost pro kyslíkové zařízení | 0.C7.2#11 | [18 empty] | 734
|  |  | 731 | EDU | 3.09.4 | Vzduchotechnika v provozní budově II. HVB | [68 empty] | TE | 490/01-IV.B_1 | 15 | 307 | Potrubní prostor | SO490/01#307 | DU | EDU_0.C7.2 | -5.1 | 10 | Strojovna FVZ | 0.C7.2#10 | [18 empty] | 735
|  |  | 732 | EDU | 3.09.4.01 | Strojní část | [68 empty] | TE | 490/01-IV.B_1 | 10 | 308 | Dávkovací čerpadla | SO490/01#308 | DU | EDU_0.C7.2 | -5.1 | 7 | Schodiště | 0.C7.2#7 | [18 empty] | 736
|  |  | 733 | EDU | 3.09.4.06 | Zvedací mechanismy | [68 empty] | TE | 490/01-IV.B_1 | 11.4 | 311/2 | Místnost rozvaděčů | SO490/01#311/2 | DU | EDU_0.C7.2 | -5.1 | 6 | Komora II FVZ | 0.C7.2#6 | [18 empty] | 737
|  |  | 734 | EDU | 3.09.4.08 | Elektročást | [68 empty] | TE | 490/01-IV.B_1 | 36 | 313 | Strojovna nákladního výtahu | SO490/01#313 | DU | EDU_0.C7.2 | -5.1 | 5 | Komora I FVZ | 0.C7.2#5 | [18 empty] | 738
|  |  | 735 | EDU | 3.09.4.10 | SKŘ | [68 empty] | TE | 490/01-IV.B_1 | 42.3 | 401 | Světlíková lávka řady F | SO490/01#401 | DU | EDU_0.C7.2 | -5.1 | 4 | Expanzní komora TUS | 0.C7.2#4 | [18 empty] | 739
|  |  | 736 | EDU | 3.10 | Systém kontroly a řízení v HVB - 3. blok | [68 empty] | TE | 490/01-IV.B_1 | -7.45 | 8 | Prostor kondenzních čerpadel | SO490/01#008 | DU | EDU_0.C7.2 | -5.1 | 3 | Šatna odmořování | 0.C7.2#3 | [18 empty] | 740
|  |  | 737 | EDU | 3.10.01 | Společné zařízení blokové dozorny | [68 empty] | TE | 490/01-IV.B_1 | -5 | xxx | Nákladní výtah | SO490/01#XXX | DU | EDU_0.C7.2 | -5.1 | 1a | Předsíň | 0.C7.2#1A | [18 empty] | 741
|  |  | 738 | EDU | 3.10.02 | Systémy PCS + IN - CORE | [68 empty] | TE | 490/01-IV.B_1 | -7.45 | 001/3 | Kabelový kanál | SO490/01#001/3 | DU | EDU_0.C7.2 | -5.1 | 1 | Nouzový východ | 0.C7.2#1 | [18 empty] | 742
|  |  | 739 | EDU | 3.10.03 | Systém pohavarijního sledování (PAMS) | [68 empty] | TE | 490/01-IV.B_1 | -7.45 | 001/4 | Kabelový kanál | SO490/01#001/4 | DU | EDU_0.C7.2 | 2.85 | 101 | Střecha nadzemního vstupu | 0.C7.2#101 | [18 empty] | 743
|  |  | 740 | EDU | 3.10.04 | Obnova SKŘ - ovládání pohonů HRK (RRCS) | [68 empty] | TE | 490/01-IV.B_1 | -7.45 | 001/5 | Kabelový kanál | SO490/01#001/5 | DU | EDU_0.C7.3 | -8.64 | 10 | Strojovna FVZ | 0.C7.3#10 | [18 empty] | 744
|  |  | 741 | EDU | 3.10.05 | Obnova SKŘ - lokální ochrany PG (SGPS) | [68 empty] | TE | 490/01-IV.B_1 | -7.45 | 001/6 | Kabelový kanál | SO490/01#001/6 | DU | EDU_0.C7.3 | -8.64 | 9 | Komora prachových filtrů | 0.C7.3#9 | [18 empty] | 745
|  |  | 742 | EDU | 3.10.06 | Blokový diagnostický a informační systém (DIAG) | [68 empty] | TE | 490/01-IV.B_1 | -7.45 | 001/8 | Kabelový kanál | SO490/01#001/8 | DU | EDU_0.C7.3 | -8.64 | 28 | Místnost pro ukrývané | 0.C7.3#28 | [18 empty] | 746
|  |  | 743 | EDU | 3.10.07 | CVNZ2 – Centrální velín neblokobých zařízení 2 | [68 empty] | TE | 490/01-IV.B_1 | -7.45 | 001/9 | Kabelový kanál | SO490/01#001/9 | DU | EDU_0.C7.3 | -8.64 | 25 | Předsíň WC muži | 0.C7.3#25 | [18 empty] | 747
|  |  | 744 | EDU | 3.10.08 | Napájecí rozvaděče dozoren | [68 empty] | TE | 490/01-IV.B_1 | -7.45 | 001/11 | Kabelový kanál | SO490/01#001/11 | DU | EDU_0.C7.3 | -8.64 | 19 | Štěrkový chladič expanzní komora TUS | 0.C7.3#19 | [18 empty] | 748
|  |  | 745 | EDU | 3.10.10 | Obnova SKŘ - ochranné a řídící systémy reaktoru v DPS 3. 01. 01 a 3.01.10 | [68 empty] | TE | 490/01-IV.B_1 | -5 | 004/1 | Schodiště | SO490/01#004/1 | DU | EDU_0.C7.3 | -8.64 | 12 | Expanzní komora TUS | 0.C7.3#12 | [18 empty] | 749
|  |  | 746 | EDU | 3.10.11 | Společné zařízení nouzové dozorny | [68 empty] | TE | 490/01-IV.B_1 | -5 | 004/4 | Schodiště | SO490/01#004/4 | DU | EDU_0.C7.3 | -8.64 | 1 | Nouzový východ | 0.C7.3#1 | [18 empty] | 750
|  |  | 747 | EDU | 3.10.12 | Společné zařízení společné dozorny | [68 empty] | TE | 490/01-IV.B_1 | -5 | 004/5 | Schodiště | SO490/01#004/5 | DU | EDU_0.C7.3 | -8.64 | 29 | Mírový vchod | 0.C7.3#29 | [18 empty] | 751
|  |  | 748 | EDU | 3.11 | Čistící stanice RA médií - 3. blok | [68 empty] | TE | 490/01-IV.B_1 | 0 | 004/7 | Schodiště | SO490/01#004/7 | DU | EDU_0.C7.3 | -8.64 | 21 | Rozvaděče - řídící místnost | 0.C7.3#21 | [18 empty] | 752
|  |  | 749 | EDU | 3.11.02 | Čistící stanice drenážních vod prim. okruhu | [68 empty] | TE | 490/01-IV.B_1 | 7.5 | 004/8 | Schodiště | SO490/01#004/8 | DU | EDU_0.C7.3 | -8.64 | 13 | Komora I FVZ | 0.C7.3#13 | [18 empty] | 753
|  |  | 750 | EDU | 3.11.03 | Čistící stanice odpadních vod | [68 empty] | TE | 490/01-IV.B_1 | -2.65 | 005/1 | Kabelový kanál | SO490/01#005/1 | DU | EDU_0.C7.3 | -8.64 | 8 | Předsíň | 0.C7.3#8 | [18 empty] | 754
|  |  | 751 | EDU | 3.11.04 | Čistící stanice vod bazénů - nádrží hav. systémů | [68 empty] | TE | 490/01-IV.B_1 | -2.65 | 005/2 | Kabelový kanál | SO490/01#005/2 | DU | EDU_0.C7.3 | -8.64 | 7 | Schodiště | 0.C7.3#7 | [18 empty] | 755
|  |  | 752 | EDU | 3.11.05 | Čistící stanice odluhu PG | [68 empty] | TE | 490/01-IV.B_1 | -7.45 | 012A | Vzduchotechnický kanál | SO490/01#012A | DU | EDU_0.C7.3 | -8.64 | 6 | Komora II FVZ | 0.C7.3#6 | [18 empty] | 756
|  |  | 753 | EDU | 3.11.06 | Zvedací mechanismy | [68 empty] | TE | 490/01-IV.B_1 | -5 | 1 | Hlavní hala podlaží | SO490/01#001 | DU | EDU_0.C7.3 | -8.64 | 5 | Komora I FVZ | 0.C7.3#5 | [18 empty] | 757
|  |  | 754 | EDU | 3.11.07 | Vnitřní spojovací potrubí | [68 empty] | TE | 490/01-IV.B_1 | -5 | 3 | Bloková úprava kondenzátu | SO490/01#003 | DU | EDU_0.C7.3 | -8.64 | 4 | Expanzní komora TUS | 0.C7.3#4 | [18 empty] | 758
|  |  | 755 | EDU | 3.11.08 | El. Část | [68 empty] | TE | 490/01-IV.B_1 | -5 | 6 | Potrubní kanál | SO490/01#006 | DU | EDU_0.C7.3 | -8.64 | 32 | Předsíň | 0.C7.3#32 | [18 empty] | 759
|  |  | 756 | EDU | 3.11.10 | SKŘ | [68 empty] | TE | 490/01-IV.B_1 | -5 | 9 | Rozdělovač požární vody | SO490/01#009 | DU | EDU_0.C7.3 | -8.64 | 30 | Vstupní propusť | 0.C7.3#30 | [18 empty] | 760
|  |  | 757 | EDU | 3.11.11 | Stanice pro regeneraci kyseliny borité | [68 empty] | TE | 490/01-IV.B_1 | 7.5 | 204/3 | místnost rozvaděčů | SO490/01#204/3 | DU | EDU_0.C7.3 | -8.64 | 3 | Šatna odmořování | 0.C7.3#3 | [18 empty] | 761
|  |  | 758 | EDU | 3.11.12 | Stanice pro přípravu reagentů | [68 empty] | TE | 490/01-IV.B_1 | EXT | EXT01 | Exteriér | SO490/01#EXT01 | DU | EDU_0.C7.3 | -8.64 | 27 | Služební místnost | 0.C7.3#27 | [18 empty] | 762
|  |  | 759 | EDU | 3.11.13 | Čistící stanice technolog. odvzdušnění | [68 empty] | TE | 490/01-IV.B_1 | STŘ | STŘ | Střecha | SO490/01#STR | DU | EDU_0.C7.3 | -8.64 | 26 | Předsíň | 0.C7.3#26 | [18 empty] | 763
|  |  | 760 | EDU | 3.11.15 | Stínící desky a překrytí | [68 empty] | TE | 490/01-IV.B_1 | -7.45 | 001/1 | Kabelový kanál | SO490/01#001/1 | DU | EDU_0.C7.3 | -8.64 | 25C | WC ženy | 0.C7.3#25C | [18 empty] | 764
|  |  | 761 | EDU | 3.11.16 | Technologické plošiny | [68 empty] | TE | 490/01-IV.B_1 | -7.45 | 001/10 | Kabelový kanál | SO490/01#001/10 | DU | EDU_0.C7.3 | -8.64 | 25B | Předsíň WC ženy | 0.C7.3#25B | [18 empty] | 765
|  |  | 762 | EDU | 3.12 | Radiační kontrola - 3. blok | [68 empty] | TE | 490/01-IV.B_1 | -5 | 001/12 | Kabelový kanál | SO490/01#001/12 | DU | EDU_0.C7.3 | -8.64 | 25A | WC muži | 0.C7.3#25A | [18 empty] | 766
|  |  | 763 | EDU | 3.12.01 | Radiační kontrola v HVB 3. blok | [68 empty] | TE | 490/01-IV.B_1 | -7.45 | 001/2 | Kabelový kanál | SO490/01#001/2 | DU | EDU_0.C7.3 | -8.64 | 24 | Nádrž na pitnou vodu | 0.C7.3#24 | [18 empty] | 767
|  |  | 764 | EDU | 3.12.04 | Radiační kontrola pro PS 47,48 | [68 empty] | TE | 490/01-IV.B_1 | -7.45 | 001/7 | Kabelový kanál | SO490/01#001/7 | DU | EDU_0.C7.3 | -8.64 | 23 | Nádrž chladící vody | 0.C7.3#23 | [18 empty] | 768
|  |  | 765 | EDU | 3.12.05 | Radiační kontrola v provozní budově II. HVB | [68 empty] | TE | 490/01-IV.B_1 | -5 | 2 | Olejové hospodářství pro TG havarijní nádrž | SO490/01#002 | DU | EDU_0.C7.3 | -8.64 | 22 | Místnost vodního hospodářství | 0.C7.3#22 | [18 empty] | 769
|  |  | 766 | EDU | 3.12.05.08 | Radiační kontrola v provozní budově II. HVB - elektročást | [68 empty] | TE | 490/01-IV.B_1 | -5 | 004/2 | Schodiště | SO490/01#004/2 | DU | EDU_0.C7.3 | -8.64 | 20 | Sklad PHM | 0.C7.3#20 | [18 empty] | 770
|  |  | 767 | EDU | 3.12.08.1 | Elektročást pro DPS 3. 12. 01 | [68 empty] | TE | 490/01-IV.B_1 | -5 | 004/3 | Schodiště | SO490/01#004/3 | DU | EDU_0.C7.3 | -8.64 | 2 | Odmořovací místnost | 0.C7.3#2 | [18 empty] | 771
|  |  | 768 | EDU | 3.12.09.1 | Vzduchotechnika RK v komíně pro DPS 3. 12. 01 | [68 empty] | TE | 490/01-IV.B_1 | -5 | 004/6 | Schodiště | SO490/01#004/6 | DU | EDU_0.C7.3 | -8.64 | 18 | Expanzní komora | 0.C7.3#18 | [18 empty] | 772
|  |  | 769 | EDU | 3.12.09.10 | SKŘ pro DPS 3. 12. 09. 1 | [68 empty] | TE | 490/01-IV.B_1 | -2.65 | 005/3 | Kabelový kanál | SO490/01#005/3 | DU | EDU_0.C7.3 | -8.64 | 17 | Expanzní komora TUS | 0.C7.3#17 | [18 empty] | 773
|  |  | 770 | EDU | 3.13 | Dezaktivace - 3. a 4. blok | [68 empty] | TE | 490/01-IV.B_1 | -5 | 007/1 | Kabelový prostor | SO490/01#007/1 | DU | EDU_0.C7.3 | -8.64 | 16 | Komora | 0.C7.3#16 | [18 empty] | 774
|  |  | 771 | EDU | 3.13.01 | Systém dezaktivace místností a zařízení | [68 empty] | TE | 490/01-IV.B_1 | -5 | 007/2 | Kabelový prostor | SO490/01#007/2 | DU | EDU_0.C7.3 | -8.64 | 15 | Strojovna DG | 0.C7.3#15 | [18 empty] | 775
|  |  | 772 | EDU | 3.13.08 | Elektročást | [68 empty] | TE | 490/01-IV.B_1 | -7.45 | 012B | Vzduchotechnický kanál | SO490/01#012B | DU | EDU_0.C7.3 | -8.64 | 14 | Komora II FVZ | 0.C7.3#14 | [18 empty] | 776
|  |  | 773 | EDU | 3.13.10 | SKŘ | [68 empty] | TE | 490/01-IV.B_1 | -7.45 | 012D | Vzduchotechnický kanál | SO490/01#012D | DU | EDU_0.C7.3 | -8.64 | 11 | Místnost pro kyslíkové zařízení | 0.C7.3#11 | [18 empty] | 777
|  |  | 774 | EDU | 3.13.15 | Stínící desky a překrytí | [68 empty] | TE | 490/01-IV.B_1 | -7.45 | 012F | Vzduchotechnický kanál | SO490/01#012F | DU | EDU_0.C7.3 | -3.2 | 101 | Střecha nouzového východu | 0.C7.3#101 | [18 empty] | 778
|  |  | 775 | EDU | 3.14 | Havarijní systémy reaktoru - 3. blok | [68 empty] | TE | 490/01-IV.B_1 | 3 | 205/1 | Místnost ASŘTP | SO490/01#205/1 | DU | EDU_1,2.B5-1 | 0.2 | 3 | Plocha střecha nad olej.hospod. | 1,2.B5-1#3 | [18 empty] | 779
|  |  | 776 | EDU | 3.14.01 | Systém havarijního chlazení aktivní zóny reak. | [68 empty] | TE | 490/01-IV.B_1 | 30 | 305 | Výšková olejová nádrž TG | SO490/01#305 | DU | EDU_1,2.B5-1 | 0.2 | 2 | Alkalické baterie | 1,2.B5-1#2 | [18 empty] | 780
|  |  | 777 | EDU | 3.14.02 | Systém snížení tlaku v hermetických boxech | [68 empty] | TE | 490/01-IV.B_1 | 15 | 115/3d | Čajová kuchyň | SO490/01#115/3D | DU | EDU_1,2.B5-1 | 0.2 | 1 | Místnost baterií CO2 | 1,2.B5-1#1 | [18 empty] | 781
|  |  | 778 | EDU | 3.14.06 | Zvedací mechanismy | [68 empty] | TE | 490/01-IV.B_1 | 0 | 115/1c | Umývárna | SO490/01#115/1C | DU | EDU_1,2.B5-1 | 3.9 | 101 | Střecha | 1,2.B5-1#101 | [18 empty] | 782
|  |  | 779 | EDU | 3.14.08 | El. Část | [68 empty] | TE | 490/01-IV.B_1 | 0 | 105/1 | Místnost pro SHZ | SO490/01#105/1 | DU | EDU_1.A23 | 0 | 1 | Kabelový prostor, strojovna vzduchotechniky | 1.A23#1 | [18 empty] | 783
|  |  | 780 | EDU | 3.14.10 | SKŘ | [68 empty] | TE | 490/01-IV.B_1 | 42.3 | 402 | Světlíková lávka řady J | SO490/01#402 | DU | EDU_1.A23 | 0 | 8 | Strojovna vzduchotechniky | 1.A23#8 | [18 empty] | 784
|  |  | 781 | EDU | 3.14.12 | Technologické plošiny | [68 empty] | TE | 490/01-IV.B_1 | 11.4 | 311/1 | Místnost rozvaděčů | SO490/01#311/1 | DU | EDU_1.A23 | 0 | 7 | Sklad H2SO4 | 1.A23#7 | [18 empty] | 785
|  |  | 782 | EDU | 3.15 | Vnější spojovací potrubí II. HVB | [68 empty] | TE | 490/01-IV.B_1 | 21 | 303 | Výšková olejová nádrž TN | SO490/01#303 | DU | EDU_1.A23 | 0 | 6 | Předsíň akumulátorovny | 1.A23#6 | [18 empty] | 786
|  |  | 783 | EDU | 3.15.01 | Potrubí TVD od armaturní jímky ke KJT II | [68 empty] | TE | 490/01-IV.B_1 | 15 | 300 | Vedlejší podlaží strojovny | SO490/01#300 | DU | EDU_1.A23 | 0 | 5 | Akumulátorovna | 1.A23#5 | [18 empty] | 787
|  |  | 784 | EDU | 3.15.02 | Potrubí TVD od KJT II do CČS II | [68 empty] | TE | 490/01-IV.B_1 | 7.5 | 206 | Místnost vývodu alternátoru | SO490/01#206 | DU | EDU_1.A23 | 0 | 4 | Rozvodna | 1.A23#4 | [18 empty] | 788
|  |  | 785 | EDU | 3.15.03 | Potrubí ostřikové vody HVB II | [68 empty] | TE | 490/01-IV.B_1 | 6.5 | 202 | Prostor pro rozvaděče | SO490/01#202 | DU | EDU_1.A23 | 0 | 3 | Průjezd | 1.A23#3 | [18 empty] | 789
|  |  | 786 | EDU | 3.15.10 | Diagnostika potrubí výtlaku I.a III.systému TVD | [68 empty] | TE | 490/01-IV.B_1 | 6.5 | 118/1 | Vodíkové hospodářství | SO490/01#118/1 | DU | EDU_1.A23 | 0 | 2 | Rozvodna | 1.A23#2 | [18 empty] | 790
|  |  | 787 | EDU | 3.16 | Centrální čerpací stanice průmyslové vody II. HVB | [68 empty] | TE | 490/01-IV.B_1 | 7.5 | 115/2b | WC muži | SO490/01#115/2B | DU | EDU_1.A23 | -3.6 | 1 | Kabelový prostor | 1.A23#01 | [18 empty] | 791
|  |  | 788 | EDU | 3.16.01 | Strojní zařízení | [68 empty] | TE | 490/01-IV.B_1 | 0 | 111/1 | Místnost analyzátorů | SO490/01#111/1 | DU | EDU_1.A23 | -3.6 | 5 | Nepřístupný prostor | 1.A23#05 | [18 empty] | 792
|  |  | 789 | EDU | 3.16.06 | Zvedací mechanismy | [68 empty] | TE | 490/01-IV.B_1 | 0 | 104/1 | Místnost pro rozvaděče elektro | SO490/01#104/1 | DU | EDU_1.A23 | -3.6 | 4 | Únikové schodiště | 1.A23#04 | [18 empty] | 793
|  |  | 790 | EDU | 3.16.08 | Elektročást | [68 empty] | TE | 490/01-IV.B_1 | 30 | 100/5 | Hlavní hala podlaží | SO490/01#100/5 | DU | EDU_1.A23 | -3.6 | 2 | Kabelový prostor | 1.A23#02 | [18 empty] | 794
|  |  | 791 | EDU | 3.16.10 | SKŘ | [68 empty] | TE | 490/01-IV.B_1 | 11.4 | 211 | Místnost ASŘTP | SO490/01#211 | DU | EDU_1.A23 | 3.6 | 101 | Střecha | 1.A23#101 | [18 empty] | 795
|  |  | 792 | EDU | 3.17 | Chladící systémy v reaktorovně - 3. blok | [68 empty] | TE | 490/01-IV.B_1 | 0 | 105/2 | Místnost pro SHZ | SO490/01#105/2 | DU | EDU_2.A23 | 0 | 5 | Akumulátorovna | 2.A23#5 | [18 empty] | 796
|  |  | 793 | EDU | 3.17.02 | Systém vloženého okruhu HCČ | [68 empty] | TE | 490/01-IV.B_1 | 30 | 304 | Místnost rozvaděčů | SO490/01#304 | DU | EDU_2.A23 | 0 | 8 | Strojovna vzduchotechniky | 2.A23#8 | [18 empty] | 797
|  |  | 794 | EDU | 3.17.03 | Systém vloženého okruhu SUZ | [68 empty] | TE | 490/01-IV.B_1 | 0 | 121A | Aerační prostor | SO490/01#121A | DU | EDU_2.A23 | 0 | 7 | Sklad H2SO4 | 2.A23#7 | [18 empty] | 798
|  |  | 795 | EDU | 3.17.04 | Vložené okruhy chlazení čerpadel SAOZ reaktoru | [68 empty] | TE | 490/01-IV.B_1 | 0 | 104/2 | Místnost pro rozvaděče | SO490/01#104/2 | DU | EDU_2.A23 | 0 | 6 | Předsíň akumulátorovny | 2.A23#6 | [18 empty] | 799
|  |  | 796 | EDU | 3.17.06 | Zvedací mechanismy | [68 empty] | TE | 490/01-IV.B_1 | -5 | 108 | Schodiště typu A | SO490/01#108 | DU | EDU_2.A23 | 0 | 4 | Rozvodna | 2.A23#4 | [18 empty] | 800
|  |  | 797 | EDU | 3.17.08 | El. Část | [68 empty] | TE | 490/01-IV.B_1 | 15 | 306 | Olejový kanál | SO490/01#306 | DU | EDU_2.A23 | 0 | 3 | Průjezd | 2.A23#3 | [18 empty] | 801
|  |  | 798 | EDU | 3.17.10 | SKŘ | [68 empty] | TE | 490/01-IV.B_1 | 15 | 301/B | Předsíň | SO490/01#301/B | DU | EDU_2.A23 | 0 | 2 | Rozvodna | 2.A23#2 | [18 empty] | 802
|  |  | 799 | EDU | 3.17.12 | Technologické plošiny | [68 empty] | TE | 490/01-IV.B_1 | 3.95 | 208/2 | Kabelový kanál | SO490/01#208/2 | DU | EDU_2.A23 | 0 | 1 | Strojovna vzduchotechniky | 2.A23#1 | [18 empty] | 803
|  |  | 800 | EDU | 3.18.1.03 | Zásobní nádrže pro II. HVB | [68 empty] | TE | 490/02-IV.B_1 | EXT | EXT01 | Exteriér | SO490/02#EXT01 | DU | EDU_2.A23 | -3.6 | 1 | Kabelový prostor | 2.A23#01 | [18 empty] | 804
|  |  | 801 | EDU | 3.18.1.03.08 | Elektročást pro II. HVB | [68 empty] | TE | 490/02-IV.B_1 | -2.65 | 005/2 | Kabelový kanál | SO490/02#005/2 | DU | EDU_2.A23 | -3.6 | 4 | Únikové schodiště | 2.A23#04 | [18 empty] | 805
|  |  | 802 | EDU | 3.18.1.10 | SKŘ pro II. HVB | [68 empty] | TE | 490/02-IV.B_1 | 0 | 121C | Aerační prostor | SO490/02#121C | DU | EDU_2.A23 | -3.6 | 2 | Jímka armatur 4. systému | 2.A23#02 | [18 empty] | 806
|  |  | 803 | EDU | 3.19 | Laboratoře HVB II | [68 empty] | TE | 490/02-IV.B_1 | 0 | 121B | Aerační prostor | SO490/02#121B | DU | EDU_2.A23 | 3.6 | 101 | Střecha | 2.A23#101 | [18 empty] | 807
|  |  | 804 | EDU | 3.19.01 | Centrální chemické laboratoře v prov. budově | [68 empty] | TE | 490/02-IV.B_1 | -7.45 | 012C | Vzduchotechnický kanál | SO490/02#012C | DU | EDU_2M.840 | 0 | 140 | Meziprostor 2 | 2M.840#140 | [18 empty] | 808
|  |  | 805 | EDU | 3.19.02 | Radiochemické laboratoře v provozní budově | [68 empty] | TE | 490/02-IV.B_1 | 0 | 107 | Bloková úprava vody | SO490/02#107 | DU | EDU_2M.840 | 0 | 139 | Meziprostor 1 | 2M.840#139 | [18 empty] | 809
|  |  | 806 | EDU | 3.19.03 | Radiochemické laboratoře v HVB | [68 empty] | TE | 490/02-IV.B_1 | 7.5 | 115/2a | denní místnost | SO490/02#115/2A | DU | EDU_2M.840 | 0 | 138 | Dílny pro opravu jeřábu | 2M.840#138 | [18 empty] | 810
|  |  | 807 | EDU | 3.19.04 | Elektrotechnické laboratoře v provozní budově | [68 empty] | TE | 490/02-IV.B_1 | 7.5 | 115/2b | WC muži | SO490/02#115/2B | DU | EDU_2M.840 | 0 | 137 | Dílny TTČ | 2M.840#137 | [18 empty] | 811
|  |  | 808 | EDU | 3.19.05A,B | Lab. kontrol. měř. přístr. a přístr. RK v PB | [68 empty] | TE | 490/02-IV.B_1 | 7.5 | 115/2c | umývárna | SO490/02#115/2C | DU | EDU_2M.840 | 0 | 136 | Sklad pod jeřábem | 2M.840#136 | [18 empty] | 812
|  |  | 809 | EDU | 3.19.06 | Laboratoře kontrol. měř. přístr. v HVB | [68 empty] | TE | 490/02-IV.B_1 | 7.5 | 115/2d | úklid | SO490/02#115/2D | DU | EDU_2M.840 | 0 | 135 | Transportní koridor | 2M.840#135 | [18 empty] | 813
|  |  | 810 | EDU | 3.19.07 | Strojní část pro odvod kondenzátu ze SNK (3. blok) | [68 empty] | TE | 490/02-IV.B_1 | 15 | 115/3b | WC muži | SO490/02#115/3B | DU | EDU_2M.840 | 0 | 134 | Spojovací koridor | 2M.840#134 | [18 empty] | 814
|  |  | 811 | EDU | 3.19.07/A | Chemické expreslaboratoře sek. okruhu v HVB | [68 empty] | TE | 490/02-IV.B_1 | 15 | 115/3c | umývárna | SO490/02#115/3C | DU | EDU_2M.840 | 0 | 133 | Sklad kontejnerů | 2M.840#133 | [18 empty] | 815
|  |  | 812 | EDU | 3.19.07/B | SKŘ pro chem. expreslabor. sek. okruhu v HVB | [68 empty] | TE | 490/02-IV.B_1 | -2.65 | 005/1 | Kabelový kanál | SO490/02#005/1 | DU | EDU_2M.840 | 0 | 132 | Kontrolní a servisní místnost | 2M.840#132 | [18 empty] | 816
|  |  | 813 | EDU | 3.19.08 | El. část laboratoří v PB | [68 empty] | TE | 490/02-IV.B_1 | -7.45 | 001/7 | Kabelový kanál | SO490/02#001/7 | DU | EDU_2M.840 | 0 | 131 | Sklad speciální techniky | 2M.840#131 | [18 empty] | 817
|  |  | 814 | EDU | 3.19.10 | SKŘ laboratoří HVB II (nadřazená část, rozšíření pro odvod kondenzátu ze SNK) | [68 empty] | TE | 490/02-IV.B_1 | -5 | 109/1 | Schodiště - předsíň | SO490/02#109/1 | DU | EDU_2M.840 | 0 | 130 | Místnost zařízení speciální technologie | 2M.840#130 | [18 empty] | 818
|  |  | 815 | EDU | 3.19.11 | Lab. systému regulace a ochrany reaktoru v PB | [68 empty] | TE | 490/02-IV.B_1 | 3.95 | 208/4 | Kabelový kanál | SO490/02#208/4 | DU | EDU_2M.840 | 0 | 129 | Chodba | 2M.840#129 | [18 empty] | 819
|  |  | 816 | EDU | 3.19.12 | Metrologická laboratoř | [68 empty] | TE | 490/02-IV.B_1 | 36 | 313 | Strojovna nákladního výtahu | SO490/02#313 | DU | EDU_2M.840 | 0 | 128 | Rozvodna elektro | 2M.840#128 | [18 empty] | 820
|  |  | 817 | EDU | 3.19.13 | Zásobování a rozvod technologických médií v PB | [68 empty] | TE | 490/02-IV.B_1 | -5 | xxx | Nákladní výtah | SO490/02#XXX | DU | EDU_2M.840 | 0 | 127 | Radiační kontrola | 2M.840#127 | [18 empty] | 821
|  |  | 818 | EDU | 3.19.14 | Potrubní rozvody odběru vzorků v HVB a BPP | [68 empty] | TE | 490/02-IV.B_1 | 15 | 301/2 | Místnost ASŘTP | SO490/02#301/2 | DU | EDU_2M.840 | 0 | 126 | Místnost měření | 2M.840#126 | [18 empty] | 822
|  |  | 819 | EDU | 3.19.15 | Rtuťová laboratoř | [68 empty] | TE | 490/02-IV.B_1 | 0 | 103 | Kabelový prostor | SO490/02#103 | DU | EDU_2M.840 | 0 | 125 | Šatna ženy | 2M.840#125 | [18 empty] | 823
|  |  | 820 | EDU | 3.19.16 | Lab. defektoskopie a diagnostiky v HVB | [68 empty] | TE | 490/02-IV.B_1 | 42.3 | 401 | Světlíková lávka řady F | SO490/02#401 | DU | EDU_2M.840 | 0 | 124 | WC ženy | 2M.840#124 | [18 empty] | 824
|  |  | 821 | EDU | 3.19.17.08 | Elektročást | [68 empty] | TE | 490/02-IV.B_1 | 4.8 | 201/1 | Kabelový prostor | SO490/02#201/1 | DU | EDU_2M.840 | 0 | 122 | Sprcha | 2M.840#122 | [18 empty] | 825
|  |  | 822 | EDU | 3.20 | Dieselgenerátorová stanice a paliv. hospodářství - 3. blok | [68 empty] | TE | 490/02-IV.B_1 | 7.5 | 204/2 | Místnost rozvaděčů elektro | SO490/02#204/2 | DU | EDU_2M.840 | 0 | 121 | Předsíň ženy | 2M.840#121 | [18 empty] | 826
|  |  | 823 | EDU | 3.20.01 | Zařízení dieselgenerátorové stanice | [68 empty] | TE | 490/02-IV.B_1 | -7.45 | 001/11 | Kabelový kanál | SO490/02#001/11 | DU | EDU_2M.840 | 0 | 120 | Chodba | 2M.840#120 | [18 empty] | 827
|  |  | 824 | EDU | 3.20.02 | Palivové hospodářství | [68 empty] | TE | 490/02-IV.B_1 | 15 | 307 | Potrubní prostor | SO490/02#307 | DU | EDU_2M.840 | 0 | 119 | Sklad dekontaminace | 2M.840#119 | [18 empty] | 828
|  |  | 825 | EDU | 3.20.03.01 | Požární ochrana DG 3. blok - strojní část | [68 empty] | TE | 490/02-IV.B_1 | -7.45 | 012B | Vzduchotechnický kanál | SO490/02#012B | DU | EDU_2M.840 | 0 | 118 | Úklid | 2M.840#118 | [18 empty] | 829
|  |  | 826 | EDU | 3.20.03.08 | Požární ochrana DG 3. blok - elektročást | [68 empty] | TE | 490/02-IV.B_1 | 6.5 | 202 | Prostor pro rozvaděče | SO490/02#202 | DU | EDU_2M.840 | 0 | 117 | Havarijní sprcha | 2M.840#117 | [18 empty] | 830
|  |  | 827 | EDU | 3.20.03.10 | Požární ochrana DG 3. blok - SKŘ | [68 empty] | TE | 490/02-IV.B_1 | -5 | 108/1 | Schodiště - předsíň | SO490/02#108/1 | DU | EDU_2M.840 | 0 | 116 | Sklad pracovních oděvů | 2M.840#116 | [18 empty] | 831
|  |  | 828 | EDU | 3.20.06 | Zvedací mechanismy | [68 empty] | TE | 490/02-IV.B_1 | -2.65 | 005/3 | Kabelový kanál | SO490/02#005/3 | DU | EDU_2M.840 | 0 | 115 | Šatna muži | 2M.840#115 | [18 empty] | 832
|  |  | 829 | EDU | 3.20.08.1 | Elektročást pro DGS | [68 empty] | TE | 490/02-IV.B_1 | 15 | 301/A | Materiálová propust | SO490/02#301/A | DU | EDU_2M.840 | 0 | 114 | WC muži | 2M.840#114 | [18 empty] | 833
|  |  | 830 | EDU | 3.20.08.2 | Elektročást pro palivové hospodářství | [68 empty] | TE | 490/02-IV.B_1 | 3 | 205/1 | Místnost ASŘTP | SO490/02#205/1 | DU | EDU_2M.840 | 0 | 113 | Předsíň | 2M.840#113 | [18 empty] | 834
|  |  | 831 | EDU | 3.20.09 | Vzduchotechnika technologická | [68 empty] | TE | 490/02-IV.B_1 | 7.5 | 004/8 | Schodiště | SO490/02#004/8 | DU | EDU_2M.840 | 0 | 112 | Sprcha | 2M.840#112 | [18 empty] | 835
|  |  | 832 | EDU | 3.20.10.1 | SKŘ pro DGS | [68 empty] | TE | 490/02-IV.B_1 | 0 | 105/1 | Místnost pro SHZ | SO490/02#105/1 | DU | EDU_2M.840 | 0 | 111 | Umývárna muži | 2M.840#111 | [18 empty] | 836
|  |  | 833 | EDU | 3.20.10.2 | SKŘ pro palivové hospodářství | [68 empty] | TE | 490/02-IV.B_1 | 0 | 121A | Aerační prostor | SO490/02#121A | DU | EDU_2M.840 | 0 | 110 | Předsíň šatna muži | 2M.840#110 | [18 empty] | 837
|  |  | 834 | EDU | 3.22 | Olejové hospodářství - 3. a 4. blok | [68 empty] | TE | 490/02-IV.B_1 | 21 | 100/4 | Hlavní hala podlaží | SO490/02#100/4 | DU | EDU_2M.840 | 0 | 109 | Denní místnost | 2M.840#109 | [18 empty] | 838
|  |  | 835 | EDU | 3.22.01 | Strojní zařízení | [68 empty] | TE | 490/02-IV.B_1 | -5 | 004/5 | Schodiště | SO490/02#004/5 | DU | EDU_2M.840 | 0 | 108A | Schodiště | 2M.840#108A | [18 empty] | 839
|  |  | 836 | EDU | 3.22.08 | Elektročást | [68 empty] | TE | 490/02-IV.B_1 | -5 | 004/2 | Schodiště | SO490/02#004/2 | DU | EDU_2M.840 | 0 | 108 | Hala | 2M.840#108 | [18 empty] | 840
|  |  | 837 | EDU | 3.22.09 | Vzduchotechnika technologická | [68 empty] | TE | 490/02-IV.B_1 | -7.45 | 001/1 | Kabelový kanál | SO490/02#001/1 | DU | EDU_2M.840 | 0 | 107 | Řízení SPV | 2M.840#107 | [18 empty] | 841
|  |  | 838 | EDU | 3.22.09.10 | Klimatizace olejového hospodářství | [68 empty] | TE | 490/02-IV.B_1 | 3.95 | 208/3 | Kabelový prostor | SO490/02#208/3 | DU | EDU_2M.840 | 0 | 106 | Sklad | 2M.840#106 | [18 empty] | 842
|  |  | 839 | EDU | 3.22.10 | SKŘ | [68 empty] | TE | 490/02-IV.B_1 | 6.5 | 118/1 | Vodíkové hospodářství | SO490/02#118/1 | DU | EDU_2M.840 | 0 | 105B | WC předsíň | 2M.840#105B | [18 empty] | 843
|  |  | 840 | EDU | 3.25 | Dílny pro opravy RA zařízení - 3. blok | [68 empty] | TE | 490/02-IV.B_1 | -7.45 | 001/10 | Kabelový kanál | SO490/02#001/10 | DU | EDU_2M.840 | 0 | 105A | WC muži | 2M.840#105A | [18 empty] | 844
|  |  | 841 | EDU | 3.25.01 | Zařízení pro opravy, revize a zkoušení | [68 empty] | TE | 490/02-IV.B_1 | -5 | 004/6 | Schodiště | SO490/02#004/6 | DU | EDU_2M.840 | 0 | 104 | Předsíň muži | 2M.840#104 | [18 empty] | 845
|  |  | 842 | EDU | 3.25.02 | Dílny pro opravy armatur | [68 empty] | TE | 490/02-IV.B_1 | 3 | 201/3 | Motorové rozvaděče | SO490/02#201/3 | DU | EDU_2M.840 | 0 | 103A | WC ženy | 2M.840#103A | [18 empty] | 846
|  |  | 843 | EDU | 3.25.03 | Dílna oprav transportního zařízení | [68 empty] | TE | 490/02-IV.B_1 | 3.95 | 208/2 | Kabelový kanál | SO490/02#208/2 | DU | EDU_2M.840 | 0 | 103 | Předsíň ženy | 2M.840#103 | [18 empty] | 847
|  |  | 844 | EDU | 3.25.05 | Dílna oprav elektrozařízení | [68 empty] | TE | 490/02-IV.B_1 | 0 | 114 | Místnost terminálu | SO490/02#114 | DU | EDU_2M.840 | 0 | 102 | Výtah 9.0.630.OV | 2M.840#102 | [18 empty] | 848
|  |  | 845 | EDU | 3.25.06 | Zvedací mechanizmy | [68 empty] | TE | 490/02-IV.B_1 | -7.45 | 001/2 | Kabelový kanál | SO490/02#001/2 | DU | EDU_2M.840 | 0 | 101 | Krytá kontrola vstupu | 2M.840#101 | [18 empty] | 849
|  |  | 846 | EDU | 3.25.08 | Elektročást | [68 empty] | TE | 490/02-IV.B_1 | -7.45 | 001/9 | Kabelový kanál | SO490/02#001/9 | DU | EDU_2M.840 | 10.9 | 307 | Střecha na kótě +10,9m | 2M.840#307 | [18 empty] | 850
|  |  | 847 | EDU | 3.25.16 | Technologické plošiny | [68 empty] | TE | 490/02-IV.B_1 | 0 | 105/2 | Místnost pro SHZ | SO490/02#105/2 | DU | EDU_2M.840 | 12.5 | 403 | Střecha na kótě + 12,5m | 2M.840#403 | [18 empty] | 851
|  |  | 848 | EDU | 3.25.17 | Dílna oprav čerpadel | [68 empty] | TE | 490/02-IV.B_1 | -5 | 004/1 | Schodiště | SO490/02#004/1 | DU | EDU_2M.840 | 12.5 | 402 | Strojovna výtahu | 2M.840#402 | [18 empty] | 852
|  |  | 849 | EDU | 3.25.18 | Dílna oprav ventilačního zařízení | [68 empty] | TE | 490/02-IV.B_1 | 30 | 304 | Místnost rozvaděčů | SO490/02#304 | DU | EDU_2M.840 | 12.5 | 401 | Střecha | 2M.840#401 | [18 empty] | 853
|  |  | 850 | EDU | 3.25.19 | Dílna oprav velkého zařízení | [68 empty] | TE | 490/02-IV.B_1 | -5 | 004/3 | Schodiště | SO490/02#004/3 | DU | EDU_2M.840 | 15.2 | 502 | Střecha strojovny výtahu | 2M.840#502 | [18 empty] | 854
|  |  | 851 | EDU | 3.29 | Systémy SHZ v primární části - 3. blok | [68 empty] | TE | 490/02-IV.B_1 | 10 | 308 | Dávkovací čerpadla | SO490/02#308 | DU | EDU_2M.840 | 18.275 | 404 | Střecha na kótě + 18,275m | 2M.840#404 | [18 empty] | 855
|  |  | 852 | EDU | 3.29.01 | Část strojní SHZ na palubě HCČ | [68 empty] | TE | 490/02-IV.B_1 | 15 | 301/1 | Hlavní hala podlaží | SO490/02#301/1 | DU | EDU_2M.840 | 18.9 | 407 | Ochoz | 2M.840#407 | [18 empty] | 856
|  |  | 853 | EDU | 3.29.02 | Část strojní SHZ olejové hospodářství primáru | [68 empty] | TE | 490/02-IV.B_1 | 7.5 | 206 | Místnost vývodu alternátoru | SO490/02#206 | DU | EDU_2M.840 | 18.9 | 406 | Ochoz | 2M.840#406 | [18 empty] | 857
|  |  | 854 | EDU | 3.29.08 | Část elektro | [68 empty] | TE | 490/02-IV.B_1 | 7.5 | 210 | Bloková úprava kondenzátu BUK | SO490/02#210 | DU | EDU_2M.840 | 21.2 | 501 | Střecha schodiště | 2M.840#501 | [18 empty] | 858
|  |  | 855 | EDU | 3.29.10 | Část SKŘ | [68 empty] | TE | 490/02-IV.B_1 | -7.45 | 001/4 | Kabelový kanál | SO490/02#001/4 | DU | EDU_2M.840 | 21.75 | 503 | Střecha na kótě + 21,75m | 2M.840#503 | [18 empty] | 859
|  |  | 856 | EDU | 3.30 | Plynové hospodářství - 3. a 4. blok | [68 empty] | TE | 490/02-IV.B_1 | 0 | 106/1 | Místnost pro CO2 | SO490/02#106/1 | DU | EDU_2M.840 | 8.4 | 308 | Pochozí střecha | 2M.840#308 | [18 empty] | 860
|  |  | 857 | EDU | 3.30.02 | Hospodářství vodíku | [68 empty] | TE | 490/02-IV.B_1 | 15 | 300 | Vedlejší podlaží strojovny | SO490/02#300 | DU | EDU_2M.840 | 8.4 | 305 | Provozní místnost 2 | 2M.840#305 | [18 empty] | 861
|  |  | 858 | EDU | 3.30.04 | Hospodářství dusíku | [68 empty] | TE | 490/02-IV.B_1 | -7.45 | 012A | Vzduchotechnický kanál | SO490/02#012A | DU | EDU_2M.840 | 8.4 | 304 | Provozní místnost 1 | 2M.840#304 | [18 empty] | 862
|  |  | 859 | EDU | 3.30.06 | Kyslíkové hospodářství | [68 empty] | TE | 490/02-IV.B_1 | -7.45 | 001/6 | Kabelový kanál | SO490/02#001/6 | DU | EDU_2M.840 | 8.4 | 303 | Chodba | 2M.840#303 | [18 empty] | 863
|  |  | 860 | EDU | 3.30.07 | Argonové hospodářství | [68 empty] | TE | 490/02-IV.B_1 | 3 | 205/2 | Předsíň | SO490/02#205/2 | DU | EDU_2M.840 | 8.4 | 302B | Přívodní strojovna VZT | 2M.840#302B | [18 empty] | 864
|  |  | 861 | EDU | 3.30.10.2 | SKŘ pro DPS 3. 30. 02 | [68 empty] | TE | 490/02-IV.B_1 | 7.5 | 100/3 | Hlavní hala podlaží | SO490/02#100/3 | DU | EDU_2M.840 | 8.4 | 302A | Přívodní strojovna VZT | 2M.840#302A | [18 empty] | 865
|  |  | 862 | EDU | 3.30.10.4 | SKŘ pro DPS 3. 30. 04 | [68 empty] | TE | 490/02-IV.B_1 | 21 | 303 | Výšková olejová nádrž TN | SO490/02#303 | DU | EDU_2M.840 | 7.9 | 306 | Střecha na kótě + 7,9m | 2M.840#306 | [18 empty] | 866
|  |  | 863 | EDU | 3.30.10.6 | SKŘ pro DPS 3. 30. 06 | [68 empty] | TE | 490/02-IV.B_1 | 0 | 111/2 | Ruční odběry | SO490/02#111/2 | DU | EDU_2M.840 | 6.4 | 208A | Pochozí strop na 6,4m | 2M.840#208A | [18 empty] | 867
|  |  | 864 | EDU | 3.31 | Speciální prádelna - 3. a 4. blok | [68 empty] | TE | 490/02-IV.B_1 | -5 | 001/12 | Kabelový kanál | SO490/02#001/12 | DU | EDU_2M.840 | 5.4 | 208B | Pochozí plošina | 2M.840#208B | [18 empty] | 868
|  |  | 865 | EDU | 3.31.01 | Strojní zařízení | [68 empty] | TE | 490/02-IV.B_1 | 0 | 111/1 | Místnost analyzátorů | SO490/02#111/1 | DU | EDU_2M.840 | 5.4 | 207A | Plošina | 2M.840#207A | [18 empty] | 869
|  |  | 866 | EDU | 3.31.08 | Elektročást | [68 empty] | TE | 490/02-IV.B_1 | -7.45 | 012F | Vzduchotechnický kanál | SO490/02#012F | DU | EDU_2M.840 | 5.4 | 207 | Schodiště | 2M.840#207 | [18 empty] | 870
|  |  | 867 | EDU | 3.31.10 | SKŘ | [68 empty] | TE | 490/02-IV.B_1 | -5 | 004/4 | Schodiště | SO490/02#004/4 | DU | EDU_2M.840 | 5.4 | 205 | Služební místnost | 2M.840#205 | [18 empty] | 871
|  |  | 868 | EDU | 3.37.01 | Vlastní el. dozorna - doplnění pro 3. a 4. blok - zrušeno | [68 empty] | TE | 490/02-IV.B_1 | 11.4 | 311/1 | Místnost rozvaděčů | SO490/02#311/1 | DU | EDU_2M.840 | 5.4 | 204B | Ochoz pro návštěvy | 2M.840#204B | [18 empty] | 872
|  |  | 869 | EDU | 3.37.08 | Elektročást pro 3. a 4. blok - zrušeno | [68 empty] | TE | 490/02-IV.B_1 | -7.45 | 012E | Vzduchotechnický kanál | SO490/02#012E | DU | EDU_2M.840 | 5.4 | 204A | Ochoz | 2M.840#204A | [18 empty] | 873
|  |  | 870 | EDU | 3.38 | Úložiště RA médií II. HVB | [68 empty] | TE | 490/02-IV.B_1 | STŘ | STŘ | Střecha | SO490/02#STR | DU | EDU_2M.840 | 5.4 | 203 | Místnost návštěv | 2M.840#203 | [18 empty] | 874
|  |  | 871 | EDU | 3.38.01 | Úložiště tekutých RA odpadů - dodatek pro ZRAO | [68 empty] | TE | 490/02-IV.B_1 | -5 | 1 | Hlavní hala podlaží | SO490/02#001 | DU | EDU_2M.840 | 5.4 | 202 | Sklad VZT | 2M.840#202 | [18 empty] | 875
|  |  | 872 | EDU | 3.38.03 | Systém čištění technol. odvzušnění | [68 empty] | TE | 490/02-IV.B_1 | -7.45 | 001/3 | Kabelový kanál | SO490/02#001/3 | DU | EDU_2M.840 | 5.4 | 201 | Chodba | 2M.840#201 | [18 empty] | 876
|  |  | 873 | EDU | 3.38.06 | Zvedací mechanizmy | [68 empty] | TE | 490/02-IV.B_1 | -7.45 | 001/5 | Kabelový kanál | SO490/02#001/5 | DU | EDU_2M.840 | 4.8 | 209 | Střecha | 2M.840#209 | [18 empty] | 877
|  |  | 874 | EDU | 3.38.08 | Elektročást | [68 empty] | TE | 490/02-IV.B_1 | -7.45 | 001/8 | Kabelový kanál | SO490/02#001/8 | DU | EDU_2M.840 | 3.8 | 206B | Pochozí strop na 3,8m | 2M.840#206B | [18 empty] | 878
|  |  | 875 | EDU | 3.38.10 | SKŘ | [68 empty] | TE | 490/02-IV.B_1 | -5 | 2 | Olejové hospodářství pro TG havarijní nádrž | SO490/02#002 | DU | EDU_2M.840 | 3.8 | 206A | Pochozí strop na 3,8m | 2M.840#206A | [18 empty] | 879
|  |  | 876 | EDU | 3.38.12 | Technologické plošiny | [68 empty] | TE | 490/02-IV.B_1 | -5 | 3 | Bloková úprava kondenzátu | SO490/02#003 | DU | EDU_2M.840 | -3 | 1 | Kabelový prostor | 2M.840#001 | [18 empty] | 880
|  |  | 877 | EDU | 3.38.15 | Stínící desky a překrytí | [68 empty] | TE | 490/02-IV.B_1 | 0 | 004/7 | Schodiště | SO490/02#004/7 | DU | EDU_2M.840 | -3 | 3 | Chodba | 2M.840#003 | [18 empty] | 881
|  |  | 878 | EDU | 3.40 | Stabilní skrápěcí zařízení - 3. blok | [68 empty] | TE | 490/02-IV.B_1 | -5 | 6 | Potrubní kanál | SO490/02#006 | DU | EDU_2M.840 | -3 | 2 | Sběrná nádrž odpadních vod RaO | 2M.840#002 | [18 empty] | 882
|  |  | 879 | EDU | 3.40.01 | Strojní část | [68 empty] | TE | 490/02-IV.B_1 | -5 | 007/1 | Kabelový prostor | SO490/02#007/1 | DU | EDU_3,4.B5-1 | 0.2 | 1 | Místnost baterií CO2 | 3,4.B5-1#1 | [18 empty] | 883
|  |  | 880 | EDU | 3.40.08 | Elektročást | [68 empty] | TE | 490/02-IV.B_1 | -5 | 007/2 | Kabelový prostor | SO490/02#007/2 | DU | EDU_3,4.B5-1 | 0.2 | 3 | Plochá střecha nad olej.hospod. | 3,4.B5-1#3 | [18 empty] | 884
|  |  | 881 | EDU | 3.40.10 | SKŘ | [68 empty] | TE | 490/02-IV.B_1 | -7.45 | 8 | Prostor kondenzních čerpadel | SO490/02#008 | DU | EDU_3,4.B5-1 | 0.2 | 2 | Alkalické baterie | 3,4.B5-1#2 | [18 empty] | 885
|  |  | 882 | EDU | 3.46 | Vysokotlaká kompresní stanice - 3. a 4. blok | [68 empty] | TE | 490/02-IV.B_1 | -5 | 9 | Rozdělovač požární vody | SO490/02#009 | DU | EDU_3,4.B5-1 | 3.9 | 101 | Střecha | 3,4.B5-1#101 | [18 empty] | 886
|  |  | 883 | EDU | 3.46.01 | Strojní zařízení | [68 empty] | TE | 490/02-IV.B_1 | -7.45 | 012D | Vzduchotechnický kanál | SO490/02#012D | DU | EDU_3.A23 | 0 | 6 | Předsíň akumulátorovny | 3.A23#6 | [18 empty] | 887
|  |  | 884 | EDU | 3.46.08 | Elektročást | [68 empty] | TE | 490/02-IV.B_1 | 0 | 113 | Expresní laboratoř | SO490/02#113 | DU | EDU_3.A23 | 0 | 1 | Strojovna vzduchotechniky | 3.A23#1 | [18 empty] | 888
|  |  | 885 | EDU | 3.46.10 | SKŘ | [68 empty] | TE | 490/02-IV.B_1 | 3.95 | 208/1 | Kabelový kanál | SO490/02#208/1 | DU | EDU_3.A23 | 0 | 8 | Strojovna vzduchotechniky | 3.A23#8 | [18 empty] | 889
|  |  | 886 | EDU | 3.49 | Koncový jímač tepla pro HVB II | [68 empty] | TE | 490/02-IV.B_1 | 0 | 118 | Mezistrojovna | SO490/02#118 | DU | EDU_3.A23 | 0 | 7 | Sklad H2SO4 | 3.A23#7 | [18 empty] | 890
|  |  | 887 | EDU | 3.49.01 | Ventilátorové věže KJT k HVB II | [68 empty] | TE | 490/02-IV.B_1 | 3 | 201/4 | Rozvaděče osvětlení a buzení | SO490/02#201/4 | DU | EDU_3.A23 | 0 | 5 | Akumulátorovna | 3.A23#5 | [18 empty] | 891
|  |  | 888 | EDU | 3.49.02 | Spojovací potrubí | [68 empty] | TE | 490/02-IV.B_1 | -5 | 108 | Schodiště typu A | SO490/02#108 | DU | EDU_3.A23 | 0 | 4 | Rozvodna | 3.A23#4 | [18 empty] | 892
|  |  | 889 | EDU | 3.49.08 | Elektročást | [68 empty] | TE | 490/02-IV.B_1 | 0 | 102 | Olejové hospodářství pro TG | SO490/02#102 | DU | EDU_3.A23 | 0 | 3 | Průjezd | 3.A23#3 | [18 empty] | 893
|  |  | 890 | EDU | 3.49.10 | SKŘ | [68 empty] | TE | 490/02-IV.B_1 | 30 | 305 | Výšková olejová nádrž TG | SO490/02#305 | DU | EDU_3.A23 | 0 | 2 | Rozvodna | 3.A23#2 | [18 empty] | 894
|  |  | 891 | EDU | 3.74 | Vnější kabeláž a uzemnění - 3. a 4. blok | [68 empty] | TE | 490/02-IV.B_1 | 42.3 | 402 | Světlíková lávka řady J | SO490/02#402 | DU | EDU_3.A23 | -3.6 | 2 | Kabelový prostor | 3.A23#02 | [18 empty] | 895
|  |  | 892 | EDU | 3.74.01 | Vyzbrojování kabelových kanálů | [68 empty] | TE | 490/02-IV.B_1 | 0 | 104/1 | Místnost pro rozvaděče elektro | SO490/02#104/1 | DU | EDU_3.A23 | -3.6 | 4 | Únikové schodiště | 3.A23#04 | [18 empty] | 896
|  |  | 893 | EDU | 3.74.03 | Hlavní uzemňovací síť | [68 empty] | TE | 490/02-IV.B_1 | 4.3 | 100/2 | Hlavní hala podlaží | SO490/02#100/2 | DU | EDU_3.A23 | -3.6 | 1 | Kabelový prostor | 3.A23#01 | [18 empty] | 897
|  |  | 894 | EDU | 3.74.1 | Vnější kabeláž a uzemnění pro TSFO | [68 empty] | TE | 490/02-IV.B_1 | 11.4 | 211 | Místnost ASŘTP | SO490/02#211 | DU | EDU_3.A23 | 3.6 | 101 | Střecha | 3.A23#101 | [18 empty] | 898
|  |  | 895 | EDU | 3.88 | Monitorovací systém elektro | [68 empty] | TE | 490/02-IV.B_1 | 0 | 104/2 | Místnost pro rozvaděče | SO490/02#104/2 | DU | EDU_320/1-05 | 0 | 1 | Oplocení ČOV | 320/1-05#1 | [18 empty] | 899
|  |  | 896 | EDU | 3.88.08 | Elektročást | [68 empty] | TE | 490/02-IV.B_1 | 6.5 | 203 | Místnost rozvaděčů elektro | SO490/02#203 | DU | EDU_321/4-01 | 0 | 1 | Oplocení | 321/4-01#1 | [18 empty] | 900
|  |  | 897 | EDU | 3.96 | Mobilní prostředky dlouhodobého odvodu tepla pro HVB | [68 empty] | TE | 490/02-IV.B_1 | 30 | 100/5 | Hlavní hala podlaží | SO490/02#100/5 | DU | EDU_321/4-02 | 0 | 1 | Oplocení | 321/4-02#1 | [18 empty] | 901
|  |  | 898 | EDU | 3.96.01 | Strojní | [68 empty] | TE | 490/02-IV.B_1 | 15 | 115/3a | denní místnost | SO490/02#115/3A | DU | EDU_350/1-01 | -0.45 | N10ch | VKK a VKP | 350/1-01#N10CH | [18 empty] | 902
|  |  | 899 | EDU | 3.A1 | Náhřev objemu nádrží havar. zásoby kyseliny borité - 3. blok | [68 empty] | TE | 490/02-IV.B_1 | 0 | 101 | Olejové hospodářství pro TN | SO490/02#101 | DU | EDU_350/1-01 | -0.45 | N9ch | VKK a VKP | 350/1-01#N9CH | [18 empty] | 903
|  |  | 900 | EDU | 3.A1.01 | Systém ohřevu nádrží HSCHZ | [68 empty] | TE | 490/02-IV.B_1 | 21 | 302 | Místnost rozvaděčů osvětlení | SO490/02#302 | DU | EDU_350/1-01 | -0.45 | N13ch | VKK a VKP | 350/1-01#N13CH | [18 empty] | 904
|  |  | 901 | EDU | 3.A1.08 | Elektročást | [68 empty] | TE | 490/02-IV.B_1 | 7.5 | 204/3 | místnost rozvaděčů | SO490/02#204/3 | DU | EDU_350/1-01 | -0.45 | N12ch | VKK a VKP | 350/1-01#N12CH | [18 empty] | 905
|  |  | 902 | EDU | 3.A1.10 | ASŘTP | [68 empty] | TE | 490/02-IV.B_1 | 15 | 306 | Olejový kanál | SO490/02#306 | DU | EDU_350/1-01 | -0.45 | N11ch | VKK a VKP | 350/1-01#N11CH | [18 empty] | 906
|  |  | 903 | EDU | 3.A10 | Instalace RK v HZ - 3. blok | [68 empty] | TE | 490/02-IV.B_1 | 7.5 | 204/1 | Místnost rozvaděčů elektro | SO490/02#204/1 | DU | EDU_350/1-01 | -0.95 | N10a | VKK a VKP | 350/1-01#N10A | [18 empty] | 907
|  |  | 904 | EDU | 3.A10.01 | Radiační kontrola | [68 empty] | TE | 490/02-IV.B_1 | -5 | 109 | Schodiště typu B | SO490/02#109 | DU | EDU_350/1-01 | -0.95 | N9a | VKK a VKP | 350/1-01#N9A | [18 empty] | 908
|  |  | 905 | EDU | 3.A10.08 | Elektročást | [68 empty] | TE | 490/02-IV.B_1 | 11.4 | 311/2 | Místnost rozvaděčů | SO490/02#311/2 | DU | EDU_350/1-01 | -0.95 | N13a | VKK a VKP | 350/1-01#N13A | [18 empty] | 909
|  |  | 906 | EDU | 3.A10.08.01 | Doplnění části elektro (dodatek pro SYRAD) | [68 empty] | TE | 490/02-IV.B_1 | 15 | 301/B | Předsíň | SO490/02#301/B | DU | EDU_350/1-01 | -0.95 | N12a | VKK a VKP | 350/1-01#N12A | [18 empty] | 910
|  |  | 907 | EDU | 3.A10.10 | Systém kontroly a řízení | [68 empty] | TE | 490/02-IV.B_1 | 0 | 100/1 | Hlavní hala podlaží | SO490/02#100/1 | DU | EDU_350/1-01 | -0.95 | N11a | VKK a VKP | 350/1-01#N11A | [18 empty] | 911
|  |  | 908 | EDU | 3.A10.10.01 | Doplnění části SKŘ (dodatek pro SYRAD) | [68 empty] | TE | 490/02-IV.B_1 | 0 | 110 | Schodiště (elektro) | SO490/02#110 | DU | EDU_350/1-01 | -1.25 | N10b | VKK a VKP | 350/1-01#N10B | [18 empty] | 912
|  |  | 909 | EDU | 3.A10-2 | Technologická měření v HZ - 3. blok | [68 empty] | TE | 490/02-IV.B_1 | 0 | 115/1b | WC muži | SO490/02#115/1B | DU | EDU_350/1-01 | -1.25 | N9b | VKK a VKP | 350/1-01#N9B | [18 empty] | 913
|  |  | 910 | EDU | 3.A10-2.01 | Měření technologických veličin | [68 empty] | TE | 490/02-IV.B_1 | 0 | 115/1a | denní místnost | SO490/02#115/1A | DU | EDU_350/1-01 | -1.25 | N13b | VKK a VKP | 350/1-01#N13B | [18 empty] | 914
|  |  | 911 | EDU | 3.A10-2.02 | Úpravy na spektrometrických systémech PO | [68 empty] | TE | 490/02-IV.B_1 | 0 | 115/1d | úklid | SO490/02#115/1D | DU | EDU_350/1-01 | -1.9 | X50CH | VKK a VKP | 350/1-01#X50CH | [18 empty] | 915
|  |  | 912 | EDU | 3.A12a | Monitorování vodíku - 3. blok | [68 empty] | TE | 490/02-IV.B_1 | 15 | 115/3d | čajová kuchyň | SO490/02#115/3D | DU | EDU_350/1-01 | -1.9 | X51CH2 | VKK a VKP | 350/1-01#X51CH2 | [18 empty] | 916
|  |  | 913 | EDU | 3.A12a.08 | Monitorování vodíku - část elektro | [68 empty] | TE | 490/02-IV.B_1 | 0 | 115/1c | umývárna | SO490/02#115/1C | DU | EDU_350/1-01 | -2.1 | J1 | VKK a VKP | 350/1-01#J1 | [18 empty] | 917
|  |  | 914 | EDU | 3.A12a.10 | Monitorování vodíku - část SKŘ | [68 empty] | TE | 491/01-IV.B_1 | EXT | EXT01 | Exteriér | SO491/01#EXT01 | DU | EDU_350/1-01 | -2.1 | J7 | VKK a VKP | 350/1-01#J7 | [18 empty] | 918
|  |  | 915 | EDU | 3.A12b | Katalytické rekombinátory Siemens - 3. blok | [68 empty] | TE | 491/01-IV.B_1 | 0 | 112 | Místnost kondenzátních čerpadel | SO491/01#112 | DU | EDU_350/1-01 | -2.1 | J6 | VKK a VKP | 350/1-01#J6 | [18 empty] | 919
|  |  | 916 | EDU | 3.A12b.01 | Katalyt. rekombinátory - část strojní | [68 empty] | TE | 491/01-IV.B_1 | 0 | 116 | Akubaterie | SO491/01#116 | DU | EDU_350/1-01 | -2.1 | J5 | VKK a VKP | 350/1-01#J5 | [18 empty] | 920
|  |  | 917 | EDU | 3.A16-1 | Počítačová síť RK - 3. blok | [68 empty] | TE | 491/01-IV.B_1 | 0 | 117 | Příruční prostor pro dílny | SO491/01#117 | DU | EDU_350/1-01 | -2.1 | J4 | VKK a VKP | 350/1-01#J4 | [18 empty] | 921
|  |  | 918 | EDU | 3.A16-1.01 | Počítačová síť RK | [68 empty] | TE | 491/01-IV.B_1 | 3.5 | 207 | Potrubní prostor | SO491/01#207 | DU | EDU_350/1-01 | -2.1 | J3 | VKK a VKP | 350/1-01#J3 | [18 empty] | 922
|  |  | 919 | EDU | 3.A16-1.08 | Elektročást pro počítačovou síť RK | [68 empty] | TE | 491/01-IV.B_1 | STŘ | STŘ | Střecha | SO491/01#STR | DU | EDU_350/1-01 | -2.1 | J2 | VKK a VKP | 350/1-01#J2 | [18 empty] | 923
|  |  | 920 | EDU | 3.A16-2 | Radiační měření odluhu parogenerátorů - 3. blok | [68 empty] | TE | 491/01-IV.B_1 | 6.5 | 209 | Hlavní podlaží výměníkové stanice | SO491/01#209 | DU | EDU_350/1-01 |  | XK1B | VKK a VKP | 350/1-01#XK1B | [18 empty] | 924
|  |  | 921 | EDU | 3.A16-2.01 | Připojení DPS 3. A9. 12 do sítě RK | [68 empty] | TE | 491/01-IV.B_1 | 0 | 106/2 | místnost pro CO2 | SO491/01#106/2 | DU | EDU_350/1-01 |  | XK1A | VKK a VKP | 350/1-01#XK1A | [18 empty] | 925
|  |  | 922 | EDU | 3.A20 | Mechanizace, manipulace s poklopy, překrytí vlečkového koridoru - 3. blok | [68 empty] | TE | 491/01-IV.B_1 | 0 | 100 | vstupní prostor | SO491/01#100 | DU | EDU_350/1-01 |  | XK1 | VKK | 350/1-01#XK1 | [18 empty] | 926
|  |  | 923 | EDU | 3.A20.01 | Strojní část | [68 empty] | TE | 491/01-IV.B_1 | 0 | 119 | Předsíň | SO491/01#119 | DU | EDU_350/1-01 |  | X97 | VKK | 350/1-01#X97 | [18 empty] | 927
|  |  | 924 | EDU | 3.A20.08 | Elektročást | [68 empty] | TE | 491/02-III.C_1 | -3 | 10 | Jímka | SO491/02-III.C_1#010 | DU | EDU_350/1-01 |  | X83 | VKK a VKP | 350/1-01#X83 | [18 empty] | 928
|  |  | 925 | EDU | 3.A21 | Výměna kompresorů VT vzduchu pro ovládání rychločinných armatur - 3. blok | [68 empty] | TE | 491/02-III.C_1 | -3.5 | 11 | Jímka | SO491/02-III.C_1#011 | DU | EDU_350/1-01 |  | X78 | VKK | 350/1-01#X78 | [18 empty] | 929
|  |  | 926 | EDU | 3.A21.01 | Strojní část | [68 empty] | TE | 491/02-III.C_1 | -4.5 | 12 | Vychlazovací jímka | SO491/02-III.C_1#012 | DU | EDU_350/1-01 |  | X68A | VKK a VKP | 350/1-01#X68A | [18 empty] | 930
|  |  | 927 | EDU | 3.A21.08 | Elektročást | [68 empty] | TE | 491/02-III.C_1 | -3 | 13 | Kabelový kanál | SO491/02-III.C_1#013 | DU | EDU_350/1-01 |  | X67B | VKK a VKP | 350/1-01#X67B | [18 empty] | 931
|  |  | 928 | EDU | 3.A21.10 | SKŘ | [68 empty] | TE | 491/02-III.C_1 | -3 | 14 | Kabelový kanál | SO491/02-III.C_1#014 | DU | EDU_350/1-01 |  | X67A | VKK a VKP | 350/1-01#X67A | [18 empty] | 932
|  |  | 929 | EDU | 3.A23a | Zálohování 4. syst. zajištěného napájení I. kategorie vlastní spotřeby - el. zaříz. 4. syst. - 3. blok | [68 empty] | TE | 491/02-III.C_1 | -3 | 15 | Kabelový kanál | SO491/02-III.C_1#015 | DU | EDU_350/1-01 |  | X50A1 | VKK a VKP | 350/1-01#X50A1 | [18 empty] | 933
|  |  | 930 | EDU | 3.A23a.05 | Zařízení elektro ZN41 | [68 empty] | TE | 491/02-IV.B_1 | EXT | EXT01 | Exteriér | SO491/02-IV.B_1#EXT01 | DU | EDU_350/1-01 |  | X32 | VKK a VKP pro KJT I | 350/1-01#X32 | [18 empty] | 934
|  |  | 931 | EDU | 3.A23a.08 | Zařízení elektro ZN42 | [68 empty] | TE | 491/02-IV.B_1 | 0 | 100 | vstupní prostor | SO491/02-IV.B_1#100 | DU | EDU_350/1-01 |  | X31 | VKK a VKP pro KJT I | 350/1-01#X31 | [18 empty] | 935
|  |  | 932 | EDU | 3.A23a.10 | El. zařízení SKŘ BD pro řízení vlastní spotřeby | [68 empty] | TE | 491/02-IV.B_1 | 0 | 112 | Místnost kondenzátních čerpadel | SO491/02-IV.B_1#112 | DU | EDU_350/1-01 |  | X30A4 | VKK a VKP | 350/1-01#X30A4 | [18 empty] | 936
|  |  | 933 | EDU | 3.A23b | Zálohování 4. syst. zajišť. napájení I. kategorie vlastní spotřeby - VZT přístavby etažérek - 3. blok | [68 empty] | TE | 491/02-IV.B_1 | 0 | 119 | Předsíň | SO491/02-IV.B_1#119 | DU | EDU_350/1-01 |  | X29A2 | VKK a VKP | 350/1-01#X29A2 | [18 empty] | 937
|  |  | 934 | EDU | 3.A23b.01 | Vzduchotech. zařízení - strojní část | [68 empty] | TE | 491/02-IV.B_1 | 3.5 | 207 | Potrubní prostor | SO491/02-IV.B_1#207 | DU | EDU_350/1-01 |  | X26 | VKK a VKP | 350/1-01#X26 | [18 empty] | 938
|  |  | 935 | EDU | 3.A23b.08 | Elektročást vzduchotechniky | [68 empty] | TE | 491/02-IV.B_1 | STŘ | STŘ | Střecha | SO491/02-IV.B_1#STR | DU | EDU_350/1-01 |  | X2153 | VKK | 350/1-01#X2153 | [18 empty] | 939
|  |  | 936 | EDU | 3.A23b.10 | SKŘ vzduchotechniky | [68 empty] | TE | 491/02-IV.B_1 | 0 | 117 | Příruční prostor pro dílny | SO491/02-IV.B_1#117 | DU | EDU_350/1-01 |  | X2152 | VKK | 350/1-01#X2152 | [18 empty] | 940
|  |  | 937 | EDU | 3.A23c | Zálohování 4. syst. zajišť. napáj. I. kategorie vlastní spotřeby - stabilní skrápěcí zařízení - 3. blok | [68 empty] | TE | 491/02-IV.B_1 | 6.5 | 209 | Hlavní podlaží výměníkové stanice | SO491/02-IV.B_1#209 | DU | EDU_350/1-01 |  | X2151 | VKK | 350/1-01#X2151 | [18 empty] | 941
|  |  | 938 | EDU | 3.A23c.01 | SSZ nových kabel. prostorů - strojní část | [68 empty] | TE | 491/02-IV.B_1 | 0 | 116 | Akubaterie | SO491/02-IV.B_1#116 | DU | EDU_350/1-01 |  | X212 | VKK | 350/1-01#X212 | [18 empty] | 942
|  |  | 939 | EDU | 3.A23c.08 | Elektročást SSZ | [68 empty] | TE | 491/02-IV.B_1 | 0 | 106/2 | místnost pro CO2 | SO491/02-IV.B_1#106/2 | DU | EDU_350/1-01 |  | X2062 | VKK | 350/1-01#X2062 | [18 empty] | 943
|  |  | 940 | EDU | 3.A23c.10 | SKŘ SSZ | [68 empty] | TE | 491/03-III.C_1 | EXT | EXT01 | Exteriér | SO491/03#EXT01 | DU | EDU_350/1-01 |  | X2052 | VKK | 350/1-01#X2052 | [18 empty] | 944
|  |  | 941 | EDU | 3.A25 | Rekonstrukce vzduchotechniky v etažérkách | [68 empty] | TE | 491/03-III.C_1 | 0 | 122 | Chemická úpravna vody | SO491/03#122 | DU | EDU_350/1-01 |  | X2051 | VKK | 350/1-01#X2051 | [18 empty] | 945
|  |  | 942 | EDU | 3.A25.08 | Elektročást | [68 empty] | TE | 491/03-III.C_1 | 0 | 123 | Rozvodna | SO491/03#123 | DU | EDU_350/1-01 |  | X2022 | VKK | 350/1-01#X2022 | [18 empty] | 946
|  |  | 943 | EDU | 3.A25.09 | Vzduchotechnika | [68 empty] | TE | 491/03-III.C_1 | 0 | 125 | Ohřev TVD | SO491/03#125 | DU | EDU_350/1-01 |  | X201 | VKK | 350/1-01#X201 | [18 empty] | 947
|  |  | 944 | EDU | 3.A25.10 | SKŘ | [68 empty] | TE | 491/03-III.C_1 | 0 | 127 | Výměníková stanice | SO491/03#127 | DU | EDU_350/1-01 |  | X197 | VKK | 350/1-01#X197 | [18 empty] | 948
|  |  | 945 | EDU | 3.A26 | Vzduchotechnika GHZ | [68 empty] | TE | 491/03-III.C_1 | 0 | 128 | Schodiště | SO491/03#128 | DU | EDU_350/1-01 |  | X196 | VKK | 350/1-01#X196 | [18 empty] | 949
|  |  | 946 | EDU | 3.A26.09 | Vzduchotechnika | [68 empty] | TE | 491/03-III.C_1 | 4.8 | 213 | Výměníková stanice | SO491/03#213 | DU | EDU_350/1-01 |  | X1941 | VKK | 350/1-01#X1941 | [18 empty] | 950
|  |  | 947 | EDU | 3.A3 | Odvzdušnění reaktoru při jmenovitém tlaku primárního okruhu - 3. blok | [68 empty] | TE | 491/03-III.C_1 | 19.2 | 401 | Plošina nádrže | SO491/03#401 | DU | EDU_350/1-01 |  | X1932 | VKK | 350/1-01#X1932 | [18 empty] | 951
|  |  | 948 | EDU | 3.A3.01 | Strojní část | [68 empty] | TE | 491/03-III.C_1 | STŘ | STŘ | Střecha | SO491/03#STR | DU | EDU_350/1-01 |  | X1931 | VKK | 350/1-01#X1931 | [18 empty] | 952
|  |  | 949 | EDU | 3.A4 | Odvzdušnění primárního okruhu PG při jmenovitém tlaku primárního okruhu - 3. blok | [68 empty] | TE | 491/03-III.C_1 | 0 | 129 | Kompresory | SO491/03#129 | DU | EDU_350/1-01 |  | X1927 | VKK | 350/1-01#X1927 | [18 empty] | 953
|  |  | 950 | EDU | 3.A4.01 | Strojní část | [68 empty] | TE | 491/03-III.C_1 | 0 | 121 | Dávkování chemikálií | SO491/03#121 | DU | EDU_350/1-01 |  | X1926 | VKK | 350/1-01#X1926 | [18 empty] | 954
|  |  | 951 | EDU | 3.A4.08 | Elektročást | [68 empty] | TE | 491/03-III.C_1 | 0 | 126 | Redukční stanice | SO491/03#126 | DU | EDU_350/1-01 |  | X1925 | VKK | 350/1-01#X1925 | [18 empty] | 955
|  |  | 952 | EDU | 3.A4.10 | ASŘTP | [68 empty] | TE | 491/03-III.C_1 | 0 | 124 | Rozvodna | SO491/03#124 | DU | EDU_350/1-01 |  | X1924 | VKK | 350/1-01#X1924 | [18 empty] | 956
|  |  | 953 | EDU | 3.A5 | Propojení spodní části primárního okruhu - 3. blok | [68 empty] | TE | 492/01-IV.B_1 | EXT | EXT01 | Exteriér | SO492/01#EXT01 | DU | EDU_350/1-01 |  | X1923 | VKK | 350/1-01#X1923 | [18 empty] | 957
|  |  | 954 | EDU | 3.A5.01 | Strojní část | [68 empty] | TE | 492/01-IV.B_1 | 0 | 101 | Strojovna | SO492/01#101 | DU | EDU_350/1-01 |  | X1922 | VKK | 350/1-01#X1922 | [18 empty] | 958
|  |  | 955 | EDU | 3.A5.08 | Elektročást | [68 empty] | TE | 492/01-IV.B_1 | -3.05 | 20 | Potrubní kanál | SO492/01#020 | DU | EDU_350/1-01 |  | X1921 | VKK | 350/1-01#X1921 | [18 empty] | 959
|  |  | 956 | EDU | 3.A5.10 | ASŘTP | [68 empty] | TE | 492/01-IV.B_1 | 7.5 | 301 | Strojovna | SO492/01#301 | DU | EDU_350/1-01 |  | X187 | VKK | 350/1-01#X187 | [18 empty] | 960
|  |  | 957 | EDU | 3.A7 | Úprava algoritmů HCČ - 3. blok | [68 empty] | TE | 492/01-IV.B_1 | 5.14 | 220c | Energokanál | SO492/01#220C | DU | EDU_350/1-01 |  | X186 | VKK | 350/1-01#X186 | [18 empty] | 961
|  |  | 958 | EDU | 3.A7.01 | Strojní část | [68 empty] | TE | 492/01-IV.B_1 | 5.14 | 220b | Energokanál | SO492/01#220B | DU | EDU_350/1-01 |  | X178 | VKK | 350/1-01#X178 | [18 empty] | 962
|  |  | 959 | EDU | 3.A7.10 | Část SKŘ | [68 empty] | TE | 492/01-IV.B_1 | 5.14 | 220a | Energokanál | SO492/01#220A | DU | EDU_350/1-01 |  | X177 | VKK | 350/1-01#X177 | [18 empty] | 963
|  |  | 960 | EDU | 3.A8 | Zvýšení spolehlivosti měření hladiny parogenerátorů - 3. blok | [68 empty] | TE | 492/01-IV.B_1 | 0 | 102 | Chemická úprava vody | SO492/01#102 | DU | EDU_350/1-01 |  | X175 | VKK | 350/1-01#X175 | [18 empty] | 964
|  |  | 961 | EDU | 3.A8.01 | Strojní část | [68 empty] | TE | 492/02-IV.B_1 | EXT | EXT01 | Exteriér | SO492/02#EXT01 | DU | EDU_350/1-01 |  | X1573 | VKK | 350/1-01#X1573 | [18 empty] | 965
|  |  | 962 | EDU | 3.A8.10 | Část SKŘ | [68 empty] | TE | 492/02-IV.B_1 | 0 | 1 | Nádrž | SO492/02#001 | DU | EDU_350/1-01 |  | X1572 | VKK | 350/1-01#X1572 | [18 empty] | 966
|  |  | 963 | EDU | 3.A9 | Automatická kontrola chemických režimů 3. blok | [68 empty] | TE | 492/02-IV.B_1 | -2.5 | 020A | Potrubní kanál | SO492/02#020A | DU | EDU_350/1-01 |  | X1571 | VKK | 350/1-01#X1571 | [18 empty] | 967
|  |  | 964 | EDU | 3.A9.01 | Část strojní - odluhy PG | [68 empty] | TE | 492/02-IV.B_1 | -2.5 | 020B | Potrubní kanál | SO492/02#020B | DU | EDU_350/1-01 |  | X1562 | VKK | 350/1-01#X1562 | [18 empty] | 968
|  |  | 965 | EDU | 3.A9.02 | Část strojní - chladící vody | [68 empty] | TE | 492/03-IV.B_1 | 7.5 | 310 | WC ženy | SO492/03#310 | DU | EDU_350/1-01 |  | X1561 | VKK | 350/1-01#X1561 | [18 empty] | 969
|  |  | 966 | EDU | 3.A9.08 | Část elektro | [68 empty] | TE | 492/03-IV.B_1 | 7.5 | 311 | Akustická předsíň | SO492/03#311 | DU | EDU_350/1-01 |  | X156 | VKK | 350/1-01#X156 | [18 empty] | 970
|  |  | 967 | EDU | 3.A9.10 | Část ASŘTP | [68 empty] | TE | 492/03-IV.B_1 | 7.5 | 312 | Sklad elektro | SO492/03#312 | DU | EDU_350/1-01 |  | X151 | VKK | 350/1-01#X151 | [18 empty] | 971
|  |  | 968 | EDU | 3.A9.12 | Radiační kontrola na odluhu PG | [68 empty] | TE | 492/03-IV.B_1 | 7.5 | 313 | Úklid | SO492/03#313 | DU | EDU_350/1-01 |  | X150 | VKK | 350/1-01#X150 | [18 empty] | 972
|  |  | 969 | EDU | 3.A9.14 | Monitor meziokruhové netěsnosti | [68 empty] | TE | 492/03-IV.B_1 | 11.7 | 401 | Chodba + schodiště | SO492/03#401 | DU | EDU_350/1-01 |  | X145 | VKK | 350/1-01#X145 | [18 empty] | 973
|  |  | 970 | EDU | 3.B1 | Chlazení střešní OK strojovny - dýmové klapky na střeše strojovny - 3. blok | [68 empty] | TE | 492/03-IV.B_1 | 11.7 | 402 | Výtah | SO492/03#402 | DU | EDU_350/1-01 |  | X1422 | VKK | 350/1-01#X1422 | [18 empty] | 974
|  |  | 971 | EDU | 3.B1.01 | Strojní část | [68 empty] | TE | 492/03-IV.B_1 | 11.7 | 404 | Rezervní prostor pro dispečink vyvedení tepla | SO492/03#404 | DU | EDU_350/1-01 |  | X1421 | VKK | 350/1-01#X1421 | [18 empty] | 975
|  |  | 972 | EDU | 3.B1.08 | Elektročást | [68 empty] | TE | 492/03-IV.B_1 | 11.7 | 406 | Denní místnost | SO492/03#406 | DU | EDU_350/1-01 |  | X120 | VKK a VKP | 350/1-01#X120 | [18 empty] | 976
|  |  | 973 | EDU | 3.B1.10 | ASŘTP | [68 empty] | TE | 492/03-IV.B_1 | 11.7 | 407 | Čajová kuchyňka | SO492/03#407 | DU | EDU_350/1-01 |  | W69A | VKK a VKP | 350/1-01#W69A | [18 empty] | 977
|  |  | 974 | EDU | 3.B13a | Instalace kamer v prostoru B 301/1 („nebylo realizováno“) | [68 empty] | TE | 492/03-IV.B_1 | 11.7 | 408 | Sklad elektroniky | SO492/03#408 | DU | EDU_350/1-01 |  | W39A | VKK a VKP | 350/1-01#W39A | [18 empty] | 978
|  |  | 975 | EDU | 3.B13a.01 | Kamery | [68 empty] | TE | 492/03-IV.B_1 | 11.7 | 409 | WC muži | SO492/03#409 | DU | EDU_350/1-01 |  | W39 | VKK a VKP | 350/1-01#W39 | [18 empty] | 979
|  |  | 976 | EDU | 3.B13a.02 | Chlazení | [68 empty] | TE | 492/03-IV.B_1 | 11.7 | 410 | WC ženy | SO492/03#410 | DU | EDU_350/1-01 |  | W37 | VKK a VKP | 350/1-01#W37 | [18 empty] | 980
|  |  | 977 | EDU | 3.B13a.08 | Napájení | [68 empty] | TE | 492/03-IV.B_1 | 11.7 | 411 | Úklid | SO492/03#411 | DU | EDU_350/1-01 |  | W33 | VKK a VKP pro KJT I | 350/1-01#W33 | [18 empty] | 981
|  |  | 978 | EDU | 3.B13b | SHZ v místnosti B 301/1 („nebylo realizováno“) | [68 empty] | TE | 492/03-IV.B_1 | EXT | EXT01 | Exteriér | SO492/03#EXT01 | DU | EDU_350/1-01 |  | W31A4 | VKK a VKP | 350/1-01#W31A4 | [18 empty] | 982
|  |  | 979 | EDU | 3.B13b.01 | Strojní část | [68 empty] | TE | 492/03-IV.B_1 | 15.9 | 501 | Strojovna výtahu | SO492/03#501 | DU | EDU_350/1-01 |  | W31/2 | VKK a VKP | 350/1-01#W31/2 | [18 empty] | 983
|  |  | 980 | EDU | 3.B13b.08 | Elektročást | [68 empty] | TE | 492/03-IV.B_1 | STŘ | STŘ01 | Střecha | SO492/03#STR01 | DU | EDU_350/1-01 |  | W29 | VKK a VKP pro KJT I | 350/1-01#W29 | [18 empty] | 984
|  |  | 981 | EDU | 3.B13b.09 | Vzuchotechnika | [68 empty] | TE | 492/03-IV.B_1 | STŘ | STŘ02 | Střecha strojovny výtahu | SO492/03#STR02 | DU | EDU_350/1-01 |  | W28A2 | VKK a VKP | 350/1-01#W28A2 | [18 empty] | 985
|  |  | 982 | EDU | 3.B13b.10 | SKŘ | [68 empty] | TE | 492/03-IV.B_1 | 7.5 | 316 | Kabelová stoupačka | SO492/03#316 | DU | EDU_350/1-01 |  | W25 | VKK a VKP | 350/1-01#W25 | [18 empty] | 986
|  |  | 983 | EDU | 3.B3 | Vybavení olejového hospodářství čerpadel doplňování a bórové regulace a HCČ automatickým hasícím zařízením a vybavení tel. kamerami - 3. blok | [68 empty] | TE | 492/03-IV.B_1 | 4.2 | 206 | Stoupačka VZT | SO492/03#206 | DU | EDU_350/1-01 |  | W217/8 | VKK pro DG AAC I | 350/1-01#W217/8 | [18 empty] | 987
|  |  | 984 | EDU | 3.B3.01 | Strojní část | [68 empty] | TE | 492/03-IV.B_1 | -3.3 | 9 | Stoupačka VZT | SO492/03#009 | DU | EDU_350/1-01 |  | W217/7 | VKK pro DG AAC I | 350/1-01#W217/7 | [18 empty] | 988
|  |  | 985 | EDU | 3.B3.08 | Elektročást | [68 empty] | TE | 492/03-IV.B_1 | 0 | 117 | Kabelová stoupačka | SO492/03#117 | DU | EDU_350/1-01 |  | W217/6 | VKK pro DG AAC I | 350/1-01#W217/6 | [18 empty] | 989
|  |  | 986 | EDU | 3.B3.09 | Vzduchotechnika | [68 empty] | TE | 492/03-IV.B_1 | 0 | 115 | Stoupačka VZT | SO492/03#115 | DU | EDU_350/1-01 |  | W217/1 | VKK pro DG AAC I | 350/1-01#W217/1 | [18 empty] | 990
|  |  | 987 | EDU | 3.B3.10 | ASŘTP | [68 empty] | TE | 492/03-IV.B_1 | 0 | 119 | Sklad kyselin | SO492/03#119 | DU | EDU_350/1-01 |  | W2163 | VKK | 350/1-01#W2163 | [18 empty] | 991
|  |  | 988 | EDU | 3.B4 | Vytvoření přetlaku vzduchu v prostorech ND, SOR, BD a počítače - 3. blok | [68 empty] | TE | 492/03-IV.B_1 | 0 | 120 | Akubaterie | SO492/03#120 | DU | EDU_350/1-01 |  | W2162 | VKK | 350/1-01#W2162 | [18 empty] | 992
|  |  | 989 | EDU | 3.B4.01 | Strojní část | [68 empty] | TE | 492/03-IV.B_1 | 0 | 121 | Předsíň | SO492/03#121 | DU | EDU_350/1-01 |  | W2161 | VKK | 350/1-01#W2161 | [18 empty] | 993
|  |  | 990 | EDU | 3.B4.08 | Elektročást | [68 empty] | TE | 492/03-IV.B_1 | 4.2 | 201a | Kabelový prostor | SO492/03#201A | DU | EDU_350/1-01 |  | W213 | VKK | 350/1-01#W213 | [18 empty] | 994
|  |  | 991 | EDU | 3.B4.10 | Část SKŘ | [68 empty] | TE | 492/03-IV.B_1 | 4.2 | 201b | Kabelový prostor | SO492/03#201B | DU | EDU_350/1-01 |  | W211 | VKK | 350/1-01#W211 | [18 empty] | 995
|  |  | 992 | EDU | 3.B5-1 | Vybavení požárně nebezpečných pracovišť centrálního olejového hospodářství technologickým SHZ - stanice CO2 - 3. blok | [68 empty] | TE | 492/03-IV.B_1 | 4.2 | 203 | Výtah | SO492/03#203 | DU | EDU_350/1-01 |  | W2063 | VKK | 350/1-01#W2063 | [18 empty] | 996
|  |  | 993 | EDU | 3.B5-1.01 | Strojní část | [68 empty] | TE | 492/03-IV.B_1 | 4.2 | 204 | Únikové schodiště | SO492/03#204 | DU | EDU_350/1-01 |  | W2062 | VKK | 350/1-01#W2062 | [18 empty] | 997
|  |  | 994 | EDU | 3.B5-1.08 | Elektročást | [68 empty] | TE | 492/03-IV.B_1 | 4.2 | 205 | Kabelová stoupačka | SO492/03#205 | DU | EDU_350/1-01 |  | W2061 | VKK | 350/1-01#W2061 | [18 empty] | 998
|  |  | 995 | EDU | 3.B5-1.10 | SKŘ | [68 empty] | TE | 492/03-IV.B_1 | 0 | 118 | Stoupačka ZT+VZT | SO492/03#118 | DU | EDU_350/1-01 |  | W2032 | VKK | 350/1-01#W2032 | [18 empty] | 999
|  |  | 996 | EDU | 3.B5-2 | Vybavení požárně nebezpečných pracovišť olejového hospodářství elektronapaječek technologickým SHZ - 3. blok | [68 empty] | TE | 492/03-IV.B_1 | 7.5 | 317 | Stoupačka VZT | SO492/03#317 | DU | EDU_350/1-01 |  | W199 | VKK | 350/1-01#W199 | [18 empty] | 1000
|  |  | 997 | EDU | 3.B5-2.01 | Strojní část | [68 empty] | TE | 492/03-IV.B_1 | 4.2 | 209 | Sklad elektro | SO492/03#209 | DU | EDU_350/1-01 |  | W1942 | VKK | 350/1-01#W1942 | [18 empty] | 1001
|  |  | 998 | EDU | 3.B5-2.08 | Elektročást | [68 empty] | TE | 492/03-IV.B_1 | 4.2 | 210 | Stoupačka VZT+ZT | SO492/03#210 | DU | EDU_350/1-01 |  | W1917 | VKK | 350/1-01#W1917 | [18 empty] | 1002
|  |  | 999 | EDU | 3.B5-2.10 | Část SKŘ | [68 empty] | TE | 492/03-IV.B_1 | 7.5 | 318 | Stoupačka ZT | SO492/03#318 | DU | EDU_350/1-01 |  | W1916 | VKK | 350/1-01#W1916 | [18 empty] | 1003
|  |  | 1000 | EDU | 3.B5-3 | Vybavení požárně nebezpečných pracovišť olejových nádrží TG technologickým SHZ - 3. blok | [68 empty] | TE | 492/03-IV.B_1 | 7.5 | 302 | Rozvodna | SO492/03#302 | DU | EDU_350/1-01 |  | W1915 | VKK | 350/1-01#W1915 | [18 empty] | 1004
|  |  | 1001 | EDU | 3.B5-3.01 | Strojní část | [68 empty] | TE | 492/03-IV.B_1 | 7.5 | 303 | Chodba + schodiště | SO492/03#303 | DU | EDU_350/1-01 |  | W1914 | VKK | 350/1-01#W1914 | [18 empty] | 1005
|  |  | 1002 | EDU | 3.B5-3.08 | Elektročást | [68 empty] | TE | 492/03-IV.B_1 | 7.5 | 304 | Výtah | SO492/03#304 | DU | EDU_350/1-01 |  | W1913 | VKK | 350/1-01#W1913 | [18 empty] | 1006
|  |  | 1003 | EDU | 3.B5-3.10 | Část SKŘ | [68 empty] | TE | 492/03-IV.B_1 | 7.5 | 306 | Předsíň | SO492/03#306 | DU | EDU_350/1-01 |  | W1912 | VKK | 350/1-01#W1912 | [18 empty] | 1007
|  |  | 1004 | EDU | 30 | Plynové hospodářství - 1. a 2. blok | [68 empty] | TE | 492/03-IV.B_1 | 7.5 | 307 | Umývárna | SO492/03#307 | DU | EDU_350/1-01 |  | W1911 | VKK | 350/1-01#W1911 | [18 empty] | 1008
|  |  | 1005 | EDU | 30.01 | Hospodářství vodíku | [68 empty] | TE | 492/03-IV.B_1 | -3.3 | 4 | Strojovna VZT | SO492/03#004 | DU | EDU_350/1-01 |  | W188 | VKK | 350/1-01#W188 | [18 empty] | 1009
|  |  | 1006 | EDU | 30.03 | Hospodářství dusíku | [68 empty] | TE | 492/03-IV.B_1 | -3.3 | 1 | Chodba + schodiště | SO492/03#001 | DU | EDU_350/1-01 |  | W185 | VKK | 350/1-01#W185 | [18 empty] | 1010
|  |  | 1007 | EDU | 30.05 | Hospodářství kyslíku - záložní zdroj | [68 empty] | TE | 492/03-IV.B_1 | -3.3 | 2 | Výtah | SO492/03#002 | DU | EDU_350/1-01 |  | W174 | VKK | 350/1-01#W174 | [18 empty] | 1011
|  |  | 1008 | EDU | 30.06 | Hospodářství kyslíku - hlavní zdroj | [68 empty] | TE | 492/03-IV.B_1 | -3.3 | 3 | Kabelový prostor | SO492/03#003 | DU | EDU_350/1-01 |  | W172 | VKK | 350/1-01#W172 | [18 empty] | 1012
|  |  | 1009 | EDU | 30.08 | Elektročást | [68 empty] | TE | 492/03-IV.B_1 | 11.7 | 416 | Stoupačka ZT | SO492/03#416 | DU | EDU_350/1-01 |  | W158 | VKK | 350/1-01#W158 | [18 empty] | 1013
|  |  | 1010 | EDU | 30.08.5 | Elektročást pro DPS 30. 05 | [68 empty] | TE | 492/03-IV.B_1 | -3.3 | 7 | Únikové schodiště | SO492/03#007 | DU | EDU_350/1-01 |  | W152 | VKK | 350/1-01#W152 | [18 empty] | 1014
|  |  | 1011 | EDU | 30.08.6 | Elektročást pro DPS 30. 06 | [68 empty] | TE | 492/03-IV.B_1 | -3.3 | 8 | Kabelová stoupačka | SO492/03#008 | DU | EDU_350/1-01 |  | W149 | VKK | 350/1-01#W149 | [18 empty] | 1015
|  |  | 1012 | EDU | 30.10.1 | SKŘ pro DPS 30. 01 | [68 empty] | TE | 492/03-IV.B_1 | 0 | 101 | Vstup | SO492/03#101 | DU | EDU_350/1-01 |  | W146 | VKK | 350/1-01#W146 | [18 empty] | 1016
|  |  | 1013 | EDU | 30.10.3 | SKŘ pro DPS 30. 03 | [68 empty] | TE | 492/03-IV.B_1 | 0 | 103 | Výtah | SO492/03#103 | DU | EDU_350/1-01 |  | W144 | VKK | 350/1-01#W144 | [18 empty] | 1017
|  |  | 1014 | EDU | 30.10.5 | SKŘ pro DPS 30. 05 | [68 empty] | TE | 492/03-IV.B_1 | 0 | 104 | Rozvodna | SO492/03#104 | DU | EDU_350/1-01 |  | V83 | VKK a VKP | 350/1-01#V83 | [18 empty] | 1018
|  |  | 1015 | EDU | 30.10.6 | SKŘ pro DPS 30. 06 | [68 empty] | TE | 492/03-IV.B_1 | 0 | 105 | Akustická předsíň | SO492/03#105 | DU | EDU_350/1-01 |  | V53A | VKK a VKP | 350/1-01#V53A | [18 empty] | 1019
|  |  | 1016 | EDU | 31 | Speciální prádelna - 1. a 2. blok | [68 empty] | TE | 492/03-IV.B_1 | 0 | 108 | Šatna | SO492/03#108 | DU | EDU_350/1-01 |  | V42 | VKK a VKP | 350/1-01#V42 | [18 empty] | 1020
|  |  | 1017 | EDU | 31.01 | Strojní zařízení | [68 empty] | TE | 492/03-IV.B_1 | 0 | 109 | Vstup | SO492/03#109 | DU | EDU_350/1-01 |  | V34 | VKK a VKP pro KJT I | 350/1-01#V34 | [18 empty] | 1021
|  |  | 1018 | EDU | 31.08 | Elektročást | [68 empty] | TE | 492/03-IV.B_1 | 0 | 110 | Umývárna | SO492/03#110 | DU | EDU_350/1-01 |  | V32A4 | VKK a VKP | 350/1-01#V32A4 | [18 empty] | 1022
|  |  | 1019 | EDU | 31.10 | SKŘ | [68 empty] | TE | 492/03-IV.B_1 | 0 | 111 | Úklid | SO492/03#111 | DU | EDU_350/1-01 |  | V32A/4 | VKK a VKP | 350/1-01#V32A/4 | [18 empty] | 1023
|  |  | 1020 | EDU | 32 | Čerpací stanice užitkové vody | [68 empty] | TE | 492/03-IV.B_1 | 0 | 112 | Úklid | SO492/03#112 | DU | EDU_350/1-01 |  | V28 | VKK a VKP pro KJT I | 350/1-01#V28 | [18 empty] | 1024
|  |  | 1021 | EDU | 33 | Čerpací stanice pitné vody | [68 empty] | TE | 492/03-IV.B_1 | 0 | 113 | Únikové schodiště | SO492/03#113 | DU | EDU_350/1-01 |  | V27A2 | VKK a VKP | 350/1-01#V27A2 | [18 empty] | 1025
|  |  | 1022 | EDU | 34 | Přečerpací stanice užitkové vody na území elny | [68 empty] | TE | 492/03-IV.B_1 | 0 | 114 | Kabelová stoupačka | SO492/03#114 | DU | EDU_350/1-01 |  | V255/5 | VKK pro DG AAC I | 350/1-01#V255/5 | [18 empty] | 1026
|  |  | 1023 | EDU | 34.01 | Strojní část | [68 empty] | TE | 492/03-IV.B_1 | 4.2 | 207 | Stoupačka ZT | SO492/03#207 | DU | EDU_350/1-01 |  | V255/4 | VKK pro DG AAC I | 350/1-01#V255/4 | [18 empty] | 1027
|  |  | 1024 | EDU | 34.08 | Elektročást | [68 empty] | TE | 492/03-IV.B_1 | -3.3 | 6 | Stoupačka ZT | SO492/03#006 | DU | EDU_350/1-01 |  | V255/3 | VKK pro DG AAC I | 350/1-01#V255/3 | [18 empty] | 1028
|  |  | 1025 | EDU | 35 | Čistící stanice splaškových vod | [68 empty] | TE | 492/03-IV.B_1 | -3.3 | 003a | Kabelový prostor | SO492/03#003A | DU | EDU_350/1-01 |  | V255/1 | VKK pro DG AAC I | 350/1-01#V255/1 | [18 empty] | 1029
|  |  | 1026 | EDU | 35.01 | Strojní část | [68 empty] | TE | 492/03-IV.B_1 | -3.3 | 5 | Stoupačka ZT | SO492/03#005 | DU | EDU_350/1-01 |  | V254 | VKK | 350/1-01#V254 | [18 empty] | 1030
|  |  | 1027 | EDU | 35.08 | Elektročást | [68 empty] | TE | 492/03-IV.B_1 | -3.3 | 008a | Kabelová stoupačka | SO492/03#008A | DU | EDU_350/1-01 |  | V253 | VKK | 350/1-01#V253 | [18 empty] | 1031
|  |  | 1028 | EDU | 35.10 | Čistící stanice splaškových vod - SKŘ | [68 empty] | TE | 492/03-IV.B_1 | 4.2 | 201c | Kabelový prostor | SO492/03#201C | DU | EDU_350/1-01 |  | V248 | VKK | 350/1-01#V248 | [18 empty] | 1032
|  |  | 1029 | EDU | 36 | Čistící stanice na průmyslové kanalizaci | [68 empty] | TE | 492/03-IV.B_1 | 7.5 | 316a | Kabelová stoupačka | SO492/03#316A | DU | EDU_350/1-01 |  | V24 | VKK a VKP | 350/1-01#V24 | [18 empty] | 1033
|  |  | 1030 | EDU | 36.01 | Usazovací filtry | [68 empty] | TE | 492/03-IV.B_1 | 0 | 102a | Chodba | SO492/03#102A | DU | EDU_350/1-01 |  | V2173 | VKK | 350/1-01#V2173 | [18 empty] | 1034
|  |  | 1031 | EDU | 36.02 | Odlučovač olejů | [68 empty] | TE | 492/03-IV.B_1 | 7.5 | 305 | Šatna | SO492/03#305 | DU | EDU_350/1-01 |  | V2172 | VKK | 350/1-01#V2172 | [18 empty] | 1035
|  |  | 1032 | EDU | 36.02.10 | Čistící stanice odpadních vod - SKŘ pro DPS 36. 02 | [68 empty] | TE | 492/03-IV.B_1 | 11.7 | 413 | Kabelová stoupačka | SO492/03#413 | DU | EDU_350/1-01 |  | V2171 | VKK | 350/1-01#V2171 | [18 empty] | 1036
|  |  | 1033 | EDU | 36.08.1 | Elektročást pro DPS 36. 01 | [68 empty] | TE | 492/03-IV.B_1 | 7.5 | 301 | Stoupačka ZT | SO492/03#301 | DU | EDU_350/1-01 |  | V214 | VKK | 350/1-01#V214 | [18 empty] | 1037
|  |  | 1034 | EDU | 36.08.2 | Elektročást pro DPS 36. 02 | [68 empty] | TE | 492/03-IV.B_1 | 0 | 106 | WC muži | SO492/03#106 | DU | EDU_350/1-01 |  | V210 | VKK | 350/1-01#V210 | [18 empty] | 1038
|  |  | 1035 | EDU | 37 | Ústřední elektrická dozorna | [68 empty] | TE | 492/03-IV.B_1 | 11.7 | 412 | Únikové schodiště | SO492/03#412 | DU | EDU_350/1-01 |  | V2073 | VKK | 350/1-01#V2073 | [18 empty] | 1039
|  |  | 1036 | EDU | 37.01 | Vlastní el. dozorna včetně počítače | [68 empty] | TE | 492/03-IV.B_1 | 11.7 | 405 | Akustická předsíň | SO492/03#405 | DU | EDU_350/1-01 |  | V2072 | VKK | 350/1-01#V2072 | [18 empty] | 1040
|  |  | 1037 | EDU | 37.02 | Styčné pracoviště | [68 empty] | TE | 492/03-IV.B_1 | 7.5 | 315 | Únikové schodiště | SO492/03#315 | DU | EDU_350/1-01 |  | V2071 | VKK | 350/1-01#V2071 | [18 empty] | 1041
|  |  | 1038 | EDU | 37.04 | Terminál ES pro EDU | [68 empty] | TE | 492/03-IV.B_1 | 7.5 | 308 | Úklid | SO492/03#308 | DU | EDU_350/1-01 |  | V2044 | VKK | 350/1-01#V2044 | [18 empty] | 1042
|  |  | 1039 | EDU | 37.08 | Elektročást. | [68 empty] | TE | 492/03-IV.B_1 | 4.2 | 208 | Kabelová stoupačka | SO492/03#208 | DU | EDU_350/1-01 |  | V2043 | VKK | 350/1-01#V2043 | [18 empty] | 1043
|  |  | 1040 | EDU | 38 | Úložiště RA médií I. HVB | [68 empty] | TE | 492/03-IV.B_1 | 4.2 | 202 | Chodba + schodiště | SO492/03#202 | DU | EDU_350/1-01 |  | V2042 | VKK | 350/1-01#V2042 | [18 empty] | 1044
|  |  | 1041 | EDU | 38.01 | Úložiště tekutých RA odpadů - dodatek pro ZRAO | [68 empty] | TE | 492/03-IV.B_1 | 11.7 | 403 | Dozorna | SO492/03#403 | DU | EDU_350/1-01 |  | V200 | VKK | 350/1-01#V200 | [18 empty] | 1045
|  |  | 1042 | EDU | 38.03 | Systém čištění technol. odvzdušnění | [68 empty] | TE | 492/03-IV.B_1 | 0 | 107 | WC ženy | SO492/03#107 | DU | EDU_350/1-01 |  | V198 | VKK a VKP | 350/1-01#V198 | [18 empty] | 1046
|  |  | 1043 | EDU | 38.06 | Zvedací mechanizmy | [68 empty] | TE | 492/03-IV.B_1 | 0 | 114a | Kabelová stoupačka | SO492/03#114A | DU | EDU_350/1-01 |  | V1952 | VKK | 350/1-01#V1952 | [18 empty] | 1047
|  |  | 1044 | EDU | 38.08 | Elektročást | [68 empty] | TE | 492/03-IV.B_1 | 7.5 | 314 | Sklad elektro | SO492/03#314 | DU | EDU_350/1-01 |  | V1907 | VKK | 350/1-01#V1907 | [18 empty] | 1048
|  |  | 1045 | EDU | 38.10 | SKŘ | [68 empty] | TE | 492/03-IV.B_1 | 11.7 | 414 | Stoupačka VZT | SO492/03#414 | DU | EDU_350/1-01 |  | V1906 | VKK | 350/1-01#V1906 | [18 empty] | 1049
|  |  | 1046 | EDU | 38.12 | Technologické plošiny | [68 empty] | TE | 492/03-IV.B_1 | 11.7 | 415 | Stoupačka ZT | SO492/03#415 | DU | EDU_350/1-01 |  | V1905 | VKK | 350/1-01#V1905 | [18 empty] | 1050
|  |  | 1047 | EDU | 38.15 | Stínící desky a překrytí | [68 empty] | TE | 492/03-IV.B_1 | 0 | 102 | Chodba + schodiště | SO492/03#102 | DU | EDU_350/1-01 |  | V1904 | VKK | 350/1-01#V1904 | [18 empty] | 1051
|  |  | 1048 | EDU | 39 | Přečerpací stanice pitné vody na území elny | [68 empty] | TE | 492/03-IV.B_1 | 11.7 | 413a | Kabelová stoupačka | SO492/03#413A | DU | EDU_350/1-01 |  | V1903 | VKK | 350/1-01#V1903 | [18 empty] | 1052
|  |  | 1049 | EDU | 39.01 | Strojní část | [68 empty] | TE | 492/03-IV.B_1 | 7.5 | 303a | Chodba | SO492/03#303A | DU | EDU_350/1-01 |  | V1902 | VKK | 350/1-01#V1902 | [18 empty] | 1053
|  |  | 1050 | EDU | 39.08 | Elektročást | [68 empty] | TE | 492/03-IV.B_1 | 7.5 | 302a | Rozvodna | SO492/03#302A | DU | EDU_350/1-01 |  | V1901 | VKK | 350/1-01#V1901 | [18 empty] | 1054
|  |  | 1051 | EDU | 39.10 | Část SKŘ | [68 empty] | TE | 492/03-IV.B_1 | 4.2 | 205a | Kabelová stoupačka | SO492/03#205A | DU | EDU_350/1-01 |  | V189 | VKK | 350/1-01#V189 | [18 empty] | 1055
|  |  | 1052 | EDU | 4.51 | Primární okruh - 4. blok | [68 empty] | TE | 492/03-IV.B_1 | 7.5 | 309 | WC muži | SO492/03#309 | DU | EDU_350/1-01 |  | V184 | VKK | 350/1-01#V184 | [18 empty] | 1056
|  |  | 1053 | EDU | 4.51.01 | Tlakovodní reaktor | [68 empty] | TE | 492/03-IV.B_1 | 0 | 116 | Stoupačka ZT | SO492/03#116 | DU | EDU_350/1-01 |  | V179 | VKK | 350/1-01#V179 | [18 empty] | 1057
|  |  | 1054 | EDU | 4.51.02 | Parogenerátory | [68 empty] | TE | 493/31 | 1.NP | 101 | Čerpací stanice | SO493/31#101 | DU | EDU_350/1-01 |  | V173 | VKK | 350/1-01#V173 | [18 empty] | 1058
|  |  | 1055 | EDU | 4.51.03 | Hlavní cirkulační čerpadla | [68 empty] | TE | 493/31 | 1.NP | 114 | Rampa + vyrovnávací schody | SO493/31#114 | DU | EDU_350/1-01 |  | V171 | VKK | 350/1-01#V171 | [18 empty] | 1059
|  |  | 1056 | EDU | 4.51.04 | Olejové hospodářství HCČ | [68 empty] | TE | 493/31 | 1.NP | 113 | Trafo | SO493/31#113 | DU | EDU_350/1-01 |  | V159 | VKK | 350/1-01#V159 | [18 empty] | 1060
|  |  | 1057 | EDU | 4.51.05 | Systém kompenzace | [68 empty] | TE | 493/31 | 1.NP | 112 | Trafo | SO493/31#112 | DU | EDU_350/1-01 |  | V153 | VKK | 350/1-01#V153 | [18 empty] | 1061
|  |  | 1058 | EDU | 4.51.06 | Zvedací mechanismy | [68 empty] | TE | 493/31 | 1.NP | 111 | Trafo | SO493/31#111 | DU | EDU_350/1-01 |  | V148 | VKK | 350/1-01#V148 | [18 empty] | 1062
|  |  | 1059 | EDU | 4.51.07 | Spojovací potrubí v reaktorovně a HUA | [68 empty] | TE | 493/31 | 1.NP | 110 | Trafo | SO493/31#110 | DU | EDU_350/1-01 |  | V143 | VKK | 350/1-01#V143 | [18 empty] | 1063
|  |  | 1060 | EDU | 4.51.08 | Elektročást v reaktorovně | [68 empty] | TE | 493/31 | 1.NP | 109 | Rozvodna VN | SO493/31#109 | DU | EDU_350/1-01 |  | V002 | VKK pro SHNČ 3 | 350/1-01#V002 | [18 empty] | 1064
|  |  | 1061 | EDU | 4.51.10 | SKŘ | [68 empty] | TE | 493/31 | 1.NP | 108 | Rozvodna | SO493/31#108 | DU | EDU_350/1-01 |  | V001 | VKK pro SHNČ 3 | 350/1-01#V001 | [18 empty] | 1065
|  |  | 1062 | EDU | 4.51.11 | Tlumící a omezovací zařízení havar. účinků | [68 empty] | TE | 493/31 | 1.NP | 107 | Rozvodna | SO493/31#107 | DU | EDU_350/1-01 |  | N97A | VKK a VKP | 350/1-01#N97A | [18 empty] | 1066
|  |  | 1063 | EDU | 4.51.12 | Technologické plošiny | [68 empty] | TE | 493/31 | 1.NP | 106 | Chodba | SO493/31#106 | DU | EDU_350/1-01 |  | N95A4 | VKK a VKP | 350/1-01#N95A4 | [18 empty] | 1067
|  |  | 1064 | EDU | 4.51.15 | Stínící desky a překrytí | [68 empty] | TE | 493/31 | 1.NP | 105b | WC | SO493/31#105B | DU | EDU_350/1-01 |  | N95A1 | VKK a VKP | 350/1-01#N95A1 | [18 empty] | 1068
|  |  | 1065 | EDU | 4.51.16 | Systém provozní diagnostiky | [68 empty] | TE | 493/31 | 1.NP | 105a | Umývárna | SO493/31#105A | DU | EDU_350/1-01 |  | N94/2 | VKK a VKP | 350/1-01#N94/2 | [18 empty] | 1069
|  |  | 1066 | EDU | 4.51.17 | Řízené stárnutí kabeláže | [68 empty] | TE | 493/31 | 1.NP | 104 | Rozvodna | SO493/31#104 | DU | EDU_350/1-01 |  | N94/1 | VKK a VKP | 350/1-01#N94/1 | [18 empty] | 1070
|  |  | 1067 | EDU | 4.51.99 | Hermetické průchodky | [68 empty] | TE | 493/31 | 1.NP | 103 | Kabelová šachta | SO493/31#103 | DU | EDU_350/1-01 |  | N93/2 | VKK a VKP | 350/1-01#N93/2 | [18 empty] | 1071
|  |  | 1068 | EDU | 4.52 | Transportně technologická část - 4. blok | [68 empty] | TE | 493/31 | 1.NP | 102 | Místnost obsluhy | SO493/31#102 | DU | EDU_350/1-01 |  | N93/1 | VKK a VKP | 350/1-01#N93/1 | [18 empty] | 1072
|  |  | 1069 | EDU | 4.52.02 | Zařízení pro výměnu paliva | [68 empty] | TE | 494/31 | 1.PP | 1 | Prostor čerpadel a výměníků, ocelové schodiště | SO494/31#001 | DU | EDU_350/1-01 |  | N9 | VKK | 350/1-01#N9 | [18 empty] | 1073
|  |  | 1070 | EDU | 4.52.03 | Zařízení pro skladování vyhořelého paliva | [68 empty] | TE | 494/31 | 1.PP | 2 | Prostor čerpadel a výměníků | SO494/31#002 | DU | EDU_350/1-01 |  | N72 | VKK | 350/1-01#N72 | [18 empty] | 1074
|  |  | 1071 | EDU | 4.52.06 | Zvedací zařízení | [68 empty] | TE | 494/31 | 1.NP | 101a | Prostor čerpadel a výměníků, nová hala | SO494/31#101A | DU | EDU_350/1-01 |  | N71 | VKK | 350/1-01#N71 | [18 empty] | 1075
|  |  | 1072 | EDU | 4.52.08 | El. Část | [68 empty] | TE | 494/31 | 1.NP | 113 | Umývárna | SO494/31#113 | DU | EDU_350/1-01 |  | N64/6 | VKK | 350/1-01#N64/6 | [18 empty] | 1076
|  |  | 1073 | EDU | 4.52.12 | Technologické plošiny | [68 empty] | TE | 494/31 | 1.NP | 109b | Rozvodna SKŘ - TČB | SO494/31#109B | DU | EDU_350/1-01 |  | N64/5 | VKK | 350/1-01#N64/5 | [18 empty] | 1077
|  |  | 1074 | EDU | 4.52.15 | Stínící desky a překrytí | [68 empty] | TE | 494/31 | 1.NP | 116 | Venkovní rampa | SO494/31#116 | DU | EDU_350/1-01 |  | N64/4 | VKK | 350/1-01#N64/4 | [18 empty] | 1078
|  |  | 1075 | EDU | 4.53 | Pomocné systémy primárního okruhu - 4. blok | [68 empty] | TE | 494/31 | 1.NP | 115 | Rampa, vyrovnávací schody | SO494/31#115 | DU | EDU_350/1-01 |  | N64/3 | VKK | 350/1-01#N64/3 | [18 empty] | 1079
|  |  | 1076 | EDU | 4.53.01 | Syst. kontinuelního čištění vody prim. okruhu | [68 empty] | TE | 494/31 | 1.NP | 114 | WC | SO494/31#114 | DU | EDU_350/1-01 |  | N64/2 | VKK | 350/1-01#N64/2 | [18 empty] | 1080
|  |  | 1077 | EDU | 4.53.02 | Syst. doplň. a reg. kys. boritou vč. přísluš. | [68 empty] | TE | 494/31 | 1.NP | 112 | Provozní místnost | SO494/31#112 | DU | EDU_350/1-01 |  | N64/1 | VKK a VKP | 350/1-01#N64/1 | [18 empty] | 1081
|  |  | 1078 | EDU | 4.53.03 | Systém chlazení vody bazénu | [68 empty] | TE | 494/31 | 1.NP | 111c | Chodba - vstupní podesta | SO494/31#111C | DU | EDU_350/1-01 |  | N63/6 | VKK | 350/1-01#N63/6 | [18 empty] | 1082
|  |  | 1079 | EDU | 4.53.04 | Systém spalování vodíku | [68 empty] | TE | 494/31 | 1.NP | 111b | Schodiště | SO494/31#111B | DU | EDU_350/1-01 |  | N63/5 | VKK | 350/1-01#N63/5 | [18 empty] | 1083
|  |  | 1080 | EDU | 4.53.05 | Systém organizovaných úniků | [68 empty] | TE | 494/31 | 1.NP | 111a | Chodba - horní podesta | SO494/31#111A | DU | EDU_350/1-01 |  | N63/4 | VKK | 350/1-01#N63/4 | [18 empty] | 1084
|  |  | 1081 | EDU | 4.53.06 | Zvedací mechanismy | [68 empty] | TE | 494/31 | 1.NP | 110 | Rozvodna MaR | SO494/31#110 | DU | EDU_350/1-01 |  | N63/3 | VKK | 350/1-01#N63/3 | [18 empty] | 1085
|  |  | 1082 | EDU | 4.53.07 | Propojovací potrubí mimo rámec systémů | [68 empty] | TE | 494/31 | 1.NP | 109a | Rozvodna SKŘ - ČEZ | SO494/31#109A | DU | EDU_350/1-01 |  | N63/2 | VKK | 350/1-01#N63/2 | [18 empty] | 1086
|  |  | 1083 | EDU | 4.53.08 | El. Část | [68 empty] | TE | 494/31 | 1.NP | 108 | Frekvenční měniče | SO494/31#108 | DU | EDU_350/1-01 |  | N63/1 | VKK a VKP | 350/1-01#N63/1 | [18 empty] | 1087
|  |  | 1084 | EDU | 4.53.10 | SKŘ | [68 empty] | TE | 494/31 | 1.NP | 107 | Trafo T1 | SO494/31#107 | DU | EDU_350/1-01 |  | N62/3 | VKK a VKP | 350/1-01#N62/3 | [18 empty] | 1088
|  |  | 1085 | EDU | 4.53.12 | Technologické plošiny | [68 empty] | TE | 494/31 | 1.NP | 106 | Trafo T2 | SO494/31#106 | DU | EDU_350/1-01 |  | N62/2 | VKK a VKP | 350/1-01#N62/2 | [18 empty] | 1089
|  |  | 1086 | EDU | 4.53.13 | Systém odluhu PG | [68 empty] | TE | 494/31 | 1.NP | 105 | Trafa TVS2, TVS1 | SO494/31#105 | DU | EDU_350/1-01 |  | N60A/3 | Úniková chodba | 350/1-01#N60A/3 | [18 empty] | 1090
|  |  | 1087 | EDU | 4.53.15 | Stínící desky a překrytí | [68 empty] | TE | 494/31 | 1.NP | 104 | Rozvodna 22 kV | SO494/31#104 | DU | EDU_350/1-01 |  | N48 | VKK a VKP | 350/1-01#N48 | [18 empty] | 1091
|  |  | 1088 | EDU | 4.53.17 | Systém proplachu čidel SKŘ | [68 empty] | TE | 494/31 | 1.NP | 103 | Rozvodna VN | SO494/31#103 | DU | EDU_350/1-01 |  | N320/3 | VKK pro AKS 34 | 350/1-01#N320/3 | [18 empty] | 1092
|  |  | 1089 | EDU | 4.54 | Zařízení strojovny a turbosoustrojí - 4. blok | [68 empty] | TE | 494/31 | 1.NP | 102 | Rozvodna, vyrovnávací schody | SO494/31#102 | DU | EDU_350/1-01 |  | N320/2 | VKK pro AKS 34 | 350/1-01#N320/2 | [18 empty] | 1093
|  |  | 1090 | EDU | 4.54.01 | Turbosoustrojí | [68 empty] | TE | 494/31 | 1.NP | 101c | Prostor čerpadel a výměníků, vstupní prostor | SO494/31#101C | DU | EDU_350/1-01 |  | N320/1 | VKK pro AKS 34 | 350/1-01#N320/1 | [18 empty] | 1094
|  |  | 1091 | EDU | 4.54.02 | Napájecí stanice | [68 empty] | TE | 494/31 | 1.NP | 101b | Prostor čerpadel a výměníků, zvýšená plocha, vyrovnávací schody | SO494/31#101B | DU | EDU_350/1-01 |  | N286/9 | VKK | 350/1-01#N286/9 | [18 empty] | 1095
|  |  | 1092 | EDU | 4.54.03 | Tepelná úprava vody | [68 empty] | TE | 500/01-IV.B_1 | EXT | EXT01 | Exteriér | SO500/01#EXT01 | DU | EDU_350/1-01 |  | N286/8 | VKK | 350/1-01#N286/8 | [18 empty] | 1096
|  |  | 1093 | EDU | 4.54.05 | Systém dochlazování | [68 empty] | TE | 500/01-IV.B_1 | 15 | 418A | Stoupačka SHZ | SO500/01#418A | DU | EDU_350/1-01 |  | N286/7 | VKK | 350/1-01#N286/7 | [18 empty] | 1097
|  |  | 1094 | EDU | 4.54.06 | Zvedací zařízení | [68 empty] | TE | 500/01-IV.B_1 | 15 | 418B | Stoupačka SHZ | SO500/01#418B | DU | EDU_350/1-01 |  | N286/6 | VKK | 350/1-01#N286/6 | [18 empty] | 1098
|  |  | 1095 | EDU | 4.54.07 | Vnitřní spojovací potrubí | [68 empty] | TE | 500/01-IV.B_1 | 15 | 418C | Stoupačka SHZ | SO500/01#418C | DU | EDU_350/1-01 |  | N286/5 | VKK | 350/1-01#N286/5 | [18 empty] | 1099
|  |  | 1096 | EDU | 4.54.08 | Elektročást | [68 empty] | TE | 500/01-IV.B_1 | 4.7 | 211 | Strojovna VZT | SO500/01#211 | DU | EDU_350/1-01 |  | N286/4 | VKK | 350/1-01#N286/4 | [18 empty] | 1100
|  |  | 1097 | EDU | 4.54.09 | Vzduchotechnika | [68 empty] | TE | 500/01-IV.B_1 | 9.4 | 311B | Stoupačka hašení SHZ | SO500/01#311B | DU | EDU_350/1-01 |  | N286/3 | VKK | 350/1-01#N286/3 | [18 empty] | 1101
|  |  | 1098 | EDU | 4.54.09.01 | Vzduchotechnika - strojní část | [68 empty] | TE | 500/01-IV.B_1 | 9.4 | 311C | Stoupačka hašení SHZ | SO500/01#311C | DU | EDU_350/1-01 |  | N286/2 | VKK | 350/1-01#N286/2 | [18 empty] | 1102
|  |  | 1099 | EDU | 4.54.09.08 | Vzduchotechnika - elektročást | [68 empty] | TE | 500/01-IV.B_1 | 9.4 | 311D | Stoupačka hašení SHZ | SO500/01#311D | DU | EDU_350/1-01 |  | N286/1 | VKK | 350/1-01#N286/1 | [18 empty] | 1103
|  |  | 1100 | EDU | 4.54.10 | SKŘ | [68 empty] | TE | 500/01-IV.B_1 | 9.4 | 311A | Stoupačka hašení SHZ | SO500/01#311A | DU | EDU_350/1-01 |  | N285 | VKK | 350/1-01#N285 | [18 empty] | 1104
|  |  | 1101 | EDU | 4.54.10.4 | El. část SKŘ BD pro říz. alternát. a vyved. výkonu | [68 empty] | TE | 500/01-IV.B_1 | -5.2 | 002A | Kabelový prostor | SO500/01#002A | DU | EDU_350/1-01 |  | N283 | VKK | 350/1-01#N283 | [18 empty] | 1105
|  |  | 1102 | EDU | 4.54.11 | Zařízení na vyvedení výkonu | [68 empty] | TE | 500/01-IV.B_1 | -5.2 | 002B | Kabelový prostor | SO500/01#002B | DU | EDU_350/1-01 |  | N282 | VKK | 350/1-01#N282 | [18 empty] | 1106
|  |  | 1103 | EDU | 4.54.12 | Technologické ocelové konstrukce | [68 empty] | TE | 500/01-IV.B_1 | -5.2 | 002D | Kabelový prostor | SO500/01#002D | DU | EDU_350/1-01 |  | N281 | VKK | 350/1-01#N281 | [18 empty] | 1107
|  |  | 1104 | EDU | 4.54.13 | Bloková úprava kondenzátu | [68 empty] | TE | 500/01-IV.B_1 | -5.2 | 002E | Kabelový prostor | SO500/01#002E | DU | EDU_350/1-01 |  | N280C | VKK a VKP | 350/1-01#N280C | [18 empty] | 1108
|  |  | 1105 | EDU | 4.54.14 | Pomocná zařízení pro zásobování demivody | [68 empty] | TE | 500/01-IV.B_1 | -5.2 | 002F | Kabelový prostor | SO500/01#002F | DU | EDU_350/1-01 |  | N280 | VKK | 350/1-01#N280 | [18 empty] | 1109
|  |  | 1106 | EDU | 4.54.15 | El. část havarijního zásobování demivodou | [68 empty] | TE | 500/01-IV.B_1 | -5.2 | 002G | Kabelový prostor | SO500/01#002G | DU | EDU_350/1-01 |  | N270 | VKK | 350/1-01#N270 | [18 empty] | 1110
|  |  | 1107 | EDU | 4.54.16 | Kontinuální čištění kondenzátorů | [68 empty] | TE | 500/01-IV.B_1 | -5.2 | 002H | Kabelový prostor | SO500/01#002H | DU | EDU_350/1-01 |  | N23/3 | VKK | 350/1-01#N23/3 | [18 empty] | 1111
|  |  | 1108 | EDU | 4.55 | Výměníková stanice - 4. blok | [68 empty] | TE | 500/01-IV.B_1 | -5.2 | 002J | Kabelový prostor | SO500/01#002J | DU | EDU_350/1-01 |  | N23/2 | VKK | 350/1-01#N23/2 | [18 empty] | 1112
|  |  | 1109 | EDU | 4.55.01 | Strojní zařízení | [68 empty] | TE | 500/01-IV.B_1 | -5.2 | 002K | Kabelový prostor | SO500/01#002K | DU | EDU_350/1-01 |  | N23/1 | VKK | 350/1-01#N23/1 | [18 empty] | 1113
|  |  | 1110 | EDU | 4.55.07 | Vnitřní spojovací potrubí | [68 empty] | TE | 500/01-IV.B_1 | -5.2 | 002L | Kabelový prostor | SO500/01#002L | DU | EDU_350/1-01 |  | N209 | VKK | 350/1-01#N209 | [18 empty] | 1114
|  |  | 1111 | EDU | 4.55.08 | Elektročást | [68 empty] | TE | 500/01-IV.B_1 | -5.2 | 002N | Kabelový prostor | SO500/01#002N | DU | EDU_350/1-01 |  | N208 | VKK | 350/1-01#N208 | [18 empty] | 1115
|  |  | 1112 | EDU | 4.55.10 | SKŘ | [68 empty] | TE | 500/01-IV.B_1 | -5.2 | 002R | Kabelový prostor | SO500/01#002R | DU | EDU_350/1-01 |  | N2044 | VKK | 350/1-01#N2044 | [18 empty] | 1116
|  |  | 1113 | EDU | 4.57 | Venkovní rozvodny vvn - 4. blok | [68 empty] | TE | 500/01-IV.B_1 | 0 | 101 | Chodba | SO500/01#101 | DU | EDU_350/1-01 |  | N2041 | VKK | 350/1-01#N2041 | [18 empty] | 1117
|  |  | 1114 | EDU | 4.57.01 | Venkovní rozvodna 400 kV | [68 empty] | TE | 500/01-IV.B_1 | 0 | 106 | Úklid | SO500/01#106 | DU | EDU_350/1-01 |  | N2035 | VKK | 350/1-01#N2035 | [18 empty] | 1118
|  |  | 1115 | EDU | 4.57.02 | Venkovní trafa 300MVA a 32MVA | [68 empty] | TE | 500/01-IV.B_1 | 0 | 108 | Osobní výtah | SO500/01#108 | DU | EDU_350/1-01 |  | N2034 | VKK | 350/1-01#N2034 | [18 empty] | 1119
|  |  | 1116 | EDU | 4.57.08 | Elektročást | [68 empty] | TE | 500/01-IV.B_1 | 0 | 109 | Vstupní hala | SO500/01#109 | DU | EDU_350/1-01 |  | N2033 | VKK | 350/1-01#N2033 | [18 empty] | 1120
|  |  | 1117 | EDU | 4.57.09 | Hašení traf | [68 empty] | TE | 500/01-IV.B_1 | 0 | 111 | WC - ženy | SO500/01#111 | DU | EDU_350/1-01 |  | N2031 | VKK | 350/1-01#N2031 | [18 empty] | 1121
|  |  | 1118 | EDU | 4.57.10 | SKŘ | [68 empty] | TE | 500/01-IV.B_1 | 0 | 115 | Příčná chodba | SO500/01#115 | DU | EDU_350/1-01 |  | N2025 | VKK | 350/1-01#N2025 | [18 empty] | 1122
|  |  | 1119 | EDU | 4.58 | Centrální elektrická zařízení - 4. blok | [68 empty] | TE | 500/01-IV.B_1 | 4.7 | 201 | Chodba | SO500/01#201 | DU | EDU_350/1-01 |  | N2024 | VKK | 350/1-01#N2024 | [18 empty] | 1123
|  |  | 1120 | EDU | 4.58.02 | Nádrže a rozvod vody pro akubaterie | [68 empty] | TE | 500/01-IV.B_1 | 4.7 | 204 | WC - muži | SO500/01#204 | DU | EDU_350/1-01 |  | N2023 | VKK | 350/1-01#N2023 | [18 empty] | 1124
|  |  | 1121 | EDU | 4.58.08 | Zařízení pro napájení vlastní spotřeby | [68 empty] | TE | 500/01-IV.B_1 | 4.7 | 208 | Osobní výtah | SO500/01#208 | DU | EDU_350/1-01 |  | N2021 | VKK | 350/1-01#N2021 | [18 empty] | 1125
|  |  | 1122 | EDU | 4.58.10.8 | El. část SKŘ BD pro řízení vlastní spotřeby | [68 empty] | TE | 500/01-IV.B_1 | 4.7 | 209 | Kabelový prostor ASŘTP | SO500/01#209 | DU | EDU_350/1-01 |  | N183 | VKK | 350/1-01#N183 | [18 empty] | 1126
|  |  | 1123 | EDU | 4.58.17 | Řízené stárnutí kabeláže | [68 empty] | TE | 500/01-IV.B_1 | 4.7 | 210 | Suchovody | SO500/01#210 | DU | EDU_350/1-01 |  | N182 | VKK | 350/1-01#N182 | [18 empty] | 1127
|  |  | 1124 | EDU | 4.59.1 | Vzduchotechnika reaktorovny - 4. blok | [68 empty] | TE | 500/01-IV.B_1 | 4.7 | 212 | Chodba | SO500/01#212 | DU | EDU_350/1-01 |  | N181 | VKK | 350/1-01#N181 | [18 empty] | 1128
|  |  | 1125 | EDU | 4.59.1.01 | Strojní část | [68 empty] | TE | 500/01-IV.B_1 | 4.7 | 214 | Akubaterie | SO500/01#214 | DU | EDU_350/1-01 |  | N180 | VKK | 350/1-01#N180 | [18 empty] | 1129
|  |  | 1126 | EDU | 4.59.1.02 | Přívodní vzduchotechnické systémy | [68 empty] | TE | 500/01-IV.B_1 | 4.7 | 215 | Akubaterie | SO500/01#215 | DU | EDU_350/1-01 |  | N176 | VKK | 350/1-01#N176 | [18 empty] | 1130
|  |  | 1127 | EDU | 4.59.1.06 | Zvedací mechanismy | [68 empty] | TE | 500/01-IV.B_1 | 4.7 | 216 | Akubaterie | SO500/01#216 | DU | EDU_350/1-01 |  | N170 | VKK | 350/1-01#N170 | [18 empty] | 1131
|  |  | 1128 | EDU | 4.59.1.08 | Elektročást | [68 empty] | TE | 500/01-IV.B_1 | 4.7 | 217 | Prostor pro diagnostiku zařízení elektro | SO500/01#217 | DU | EDU_350/1-01 |  | N169 | VKK | 350/1-01#N169 | [18 empty] | 1132
|  |  | 1129 | EDU | 4.59.1.10 | SKŘ | [68 empty] | TE | 500/01-IV.B_1 | 4.7 | 218 | Prostor pro ochranné a pracovní pomůcky elektro | SO500/01#218 | DU | EDU_350/1-01 |  | N1612 | VKK | 350/1-01#N1612 | [18 empty] | 1133
|  |  | 1130 | EDU | 4.59.1.12 | Technologické plošiny | [68 empty] | TE | 500/01-IV.B_1 | 4.7 | 226 | Potrubní prostor SHZ | SO500/01#226 | DU | EDU_350/1-01 |  | N1611 | VKK | 350/1-01#N1611 | [18 empty] | 1134
|  |  | 1131 | EDU | 4.59.1.15 | Stínící desky a překrytí | [68 empty] | TE | 500/01-IV.B_1 | 4.7 | 227 | Stanice SHZ CO2 | SO500/01#227 | DU | EDU_350/1-01 |  | N1602 | VKK | 350/1-01#N1602 | [18 empty] | 1135
|  |  | 1132 | EDU | 4.59.3 | Vzduchotechnika v etažérkách - 4. blok | [68 empty] | TE | 500/01-IV.B_1 | 4.7 | 229 | Sklad akubaterií | SO500/01#229 | DU | EDU_350/1-01 |  | N1601 | VKK | 350/1-01#N1601 | [18 empty] | 1136
|  |  | 1133 | EDU | 4.59.3.01 | Strojní část (podélná etažérka) | [68 empty] | TE | 500/01-IV.B_1 | 9.4 | 309 | Rezerva ASŘTP | SO500/01#309 | DU | EDU_350/1-01 |  | N155 | VKK | 350/1-01#N155 | [18 empty] | 1137
|  |  | 1134 | EDU | 4.59.3.02 | Strojní část (příčná etažérka) | [68 empty] | TE | 500/01-IV.B_1 | 15 | 401 | Chodba | SO500/01#401 | DU | EDU_350/1-01 |  | N154 | VKK | 350/1-01#N154 | [18 empty] | 1138
|  |  | 1135 | EDU | 4.59.3.08 | Elektročást | [68 empty] | TE | 500/01-IV.B_1 | 15 | 404 | WC - muži | SO500/01#404 | DU | EDU_350/1-01 |  | N141 | VKK | 350/1-01#N141 | [18 empty] | 1139
|  |  | 1136 | EDU | 4.59.3.10 | SKŘ | [68 empty] | TE | 500/01-IV.B_1 | 0 | 107 | Stoupačka VZT | SO500/01#107 | DU | EDU_350/1-01 |  | N140 | VKK | 350/1-01#N140 | [18 empty] | 1140
|  |  | 1137 | EDU | 4.60 | Systém kontroly a řízení v HVB - 4. blok | [68 empty] | TE | 500/01-IV.B_1 | 15 | 408 | Osobní výtah | SO500/01#408 | DU | EDU_350/1-01 |  | N139 | VKK | 350/1-01#N139 | [18 empty] | 1141
|  |  | 1138 | EDU | 4.60.01 | Společné zařízení blokové dozorny | [68 empty] | TE | 500/01-IV.B_1 | 15 | 409 | Spojovací chodba | SO500/01#409 | DU | EDU_350/1-01 |  | N138 | VKK | 350/1-01#N138 | [18 empty] | 1142
|  |  | 1139 | EDU | 4.60.02 | Systémy PCS + IN - CORE | [68 empty] | TE | 500/01-IV.B_1 | 15 | 414A | Rozvodna 6kV | SO500/01#414A | DU | EDU_350/1-01 |  | N137 | VKK | 350/1-01#N137 | [18 empty] | 1143
|  |  | 1140 | EDU | 4.60.03 | Systém pohavarijního sledování (PAMS) | [68 empty] | TE | 500/01-IV.B_1 | 15 | 414B | Rozvodna 6kV | SO500/01#414B | DU | EDU_350/1-01 |  | N136 | VKK | 350/1-01#N136 | [18 empty] | 1144
|  |  | 1141 | EDU | 4.60.04 | Obnova SKŘ - ovládání pohonů HRK (RRCS) | [68 empty] | TE | 500/01-IV.B_1 | 15 | 415B | Rozvodna 6kV | SO500/01#415B | DU | EDU_350/1-01 |  | N135 | VKK | 350/1-01#N135 | [18 empty] | 1145
|  |  | 1142 | EDU | 4.60.05 | Obnova SKŘ - lokální ochrany PG (SGPS) | [68 empty] | TE | 500/01-IV.B_1 | 15 | 417 | Turniket | SO500/01#417 | DU | EDU_350/1-01 |  | N134 | VKK | 350/1-01#N134 | [18 empty] | 1146
|  |  | 1143 | EDU | 4.60.06 | Blokový diagnostický a informační systém (DIAG) | [68 empty] | TE | 500/01-IV.B_1 | 4.7 | 207 | Stoupačka VZT | SO500/01#207 | DU | EDU_350/1-01 |  | N133 | VKK | 350/1-01#N133 | [18 empty] | 1147
|  |  | 1144 | EDU | 4.60.08 | Napájecí rozvaděče dozoren | [68 empty] | TE | 500/01-IV.B_1 | 9.4 | 307 | Stoupačka VZT | SO500/01#307 | DU | EDU_350/1-01 |  | N132 | VKK | 350/1-01#N132 | [18 empty] | 1148
|  |  | 1145 | EDU | 4.60.10 | Obnova SKŘ - ochranné a řídící systémy reaktoru v DPS 4.51.01 a 4.51.10 | [68 empty] | TE | 500/01-IV.B_1 | 21 | 507 | Stoupačka VZT | SO500/01#507 | DU | EDU_350/1-01 |  | N131 | VKK | 350/1-01#N131 | [18 empty] | 1149
|  |  | 1146 | EDU | 4.60.11 | Společné zařízení nouzové dozorny | [68 empty] | TE | 500/01-IV.B_1 | 21 | 501 | Chodba | SO500/01#501 | DU | EDU_350/1-01 |  | N130 | VKK | 350/1-01#N130 | [18 empty] | 1150
|  |  | 1147 | EDU | 4.61 | Čistící stanice RA médií - 4. blok | [68 empty] | TE | 500/01-IV.B_1 | 21 | 502 | Kabelová stoupačka | SO500/01#502 | DU | EDU_350/1-01 |  | N13 | VKK | 350/1-01#N13 | [18 empty] | 1151
|  |  | 1148 | EDU | 4.61.02 | Čistící stanice drenážních vod prim. okruhu | [68 empty] | TE | 500/01-IV.B_1 | 21 | 503A | Kabelová stoupačka | SO500/01#503A | DU | EDU_350/1-01 |  | N126 | VKK | 350/1-01#N126 | [18 empty] | 1152
|  |  | 1149 | EDU | 4.61.06 | Zvedací mechanismy | [68 empty] | TE | 500/01-IV.B_1 | 21 | 503B | Kabelová stoupačka | SO500/01#503B | DU | EDU_350/1-01 |  | N12 | VKK | 350/1-01#N12 | [18 empty] | 1153
|  |  | 1150 | EDU | 4.61.07 | Vnitřní spojovací potrubí | [68 empty] | TE | 500/01-IV.B_1 | 21 | 504 | WC - muži | SO500/01#504 | DU | EDU_350/1-01 |  | N114 | VKK | 350/1-01#N114 | [18 empty] | 1154
|  |  | 1151 | EDU | 4.61.08 | El. Část | [68 empty] | TE | 500/01-IV.B_1 | 21 | 505 | WC - ženy | SO500/01#505 | DU | EDU_350/1-01 |  | N11 | VKK | 350/1-01#N11 | [18 empty] | 1155
|  |  | 1152 | EDU | 4.61.10 | SKŘ | [68 empty] | TE | 500/01-IV.B_1 | 21 | 506 | Úklid | SO500/01#506 | DU | EDU_350/1-01 |  | N10 | VKK | 350/1-01#N10 | [18 empty] | 1156
|  |  | 1153 | EDU | 4.61.11 | Stanice pro regeneraci kyseliny borité | [68 empty] | TE | 500/01-IV.B_1 | 25.7 | 607 | Stoupačka VZT | SO500/01#607 | DU | EDU_350/1-01 |  | N001 | Šachta seismicity | 350/1-01#N001 | [18 empty] | 1157
|  |  | 1154 | EDU | 4.61.16 | Technologické plošiny | [68 empty] | TE | 500/01-IV.B_1 | 21 | 510A | Kabelový prostor | SO500/01#510A | DU | EDU_350/1-01 |  | EK304 | VKK | 350/1-01#EK304 | [18 empty] | 1158
|  |  | 1155 | EDU | 4.62 | Radiační kontrola - 4. blok | [68 empty] | TE | 500/01-IV.B_1 | 21 | 511 | Kabelový prostor | SO500/01#511 | DU | EDU_350/1-01 |  | 35 | Kanál u NH | 350/1-01#35 | [18 empty] | 1159
|  |  | 1156 | EDU | 4.62.01 | Radiační kontrola v HVB 4. blok | [68 empty] | TE | 500/01-IV.B_1 | 21 | 512 | Místnost ASŘTP | SO500/01#512 | DU | EDU_350/1-01 |  | 32 | Kanál u NH | 350/1-01#32 | [18 empty] | 1160
|  |  | 1157 | EDU | 4.63.01 | Dezaktivace - doplnění pro 4. blok | [68 empty] | TE | 500/01-IV.B_1 | 21 | 513 | Místnost ASŘTP | SO500/01#513 | DU | EDU_350/1-01 |  | 31A | Kanál u NH | 350/1-01#31A | [18 empty] | 1161
|  |  | 1158 | EDU | 4.64 | Havarijní systémy reaktoru - 4. blok | [68 empty] | TE | 500/01-IV.B_1 | 21 | 514 | Místnost ASŘTP | SO500/01#514 | DU | EDU_350/1-01 |  | 31 | Kanál u NH | 350/1-01#31 | [18 empty] | 1162
|  |  | 1159 | EDU | 4.64.01 | Systém havarijního chlazení aktivní zóny reak. | [68 empty] | TE | 500/01-IV.B_1 | 21 | 515 | Místnost ASŘTP | SO500/01#515 | DU | EDU_350/1-01 | -8.7 | V27/5 | VKK a VKP | 350/1-01#V27/5 | [18 empty] | 1163
|  |  | 1160 | EDU | 4.64.02 | Systém snížení tlaku v hermetických boxech | [68 empty] | TE | 500/01-IV.B_1 | 21 | 517 | Ústředna pro PS 47 | SO500/01#517 | DU | EDU_350/1-01 | -8.7 | X30a/7 | VKK a VKP | 350/1-01#X30A/7 | [18 empty] | 1164
|  |  | 1161 | EDU | 4.64.06 | Zvedací mechanismy | [68 empty] | TE | 500/01-IV.B_1 | 21 | 518 | Vývojová a garanční měření | SO500/01#518 | DU | EDU_350/1-01 | -8.7 | X30/7 | VKK a VKP | 350/1-01#X30/7 | [18 empty] | 1165
|  |  | 1162 | EDU | 4.64.08 | El. Část | [68 empty] | TE | 500/01-IV.B_1 | 21 | 519 | Systém NEMES | SO500/01#519 | DU | EDU_350/1-01 | -8.7 | X29a/5 | VKK a VKP | 350/1-01#X29A/5 | [18 empty] | 1166
|  |  | 1163 | EDU | 4.64.10 | SKŘ | [68 empty] | TE | 500/01-IV.B_1 | 21 | 520 | Slaboproud EPS | SO500/01#520 | DU | EDU_350/1-01 | -8.7 | X29/5 | VKK a VKP | 350/1-01#X29/5 | [18 empty] | 1167
|  |  | 1164 | EDU | 4.64.12 | Technologické plošiny | [68 empty] | TE | 500/01-IV.B_1 | 21 | 524 | Operativní sklad PS 62 | SO500/01#524 | DU | EDU_350/1-01 | -8.7 | W31a/7 | VKK a VKP | 350/1-01#W31A/7 | [18 empty] | 1168
|  |  | 1165 | EDU | 4.67 | Chladící systémy v reaktorovně - 4. blok | [68 empty] | TE | 500/01-IV.B_1 | 25.7 | 601 | Chodba | SO500/01#601 | DU | EDU_350/1-01 | -8.7 | W31/7 | VKK a VKP | 350/1-01#W31/7 | [18 empty] | 1169
|  |  | 1166 | EDU | 4.67.02 | Systém vloženého okruhu HCČ | [68 empty] | TE | 500/01-IV.B_1 | 25.7 | 604 | WC - muži | SO500/01#604 | DU | EDU_350/1-01 | -8.7 | W28a/5 | VKK a VKP | 350/1-01#W28A/5 | [18 empty] | 1170
|  |  | 1167 | EDU | 4.67.03 | Systém vloženého okruhu SUZ | [68 empty] | TE | 500/01-IV.B_1 | 25.7 | 605 | (WC - ženy) čajová kuchyňka | SO500/01#605 | DU | EDU_350/1-01 | -8.7 | W28/5 | VKK a VKP | 350/1-01#W28/5 | [18 empty] | 1171
|  |  | 1168 | EDU | 4.67.04 | Vložené okruhy chlazení čerpadel SAOZ reaktoru | [68 empty] | TE | 500/01-IV.B_1 | 25.7 | 606 | Úklid | SO500/01#606 | DU | EDU_350/1-01 | -8.7 | V27a/5 | VKK a VKP | 350/1-01#V27A/5 | [18 empty] | 1172
|  |  | 1169 | EDU | 4.67.06 | Zvedací mechanismy | [68 empty] | TE | 500/01-IV.B_1 | 25.7 | 608 | Osobní výtah | SO500/01#608 | DU | EDU_350/1-01 | -8.45 | V27/4 | VKK a VKP | 350/1-01#V27/4 | [18 empty] | 1173
|  |  | 1170 | EDU | 4.67.08 | El. Část | [68 empty] | TE | 500/01-IV.B_1 | 25.7 | 610 | Místnost ASŘTP | SO500/01#610 | DU | EDU_350/1-01 | -8.45 | X30/6 | VKK a VKP | 350/1-01#X30/6 | [18 empty] | 1174
|  |  | 1171 | EDU | 4.67.10 | SKŘ | [68 empty] | TE | 500/01-IV.B_1 | 25.7 | 611 | Místnost ASŘTP | SO500/01#611 | DU | EDU_350/1-01 | -8.45 | X29/4 | VKK a VKP | 350/1-01#X29/4 | [18 empty] | 1175
|  |  | 1172 | EDU | 4.67.12 | Technologické plošiny | [68 empty] | TE | 500/01-IV.B_1 | 25.7 | 612 | Ochrany generátoru | SO500/01#612 | DU | EDU_350/1-01 | -8.45 | W31/6 | VKK a VKP | 350/1-01#W31/6 | [18 empty] | 1176
|  |  | 1173 | EDU | 4.69.07 | Strojní část pro odvod kondenzátu ze SNK (4. blok) | [68 empty] | TE | 500/01-IV.B_1 | 25.7 | 613 | Vývojová a garanční měření | SO500/01#613 | DU | EDU_350/1-01 | -8.45 | W28a/2 | VKK a VKP | 350/1-01#W28A/2 | [18 empty] | 1177
|  |  | 1174 | EDU | 4.69.07/B | SKŘ pro chem. expreslabor. sek. okruhu pro 4. blok | [68 empty] | TE | 500/01-IV.B_1 | 25.7 | 614C | Přípravna a úschovna dat | SO500/01#614C | DU | EDU_350/1-01 | -8.45 | W28/4 | VKK a VKP | 350/1-01#W28/4 | [18 empty] | 1178
|  |  | 1175 | EDU | 4.69.10 | SKŘ laboratoří HVB II (nadřazená část, rozšíření pro odvod kondenzátu ze SNK) | [68 empty] | TE | 500/01-IV.B_1 | 25.7 | 616 | Kancelář | SO500/01#616 | DU | EDU_350/1-01 | -8.2 | N60/3 | VKK a VKP | 350/1-01#N60/3 | [18 empty] | 1179
|  |  | 1176 | EDU | 4.69.14 | Potrubní rozvody odběru vzorků v HVB - 4. blok | [68 empty] | TE | 500/01-IV.B_1 | 25.7 | 617A | Dílna a údržby | SO500/01#617A | DU | EDU_350/1-01 | -8.2 | X62/3 | VKK a VKP | 350/1-01#X62/3 | [18 empty] | 1180
|  |  | 1177 | EDU | 4.70 | Dieselgenerátorová stanice a paliv. hospodářství - 4. blok | [68 empty] | TE | 500/01-IV.B_1 | 25.7 | 617B | Sklad | SO500/01#617B | DU | EDU_350/1-01 | -8.2 | N61/3 | VKK a VKP | 350/1-01#N61/3 | [18 empty] | 1181
|  |  | 1178 | EDU | 4.70.01 | Zařízení dieselgenerátorové stanice | [68 empty] | TE | 500/01-IV.B_1 | 25.7 | 617C | Chodba | SO500/01#617C | DU | EDU_350/1-01 | -8.1 | N30/1 | VKK a VKP | 350/1-01#N30/1 | [18 empty] | 1182
|  |  | 1179 | EDU | 4.70.02 | Palivové hospodářství | [68 empty] | TE | 500/01-IV.B_1 | 25.7 | 619 | Kancelář programátorů | SO500/01#619 | DU | EDU_350/1-01 | -8.1 | N31/1 | VKK a VKP | 350/1-01#N31/1 | [18 empty] | 1183
|  |  | 1180 | EDU | 4.70.03.01 | Požární ochrana DG 4. blok - strojní část | [68 empty] | TE | 500/01-IV.B_1 | 25.7 | 622 | Sklad ASŘTP | SO500/01#622 | DU | EDU_350/1-01 | -8 | V27/2 | VKK a VKP | 350/1-01#V27/2 | [18 empty] | 1184
|  |  | 1181 | EDU | 4.70.03.08 | Požární ochrana DG 4. blok - elektročást | [68 empty] | TE | 500/01-IV.B_1 | 25.7 | 623 | Rezerva | SO500/01#623 | DU | EDU_350/1-01 | -8 | X30a/4 | VKK a VKP | 350/1-01#X30A/4 | [18 empty] | 1185
|  |  | 1182 | EDU | 4.70.03.10 | Požární ochrana DG 4. blok - SKŘ | [68 empty] | TE | 500/01-IV.B_1 | 30.5 | 701 | Strojovna výtahu | SO500/01#701 | DU | EDU_350/1-01 | -8 | X30/4 | VKK a VKP | 350/1-01#X30/4 | [18 empty] | 1186
|  |  | 1183 | EDU | 4.70.06 | Zvedací mechanismy | [68 empty] | TE | 500/01-IV.B_1 | 30.5 | 703 | Stoupačka VZT | SO500/01#703 | DU | EDU_350/1-01 | -8 | X29/2 | VKK a VKP | 350/1-01#X29/2 | [18 empty] | 1187
|  |  | 1184 | EDU | 4.70.08.1 | Elektročást pro DGS | [68 empty] | TE | 500/01-IV.B_1 | -7.5 | 011a | Kabelový kanál | SO500/01#011A | DU | EDU_350/1-01 | -8 | W31/4 | VKK a VKP | 350/1-01#W31/4 | [18 empty] | 1188
|  |  | 1185 | EDU | 4.70.08.2 | Elektročást pro palivové hospodářství | [68 empty] | TE | 500/01-IV.B_1 | -7.5 | 011b | Kabelový kanál | SO500/01#011B | DU | EDU_350/1-01 | -8 | W28/2 | VKK a VKP | 350/1-01#W28/2 | [18 empty] | 1189
|  |  | 1186 | EDU | 4.70.09 | Vzduchotechnika technologická | [68 empty] | TE | 500/01-IV.B_1 | -7.5 | 011c | Kabelový kanál | SO500/01#011C | DU | EDU_350/1-01 | -7.9 | V27/6 | VKK a VKP | 350/1-01#V27/6 | [18 empty] | 1190
|  |  | 1187 | EDU | 4.70.10.1 | SKŘ pro DGS | [68 empty] | TE | 500/01-IV.B_1 | -7.5 | 011f | Kabelový kanál | SO500/01#011F | DU | EDU_350/1-01 | -7.9 | X30/8 | VKK a VKP | 350/1-01#X30/8 | [18 empty] | 1191
|  |  | 1188 | EDU | 4.70.10.2 | SKŘ pro palivové hospodářství | [68 empty] | TE | 500/01-IV.B_1 | -7.1 | 012e | Vzduchotechnický kanál | SO500/01#012E | DU | EDU_350/1-01 | -7.9 | X29/6 | VKK a VKP | 350/1-01#X29/6 | [18 empty] | 1192
|  |  | 1189 | EDU | 4.75 | Dílny pro opravy RA zařízení - 4. blok | [68 empty] | TE | 500/01-IV.B_1 | -5.2 | 1 | Chodba | SO500/01#001 | DU | EDU_350/1-01 | -7.9 | W31/8 | VKK a VKP | 350/1-01#W31/8 | [18 empty] | 1193
|  |  | 1190 | EDU | 4.75.01 | Zařízení pro opravy, revize a zkoušení | [68 empty] | TE | 500/01-IV.B_1 | -5.2 | 3 | Zaústění kabelového kanálu | SO500/01#003 | DU | EDU_350/1-01 | -7.9 | W28/6 | VKK a VKP | 350/1-01#W28/6 | [18 empty] | 1194
|  |  | 1191 | EDU | 4.75.08 | Elektročást | [68 empty] | TE | 500/01-IV.B_1 | -5.2 | 4 | Zaústění kabelového kanálu | SO500/01#004 | DU | EDU_350/1-01 | -7.2 | X29a/2 | VKK a VKP | 350/1-01#X29A/2 | [18 empty] | 1195
|  |  | 1192 | EDU | 4.79 | Systémy SHZ v primární části - 4. blok | [68 empty] | TE | 500/01-IV.B_1 | -5.2 | 005B | Zaústění kabelového kanálu ze strojovny | SO500/01#005B | DU | EDU_350/1-01 | -7.2 | W31a/4 | VKK a VKP | 350/1-01#W31A/4 | [18 empty] | 1196
|  |  | 1193 | EDU | 4.79.01 | Část strojní SHZ na palubě HCČ | [68 empty] | TE | 500/01-IV.B_1 | -5.2 | 005C | Zaústění kabelového kanálu ze strojovny | SO500/01#005C | DU | EDU_350/1-01 | -7.2 | V27a/2 | VKK a VKP | 350/1-01#V27A/2 | [18 empty] | 1197
|  |  | 1194 | EDU | 4.79.02 | Část strojní SHZ olejové hospodářství primáru | [68 empty] | TE | 500/01-IV.B_1 | -5.2 | 8 | Osobní výtah | SO500/01#008 | DU | EDU_350/1-01 | -6.95 | N31/2 | VKK a VKP | 350/1-01#N31/2 | [18 empty] | 1198
|  |  | 1195 | EDU | 4.79.08 | Část elektro | [68 empty] | TE | 500/01-IV.B_1 | 0 | 102A | Kabelová stoupačka | SO500/01#102A | DU | EDU_350/1-01 | -6.95 | X30/2 | VKK a VKP | 350/1-01#X30/2 | [18 empty] | 1199
|  |  | 1196 | EDU | 4.79.10 | Část SKŘ | [68 empty] | TE | 500/01-IV.B_1 | 0 | 102B | Kabelová stoupačka | SO500/01#102B | DU | EDU_350/1-01 | -6.4 | N60/2 | VKK a VKP | 350/1-01#N60/2 | [18 empty] | 1200
|  |  | 1197 | EDU | 4.88 | Monitorovací systém elektro | [68 empty] | TE | 500/01-IV.B_1 | 0 | 102C | Kabelová stoupačka | SO500/01#102C | DU | EDU_350/1-01 | -6.4 | X62/2 | VKK a VKP | 350/1-01#X62/2 | [18 empty] | 1201
|  |  | 1198 | EDU | 4.88.08 | Elektročást | [68 empty] | TE | 500/01-IV.B_1 | 0 | 102D | Kabelová stoupačka | SO500/01#102D | DU | EDU_350/1-01 | -6.3 | N22 | VKK a VKP | 350/1-01#N22 | [18 empty] | 1202
|  |  | 1199 | EDU | 4.90 | Stabilní skrápěcí zařízení - 4. blok | [68 empty] | TE | 500/01-IV.B_1 | 0 | 103B | Kabelová stoupačka | SO500/01#103B | DU | EDU_350/1-01 | -5.8 | N58 | VKK a VKP | 350/1-01#N58 | [18 empty] | 1203
|  |  | 1200 | EDU | 4.90.01 | Strojní část | [68 empty] | TE | 500/01-IV.B_1 | 0 | 103E | Kabelová stoupačka | SO500/01#103E | DU | EDU_350/1-01 | -5.8 | N59 | VKK a VKP | 350/1-01#N59 | [18 empty] | 1204
|  |  | 1201 | EDU | 4.90.08 | Elektročást | [68 empty] | TE | 500/01-IV.B_1 | 0 | 103G | Kabelová stoupačka | SO500/01#103G | DU | EDU_350/1-01 | -5.7 | N32/1 | VKK a VKP | 350/1-01#N32/1 | [18 empty] | 1205
|  |  | 1202 | EDU | 4.90.10 | SKŘ | [68 empty] | TE | 500/01-IV.B_1 | 0 | 103H | Kabelová stoupačka | SO500/01#103H | DU | EDU_350/1-01 | -5.7 | X33/3 | VKK a VKP | 350/1-01#X33/3 | [18 empty] | 1206
|  |  | 1203 | EDU | 4.A1 | Náhřev objemu nádrží havar. zásoby kyseliny borité - 4. blok | [68 empty] | TE | 500/01-IV.B_1 | 0 | 110A | Rozvodna 0,4kV | SO500/01#110A | DU | EDU_350/1-01 | -5.7 | X33/2 | VKK a VKP | 350/1-01#X33/2 | [18 empty] | 1207
|  |  | 1204 | EDU | 4.A1.01 | Systém ohřevu nádrží HSCHZ | [68 empty] | TE | 500/01-IV.B_1 | 0 | 113A | Rozvodna 0,4kV | SO500/01#113A | DU | EDU_350/1-01 | -5.7 | X33/1 | VKK a VKP | 350/1-01#X33/1 | [18 empty] | 1208
|  |  | 1205 | EDU | 4.A1.08 | Elektročást | [68 empty] | TE | 500/01-IV.B_1 | 0 | 113B | Rozvodna 0,4kV | SO500/01#113B | DU | EDU_350/1-01 | -5.7 | X30/1 | VKK a VKP | 350/1-01#X30/1 | [18 empty] | 1209
|  |  | 1206 | EDU | 4.A1.10 | ASŘTP | [68 empty] | TE | 500/01-IV.B_1 | 0 | 114A | Rozvodna 0,4kV | SO500/01#114A | DU | EDU_350/1-01 | -5.7 | W52 | VKK a VKP | 350/1-01#W52 | [18 empty] | 1210
|  |  | 1207 | EDU | 4.A10 | Instalace RK v HZ - 4. blok | [68 empty] | TE | 500/01-IV.B_1 | 0 | 114B | Rozvodna 0,4kV | SO500/01#114B | DU | EDU_350/1-01 | -5.7 | W34/1 | VKK a VKP | 350/1-01#W34/1 | [18 empty] | 1211
|  |  | 1208 | EDU | 4.A10.01 | Radiační kontrola | [68 empty] | TE | 500/01-IV.B_1 | 0 | 114C | Rozvodna 0,4kV | SO500/01#114C | DU | EDU_350/1-01 | -5.7 | W31/1 | VKK a VKP | 350/1-01#W31/1 | [18 empty] | 1212
|  |  | 1209 | EDU | 4.A10.08 | Elektročást | [68 empty] | TE | 500/01-IV.B_1 | 0 | 114D | Rozvodna 0,4kV | SO500/01#114D | DU | EDU_350/1-01 | -5.7 | V53 | VKK a VKP | 350/1-01#V53 | [18 empty] | 1213
|  |  | 1210 | EDU | 4.A10.08.01 | Doplnění části elektro (dodatek pro SYRAD) | [68 empty] | TE | 500/01-IV.B_1 | 0 | 117A | Rozvodna 0,4kV | SO500/01#117A | DU | EDU_350/1-01 | -5.7 | V32a/7 | VKK a VKP | 350/1-01#V32A/7 | [18 empty] | 1214
|  |  | 1211 | EDU | 4.A10.10 | Systém kontroly a řízení | [68 empty] | TE | 500/01-IV.B_1 | 4.7 | 202B | Kabelová stoupačka | SO500/01#202B | DU | EDU_350/1-01 | -5.7 | V32/8 | VKK a VKP | 350/1-01#V32/8 | [18 empty] | 1215
|  |  | 1212 | EDU | 4.A10.10.01 | Doplnění části SKŘ (dodatek pro SYRAD) | [68 empty] | TE | 500/01-IV.B_1 | 4.7 | 202D | Kabelová stoupačka | SO500/01#202D | DU | EDU_350/1-01 | -5.7 | V32/7 | VKK a VKP | 350/1-01#V32/7 | [18 empty] | 1216
|  |  | 1213 | EDU | 4.A10-2 | Technologická měření v HZ - 4. blok | [68 empty] | TE | 500/01-IV.B_1 | 4.7 | 203A | Kabelová stoupačka | SO500/01#203A | DU | EDU_350/1-01 | -5.7 | V32/6 | VKK a VKP | 350/1-01#V32/6 | [18 empty] | 1217
|  |  | 1214 | EDU | 4.A10-2.01 | Měření technologických veličin | [68 empty] | TE | 500/01-IV.B_1 | 4.7 | 203B | Kabelová stoupačka | SO500/01#203B | DU | EDU_350/1-01 | -5.7 | V32/5 | VKK a VKP | 350/1-01#V32/5 | [18 empty] | 1218
|  |  | 1215 | EDU | 4.A10-2.02 | Úpravy na spektrometrických systémech PO | [68 empty] | TE | 500/01-IV.B_1 | 4.7 | 203G | Kabelová stoupačka | SO500/01#203G | DU | EDU_350/1-01 | -5.7 | V32/4 | VKK a VKP | 350/1-01#V32/4 | [18 empty] | 1219
|  |  | 1216 | EDU | 4.A12a | Monitorování vodíku - 4. blok | [68 empty] | TE | 500/01-IV.B_1 | 4.7 | 203H | Kabelová stoupačka | SO500/01#203H | DU | EDU_350/1-01 | -5.7 | V32/3 | VKK a VKP | 350/1-01#V32/3 | [18 empty] | 1220
|  |  | 1217 | EDU | 4.A12a.08 | Monitorování vodíku - část elektro | [68 empty] | TE | 500/01-IV.B_1 | 4.7 | 205A | Chodba | SO500/01#205A | DU | EDU_350/1-01 | -5.7 | V32/2 | VKK a VKP | 350/1-01#V32/2 | [18 empty] | 1221
|  |  | 1218 | EDU | 4.A12a.10 | Monitorování vodíku - část SKŘ | [68 empty] | TE | 500/01-IV.B_1 | 4.7 | 205B | Chodba | SO500/01#205B | DU | EDU_350/1-01 | -5.7 | V32/1 | VKK a VKP | 350/1-01#V32/1 | [18 empty] | 1222
|  |  | 1219 | EDU | 4.A12b | Katalytické rekombinátory Siemens - 4. blok | [68 empty] | TE | 500/01-IV.B_1 | 4.7 | 219A | Provozní místnost | SO500/01#219A | DU | EDU_350/1-01 | -5.6 | N61/1 | VKK a VKP | 350/1-01#N61/1 | [18 empty] | 1223
|  |  | 1220 | EDU | 4.A12b.01 | Katalyt. rekombinátory - část strojní | [68 empty] | TE | 500/01-IV.B_1 | 4.7 | 219B | Provozní místnost | SO500/01#219B | DU | EDU_350/1-01 | -5.6 | X50/2 | VKK a VKP | 350/1-01#X50/2 | [18 empty] | 1224
|  |  | 1221 | EDU | 4.A16-1 | Počítačová síť RK - 4. blok | [68 empty] | TE | 500/01-IV.B_1 | 9.4 | 301A | Chodba | SO500/01#301A | DU | EDU_350/1-01 | -5.6 | X30/3 | VKK a VKP | 350/1-01#X30/3 | [18 empty] | 1225
|  |  | 1222 | EDU | 4.A16-1.01 | Počítačová síť RK | [68 empty] | TE | 500/01-IV.B_1 | 9.4 | 303A | Kabelová stoupačka | SO500/01#303A | DU | EDU_350/1-01 | -5.6 | W31/3 | VKK a VKP | 350/1-01#W31/3 | [18 empty] | 1226
|  |  | 1223 | EDU | 4.A16-1.08 | Elektročást pro počítačovou síť RK | [68 empty] | TE | 500/01-IV.B_1 | 9.4 | 303B | Kabelová stoupačka | SO500/01#303B | DU | EDU_350/1-01 | -5.6 | V35/1 | VKK a VKP | 350/1-01#V35/1 | [18 empty] | 1227
|  |  | 1224 | EDU | 4.A16-2 | Radiační měření odluhu parogenerátorů - 4. blok | [68 empty] | TE | 500/01-IV.B_1 | 9.4 | 310A | Kabelový prostor | SO500/01#310A | DU | EDU_350/1-01 | -5.6 | N62/1 | VKK a VKP | 350/1-01#N62/1 | [18 empty] | 1228
|  |  | 1225 | EDU | 4.A16-2.01 | Připojení DPS 4. A9. 12 do sítě RK | [68 empty] | TE | 500/01-IV.B_1 | 9.4 | 310B | Kabelový prostor | SO500/01#310B | DU | EDU_350/1-01 | -5.17 | N15 | VKK a VKP | 350/1-01#N15 | [18 empty] | 1229
|  |  | 1226 | EDU | 4.A20 | Mechanizace, manipulace s poklopy, překrytí vlečkového koridoru - 4. Blok | [68 empty] | TE | 500/01-IV.B_1 | 9.4 | 310C | Kabelový prostor | SO500/01#310C | DU | EDU_350/1-01 | -5.17 | N20 | VKK a VKP | 350/1-01#N20 | [18 empty] | 1230
|  |  | 1227 | EDU | 4.A20.01 | Strojní část | [68 empty] | TE | 500/01-IV.B_1 | 9.4 | 310G | Kabelový prostor | SO500/01#310G | DU | EDU_350/1-01 | -5.17 | N19 | VKK a VKP | 350/1-01#N19 | [18 empty] | 1231
|  |  | 1228 | EDU | 4.A20.08 | Elektročást | [68 empty] | TE | 500/01-IV.B_1 | 9.4 | 310H | Kabelový prostor | SO500/01#310H | DU | EDU_350/1-01 | -5.17 | N18 | VKK a VKP | 350/1-01#N18 | [18 empty] | 1232
|  |  | 1229 | EDU | 4.A21 | Výměna kompresorů VT vzduchu pro ovládání rychločinných armatur - 4. blok | [68 empty] | TE | 500/01-IV.B_1 | 9.4 | 310J | Kabelový prostor | SO500/01#310J | DU | EDU_350/1-01 | -5.17 | N17 | VKK a VKP | 350/1-01#N17 | [18 empty] | 1233
|  |  | 1230 | EDU | 4.A21.01 | Strojní část | [68 empty] | TE | 500/01-IV.B_1 | 9.4 | 310K | Kabelový prostor | SO500/01#310K | DU | EDU_350/1-01 | -5.17 | N16 | VKK a VKP | 350/1-01#N16 | [18 empty] | 1234
|  |  | 1231 | EDU | 4.A21.08 | Elektročást | [68 empty] | TE | 500/01-IV.B_1 | 9.4 | 310L | Kabelový prostor | SO500/01#310L | DU | EDU_350/1-01 | -4.5 | N21 | VKK a VKP | 350/1-01#N21 | [18 empty] | 1235
|  |  | 1232 | EDU | 4.A21.10 | SKŘ | [68 empty] | TE | 500/01-IV.B_1 | 15 | 402A | Kabelová stoupačka | SO500/01#402A | DU | EDU_350/1-01 | -4.2 | X29/1 | VKK a VKP | 350/1-01#X29/1 | [18 empty] | 1236
|  |  | 1233 | EDU | 4.A23a | Zálohování 4. syst. zajištěného napájení I. kategorie vlastní spotřeby - el. zaříz. 4. syst. - 4. blok | [68 empty] | TE | 500/01-IV.B_1 | 15 | 403A | Kabelová stoupačka | SO500/01#403A | DU | EDU_350/1-01 | -4.2 | W28/1 | VKK a VKP | 350/1-01#W28/1 | [18 empty] | 1237
|  |  | 1234 | EDU | 4.A23a.05 | Zařízení elektro ZN41 | [68 empty] | TE | 500/01-IV.B_1 | 15 | 403B | Kabelová stoupačka | SO500/01#403B | DU | EDU_350/1-01 | -4.2 | V27/1 | VKK a VKP | 350/1-01#V27/1 | [18 empty] | 1238
|  |  | 1235 | EDU | 4.A23a.08 | Zařízení elektro ZN42 | [68 empty] | TE | 500/01-IV.B_1 | 15 | 413A | Kabelová stoupačka | SO500/01#413A | DU | EDU_350/1-01 | -3.5 | X97b | VKK a VKP | 350/1-01#X97B | [18 empty] | 1239
|  |  | 1236 | EDU | 4.A23a.10 | El. zařízení SKŘ BD pro řízení vlastní spotřeby | [68 empty] | TE | 500/01-IV.B_1 | 15 | 413B | Kabelová stoupačka | SO500/01#413B | DU | EDU_350/1-01 | -3.5 | X97a | VKK a VKP | 350/1-01#X97A | [18 empty] | 1240
|  |  | 1237 | EDU | 4.A23b | Zálohování 4. syst. zajišť. napájení I. kategorie vlastní spotřeby - VZT přístavby etažérek - 4. blok | [68 empty] | TE | 500/01-IV.B_1 | 15 | 413C | Kabelová stoupačka | SO500/01#413C | DU | EDU_350/1-01 | -3.5 | X87 | VKK a VKP | 350/1-01#X87 | [18 empty] | 1241
|  |  | 1238 | EDU | 4.A23b.01 | Vzduchotech. zařízení - strojní část | [68 empty] | TE | 500/01-IV.B_1 | -5.2 | 009A | Šachty VZT pro strojovnu | SO500/01#009A | DU | EDU_350/1-01 | -3.5 | X85 | VKK a VKP | 350/1-01#X85 | [18 empty] | 1242
|  |  | 1239 | EDU | 4.A23b.08 | Elektročást vzduchotechniky | [68 empty] | TE | 500/01-IV.B_1 | -5.2 | 009C | Šachty VZT pro strojovnu | SO500/01#009C | DU | EDU_350/1-01 | -3.5 | X84 | VKK a VKP | 350/1-01#X84 | [18 empty] | 1243
|  |  | 1240 | EDU | 4.A23b.10 | SKŘ vzduchotechniky | [68 empty] | TE | 500/01-IV.B_1 | 4.7 | 219 | Příčná chodba | SO500/01#219 | DU | EDU_350/1-01 | -3.5 | X8/3 | VKK a VKP | 350/1-01#X8/3 | [18 empty] | 1244
|  |  | 1241 | EDU | 4.A23c | Zálohování 4. syst. zajišť. napáj. I. kategorie vlastní spotřeby - stabilní skrápěcí zařízení - 4. blok | [68 empty] | TE | 500/01-IV.B_1 | STŘ | STŘ | Střecha | SO500/01#STR | DU | EDU_350/1-01 | -3.5 | X8/2 | VKK a VKP | 350/1-01#X8/2 | [18 empty] | 1245
|  |  | 1242 | EDU | 4.A23c.01 | SSZ nových kabel. prostorů - strojní část | [68 empty] | TE | 500/01-IV.B_1 | -5.2 | 002C | Kabelový prostor | SO500/01#002C | DU | EDU_350/1-01 | -3.5 | X8/1 | VKK a VKP | 350/1-01#X8/1 | [18 empty] | 1246
|  |  | 1243 | EDU | 4.A23c.08 | Elektročást SSZ | [68 empty] | TE | 500/01-IV.B_1 | -5.2 | 002I | Kabelový prostor | SO500/01#002I | DU | EDU_350/1-01 | -3.5 | X76 | VKK a VKP | 350/1-01#X76 | [18 empty] | 1247
|  |  | 1244 | EDU | 4.A23c.10 | SKŘ SSZ | [68 empty] | TE | 500/01-IV.B_1 | -5.2 | 002M | Kabelový prostor | SO500/01#002M | DU | EDU_350/1-01 | -3.5 | X75 | VKK a VKP | 350/1-01#X75 | [18 empty] | 1248
|  |  | 1245 | EDU | 4.A25 | Rekonstrukce vzduchotechniky v etažérkách | [68 empty] | TE | 500/01-IV.B_1 | -5.2 | 002P | Kabelový prostor | SO500/01#002P | DU | EDU_350/1-01 | -3.5 | X68 | VKK a VKP | 350/1-01#X68 | [18 empty] | 1249
|  |  | 1246 | EDU | 4.A25.08 | Elektročást | [68 empty] | TE | 500/01-IV.B_1 | -5.2 | 005A | Zaústění kabelového kanálu ze strojovny | SO500/01#005A | DU | EDU_350/1-01 | -3.5 | X67 | VKK a VKP | 350/1-01#X67 | [18 empty] | 1250
|  |  | 1247 | EDU | 4.A25.09 | Vzduchotechnika | [68 empty] | TE | 500/01-IV.B_1 | -5.2 | 6 | Zaústění kabelového kanálu ze strojovny | SO500/01#006 | DU | EDU_350/1-01 | -3.5 | X54/2 | VKK a VKP | 350/1-01#X54/2 | [18 empty] | 1251
|  |  | 1248 | EDU | 4.A25.10 | SKŘ | [68 empty] | TE | 500/01-IV.B_1 | -5.2 | 009B | Šachty VZT pro strojovnu | SO500/01#009B | DU | EDU_350/1-01 | -3.5 | X54/1 | VKK a VKP | 350/1-01#X54/1 | [18 empty] | 1252
|  |  | 1249 | EDU | 4.A26 | Vzduchotechnika GHZ | [68 empty] | TE | 500/01-IV.B_1 | -5.2 | 009D | Šachty VZT pro strojovnu | SO500/01#009D | DU | EDU_350/1-01 | -2.4 | X51CH1 | VKK a VKP | 350/1-01#X51CH1 | [18 empty] | 1253
|  |  | 1250 | EDU | 4.A26.09 | Vzduchotechnika | [68 empty] | TE | 500/01-IV.B_1 | -5.2 | 009E | Šachty VZT pro strojovnu | SO500/01#009E | DU | EDU_350/1-01 | -3.15 | X51/3 | VKK a VKP | 350/1-01#X51/3 | [18 empty] | 1254
|  |  | 1251 | EDU | 4.A3 | Odvzdušnění reaktoru při jmenovitém tlaku primárního okruhu - 4. blok | [68 empty] | TE | 500/01-IV.B_1 | -5.2 | 009F | Šachty VZT pro strojovnu | SO500/01#009F | DU | EDU_350/1-01 | -3.15 | X51/2 | VKK a VKP | 350/1-01#X51/2 | [18 empty] | 1255
|  |  | 1252 | EDU | 4.A3.01 | Strojní část | [68 empty] | TE | 500/01-IV.B_1 | -5.2 | 010A | Větrací šachta | SO500/01#010A | DU | EDU_350/1-01 | -3.15 | X51/1 | VKK a VKP | 350/1-01#X51/1 | [18 empty] | 1256
|  |  | 1253 | EDU | 4.A4 | Odvzdušnění primárního okruhu PG při jmenovitém tlaku primárního okruhu - 4. blok | [68 empty] | TE | 500/01-IV.B_1 | -5.2 | 010B | Větrací šachta | SO500/01#010B | DU | EDU_350/1-01 | -2.25 | X50a/1 | VKK a VKP | 350/1-01#X50A/1 | [18 empty] | 1257
|  |  | 1254 | EDU | 4.A4.01 | Strojní část | [68 empty] | TE | 500/01-IV.B_1 | -7.5 | 011d | Kabelový kanál | SO500/01#011D | DU | EDU_350/1-01 | -3.15 | X50/1 | VKK a VKP | 350/1-01#X50/1 | [18 empty] | 1258
|  |  | 1255 | EDU | 4.A4.08 | Elektročást | [68 empty] | TE | 500/01-IV.B_1 | -7.5 | 011e | Kabelový kanál | SO500/01#011E | DU | EDU_350/1-01 | -3 | X45 | VKK a VKP | 350/1-01#X45 | [18 empty] | 1259
|  |  | 1256 | EDU | 4.A4.10 | ASŘTP | [68 empty] | TE | 500/01-IV.B_1 | -7.1 | 012a | Vzduchotechnický kanál | SO500/01#012A | DU | EDU_350/1-01 | -3 | X44 | VKK a VKP | 350/1-01#X44 | [18 empty] | 1260
|  |  | 1257 | EDU | 4.A5 | Propojení spodní části primárního okruhu - 4. blok | [68 empty] | TE | 500/01-IV.B_1 | -7.1 | 012b | Vzduchotechnický kanál | SO500/01#012B | DU | EDU_350/1-01 | -3 | X30/5 | VKK a VKP | 350/1-01#X30/5 | [18 empty] | 1261
|  |  | 1258 | EDU | 4.A5.01 | Strojní část | [68 empty] | TE | 500/01-IV.B_1 | -7.1 | 012c | Vzduchotechnický kanál | SO500/01#012C | DU | EDU_350/1-01 | -3.15 | X29/3 | VKK a VKP | 350/1-01#X29/3 | [18 empty] | 1262
|  |  | 1259 | EDU | 4.A5.08 | Elektročást | [68 empty] | TE | 500/01-IV.B_1 | -7.1 | 012d | Vzduchotechnický kanál | SO500/01#012D | DU | EDU_350/1-01 | -3.5 | X249 | VKK a VKP | 350/1-01#X249 | [18 empty] | 1263
|  |  | 1260 | EDU | 4.A5.10 | ASŘTP | [68 empty] | TE | 500/01-IV.B_1 | -7.1 | 012f | Vzduchotechnický kanál | SO500/01#012F | DU | EDU_350/1-01 | -3.5 | X1a/1 | VKK a VKP | 350/1-01#X1A/1 | [18 empty] | 1264
|  |  | 1261 | EDU | 4.A7 | Úprava algoritmů HCČ - 4. blok | [68 empty] | TE | 500/01-IV.B_1 | 15 | 412A | Rozvodna 6kV | SO500/01#412A | DU | EDU_350/1-01 | -3.5 | X111 | VKK a VKP | 350/1-01#X111 | [18 empty] | 1265
|  |  | 1262 | EDU | 4.A7.01 | Strojní část | [68 empty] | TE | 500/01-IV.B_1 | 9.4 | 302B | Kabelová stoupačka | SO500/01#302B | DU | EDU_350/1-01 | -3.5 | X106a | VKK a VKP | 350/1-01#X106A | [18 empty] | 1266
|  |  | 1263 | EDU | 4.A7.10 | Část SKŘ | [68 empty] | TE | 500/01-IV.B_1 | 4.7 | 202C | Kabelová stoupačka | SO500/01#202C | DU | EDU_350/1-01 | -3.5 | X106 | VKK a VKP | 350/1-01#X106 | [18 empty] | 1267
|  |  | 1264 | EDU | 4.A8 | Zvýšení spolehlivosti měření hladiny parogenerátorů - 4. blok | [68 empty] | TE | 500/01-IV.B_1 | 0 | 103F | Kabelová stoupačka | SO500/01#103F | DU | EDU_350/1-01 | -3.5 | X105 | VKK a VKP | 350/1-01#X105 | [18 empty] | 1268
|  |  | 1265 | EDU | 4.A8.01 | Strojní část | [68 empty] | TE | 500/01-IV.B_1 | 25.7 | 615A | Archivace dat | SO500/01#615A | DU | EDU_350/1-01 | -3.5 | X101 | VKK a VKP | 350/1-01#X101 | [18 empty] | 1269
|  |  | 1266 | EDU | 4.A8.10 | Část SKŘ | [68 empty] | TE | 500/01-IV.B_1 | 21 | 523 | Servisní měření | SO500/01#523 | DU | EDU_350/1-01 | -3.5 | X100 | VKK a VKP | 350/1-01#X100 | [18 empty] | 1270
|  |  | 1267 | EDU | 4.A9 | Automatická kontrola chemických režimů - 4. blok | [68 empty] | TE | 500/01-IV.B_1 | 21 | 509 | Spojovací chodba | SO500/01#509 | DU | EDU_350/1-01 | -3.5 | X1/3 | VKK a VKP | 350/1-01#X1/3 | [18 empty] | 1271
|  |  | 1268 | EDU | 4.A9.01 | Část strojní - odluhy PG | [68 empty] | TE | 500/01-IV.B_1 | 15 | 415A | Rozvodna 6kV | SO500/01#415A | DU | EDU_350/1-01 | -3.5 | X1/2 | VKK a VKP | 350/1-01#X1/2 | [18 empty] | 1272
|  |  | 1269 | EDU | 4.A9.02 | Část strojní - chladící vody | [68 empty] | TE | 500/01-IV.B_1 | 4.7 | 228 | Rozvodna pro SHZ | SO500/01#228 | DU | EDU_350/1-01 | -3.5 | X1/1 | VKK a VKP | 350/1-01#X1/1 | [18 empty] | 1273
|  |  | 1270 | EDU | 4.A9.08 | Část elektro | [68 empty] | TE | 500/01-IV.B_1 | 15 | 412B | Rozvodna 6kV | SO500/01#412B | DU | EDU_350/1-01 | -3.5 | W98b | VKK a VKP | 350/1-01#W98B | [18 empty] | 1274
|  |  | 1271 | EDU | 4.A9.10 | Část ASŘTP | [68 empty] | TE | 500/01-IV.B_1 | 9.4 | 310F | Kabelový prostor | SO500/01#310F | DU | EDU_350/1-01 | -3.5 | W98a | VKK a VKP | 350/1-01#W98A | [18 empty] | 1275
|  |  | 1272 | EDU | 4.A9.12 | Radiační kontrola na odluhu PG | [68 empty] | TE | 500/01-IV.B_1 | 9.4 | 301B | Manipulační prostor | SO500/01#301B | DU | EDU_350/1-01 | -3.5 | W98 | VKK a VKP | 350/1-01#W98 | [18 empty] | 1276
|  |  | 1273 | EDU | 4.A9.14 | Monitor meziokruhové netěsnosti | [68 empty] | TE | 500/01-IV.B_1 | 4.7 | 203F | Kabelová stoupačka | SO500/01#203F | DU | EDU_350/1-01 | -3.5 | W90 | VKK a VKP | 350/1-01#W90 | [18 empty] | 1277
|  |  | 1274 | EDU | 4.B1 | Chlazení střešní OK strojovny - dýmové klapky na střeše strojovny - 4. blok | [68 empty] | TE | 500/01-IV.B_1 | 0 | 117B | Rozvodna 0,4kV | SO500/01#117B | DU | EDU_350/1-01 | -3.5 | W88 | VKK a VKP | 350/1-01#W88 | [18 empty] | 1278
|  |  | 1275 | EDU | 4.B1.01 | Strojní část | [68 empty] | TE | 500/01-IV.B_1 | 0 | 110B | Rozvodna 0,4kV | SO500/01#110B | DU | EDU_350/1-01 | -3.5 | W77 | VKK a VKP | 350/1-01#W77 | [18 empty] | 1279
|  |  | 1276 | EDU | 4.B1.08 | Elektročást | [68 empty] | TE | 500/01-IV.B_1 | 0 | 103A | Kabelová stoupačka | SO500/01#103A | DU | EDU_350/1-01 | -3.5 | W74 | VKK a VKP | 350/1-01#W74 | [18 empty] | 1280
|  |  | 1277 | EDU | 4.B1.10 | ASŘTP | [68 empty] | TE | 500/01-IV.B_1 | 15 | 407 | Stoupačka VZT a ZT | SO500/01#407 | DU | EDU_350/1-01 | -3.5 | W69 | VKK a VKP | 350/1-01#W69 | [18 empty] | 1281
|  |  | 1278 | EDU | 4.B13a | Instalace kamer v prostoru B 301/2 | [68 empty] | TE | 500/01-IV.B_1 | 25.7 | 621 | Stanice SHZ CO2 | SO500/01#621 | DU | EDU_350/1-01 | -3.5 | W66a | VKK a VKP | 350/1-01#W66A | [18 empty] | 1282
|  |  | 1279 | EDU | 4.B13a.01 | Kamery | [68 empty] | TE | 500/01-IV.B_1 | 25.7 | 614A | Přístroje DPS 30G | SO500/01#614A | DU | EDU_350/1-01 | -3.5 | W56 | VKK a VKP | 350/1-01#W56 | [18 empty] | 1283
|  |  | 1280 | EDU | 4.B13a.02 | Chlazení | [68 empty] | TE | 500/01-IV.B_1 | 25.7 | 609 | Spojovací chodba | SO500/01#609 | DU | EDU_350/1-01 | -3.5 | W52a | VKK a VKP | 350/1-01#W52A | [18 empty] | 1284
|  |  | 1281 | EDU | 4.B13a.08 | Napájení | [68 empty] | TE | 500/01-IV.B_1 | 21 | 522 | Servisní měření | SO500/01#522 | DU | EDU_350/1-01 | -3.15 | W46 | VKK a VKP | 350/1-01#W46 | [18 empty] | 1285
|  |  | 1282 | EDU | 4.B13b | SHZ v místnosti B 301/2 | [68 empty] | TE | 500/01-IV.B_1 | 21 | 516 | Místnost ASŘTP | SO500/01#516 | DU | EDU_350/1-01 | -3 | W43 | VKK a VKP | 350/1-01#W43 | [18 empty] | 1286
|  |  | 1283 | EDU | 4.B13b.01 | Strojní část | [68 empty] | TE | 500/01-IV.B_1 | 21 | 510D | Kabelový prostor | SO500/01#510D | DU | EDU_350/1-01 | -3 | W40 | VKK a VKP | 350/1-01#W40 | [18 empty] | 1287
|  |  | 1284 | EDU | 4.B13b.08 | Elektročást | [68 empty] | TE | 500/01-IV.B_1 | 15 | 419 | Úklid | SO500/01#419 | DU | EDU_350/1-01 | -3 | W34/2 | VKK a VKP | 350/1-01#W34/2 | [18 empty] | 1288
|  |  | 1285 | EDU | 4.B13b.09 | Vzuchotechnika | [68 empty] | TE | 500/01-IV.B_1 | 15 | 410 | Místnost ASŘTP | SO500/01#410 | DU | EDU_350/1-01 | -3 | W31/5 | VKK a VKP | 350/1-01#W31/5 | [18 empty] | 1289
|  |  | 1286 | EDU | 4.B13b.10 | SKŘ | [68 empty] | TE | 500/01-IV.B_1 | 9.4 | 308 | Osobní výtah | SO500/01#308 | DU | EDU_350/1-01 | -3.15 | W28/3 | VKK a VKP | 350/1-01#W28/3 | [18 empty] | 1290
|  |  | 1287 | EDU | 4.B3 | Vybavení olejového hospodářství čerpadel doplňování a bórové regulace a HCČ automatickým hasícím zařízením a vybavení tel. kamerami - 4. blok | [68 empty] | TE | 500/01-IV.B_1 | 4.7 | 213 | Příčná chodba (větrání strojovny) | SO500/01#213 | DU | EDU_350/1-01 | -3.5 | W110 | VKK a VKP | 350/1-01#W110 | [18 empty] | 1291
|  |  | 1288 | EDU | 4.B3.01 | Strojní část | [68 empty] | TE | 500/01-IV.B_1 | 0 | 104 | WC - muži | SO500/01#104 | DU | EDU_350/1-01 | -3.5 | W107a | VKK a VKP | 350/1-01#W107A | [18 empty] | 1292
|  |  | 1289 | EDU | 4.B3.08 | Elektročást | [68 empty] | TE | 500/01-IV.B_1 | 15 | 405 | WC - ženy | SO500/01#405 | DU | EDU_350/1-01 | -3.5 | W107 | VKK a VKP | 350/1-01#W107 | [18 empty] | 1293
|  |  | 1290 | EDU | 4.B3.09 | Vzduchotechnika | [68 empty] | TE | 500/01-IV.B_1 | 4.7 | 206 | Úklid | SO500/01#206 | DU | EDU_350/1-01 | -3.5 | W103 | VKK a VKP | 350/1-01#W103 | [18 empty] | 1294
|  |  | 1291 | EDU | 4.B3.10 | ASŘTP | [68 empty] | TE | 500/01-IV.B_1 | 21 | 510B | Kabelový prostor | SO500/01#510B | DU | EDU_350/1-01 | -3.5 | V99b | VKK a VKP | 350/1-01#V99B | [18 empty] | 1295
|  |  | 1292 | EDU | 4.B4 | Vytvoření přetlaku vzduchu v prostorech ND, SOR, BD a počítače - 4. blok | [68 empty] | TE | 500/01-IV.B_1 | 9.4 | 310I | Kabelový prostor | SO500/01#310I | DU | EDU_350/1-01 | -3.5 | V99a | VKK a VKP | 350/1-01#V99A | [18 empty] | 1296
|  |  | 1293 | EDU | 4.B4.01 | Strojní část | [68 empty] | TE | 500/01-IV.B_1 | 4.7 | 230 | Předsíň akubaterií | SO500/01#230 | DU | EDU_350/1-01 | -3.5 | V99 | VKK a VKP | 350/1-01#V99 | [18 empty] | 1297
|  |  | 1294 | EDU | 4.B4.08 | Elektročást | [68 empty] | TE | 500/01-IV.B_1 | 30.5 | 702 | Strojovna VZT | SO500/01#702 | DU | EDU_350/1-01 | -3.5 | V91 | VKK a VKP | 350/1-01#V91 | [18 empty] | 1298
|  |  | 1295 | EDU | 4.B4.10 | Část SKŘ | [68 empty] | TE | 500/01-IV.B_1 | 21 | 508 | Osobní výtah | SO500/01#508 | DU | EDU_350/1-01 | -3.5 | V89 | VKK a VKP | 350/1-01#V89 | [18 empty] | 1299
|  |  | 1296 | EDU | 4.B5-1 | Vybavení požárně nebezpečných pracovišť centrálního olejového hospodářství technologickým SHZ - stanice CO2 - 4. blok | [68 empty] | TE | 500/01-IV.B_1 | 9.4 | 310E | Kabelový prostor | SO500/01#310E | DU | EDU_350/1-01 | -3.5 | V78 | VKK a VKP | 350/1-01#V78 | [18 empty] | 1300
|  |  | 1297 | EDU | 4.B5-1.01 | Strojní část | [68 empty] | TE | 500/01-IV.B_1 | 15 | 402B | Kabelová stoupačka | SO500/01#402B | DU | EDU_350/1-01 | -3.5 | V73 | VKK a VKP | 350/1-01#V73 | [18 empty] | 1301
|  |  | 1298 | EDU | 4.B5-1.08 | Elektročást | [68 empty] | TE | 500/01-IV.B_1 | 4.7 | 203E | Kabelová stoupačka | SO500/01#203E | DU | EDU_350/1-01 | -3.5 | V70 | VKK a VKP | 350/1-01#V70 | [18 empty] | 1302
|  |  | 1299 | EDU | 4.B5-1.10 | SKŘ | [68 empty] | TE | 500/01-IV.B_1 | 9.4 | 302A | Kabelová stoupačka | SO500/01#302A | DU | EDU_350/1-01 | -3.5 | V65 | VKK a VKP | 350/1-01#V65 | [18 empty] | 1303
|  |  | 1300 | EDU | 4.B5-2 | Vybavení požárně nebezpečných pracovišť olejového hospodářství elektronapaječek technologickým SHZ - 4. blok | [68 empty] | TE | 500/01-IV.B_1 | 15 | 416A | Místnost kontroly | SO500/01#416A | DU | EDU_350/1-01 | -3.5 | V6/3 | VKK a VKP | 350/1-01#V6/3 | [18 empty] | 1304
|  |  | 1301 | EDU | 4.B5-2.01 | Strojní část | [68 empty] | TE | 500/01-IV.B_1 | 25.7 | 614B | Přípravna a úschovna dat | SO500/01#614B | DU | EDU_350/1-01 | -3.5 | V6/2 | VKK a VKP | 350/1-01#V6/2 | [18 empty] | 1305
|  |  | 1302 | EDU | 4.B5-2.08 | Elektročást | [68 empty] | TE | 500/01-IV.B_1 | 21 | 510C | Kabelový prostor | SO500/01#510C | DU | EDU_350/1-01 | -3.5 | V6/1 | VKK a VKP | 350/1-01#V6/1 | [18 empty] | 1306
|  |  | 1303 | EDU | 4.B5-2.10 | Část SKŘ | [68 empty] | TE | 500/01-IV.B_1 | 25.7 | 620 | Kancelář programátorů | SO500/01#620 | DU | EDU_350/1-01 | -3.5 | V55 | VKK a VKP | 350/1-01#V55 | [18 empty] | 1307
|  |  | 1304 | EDU | 4.B5-3 | Vybavení požárně nebezpečných pracovišť olejových nádrží TG technologickým SHZ - 4. blok | [68 empty] | TE | 500/01-IV.B_1 | 25.7 | 615B | Sklad náhradních dílů | SO500/01#615B | DU | EDU_350/1-01 | -3.15 | V48 | VKK a VKP | 350/1-01#V48 | [18 empty] | 1308
|  |  | 1305 | EDU | 4.B5-3.01 | Strojní část | [68 empty] | TE | 500/01-IV.B_1 | 0 | 101B | Vstup | SO500/01#101B | DU | EDU_350/1-01 | -3.15 | V47 | VKK a VKP | 350/1-01#V47 | [18 empty] | 1309
|  |  | 1306 | EDU | 4.B5-3.08 | Elektročást | [68 empty] | TE | 500/01-IV.B_1 | 0 | 101A | Chodba | SO500/01#101A | DU | EDU_350/1-01 | -3 | V39a | VKK a VKP | 350/1-01#V39A | [18 empty] | 1310
|  |  | 1307 | EDU | 4.B5-3.10 | Část SKŘ | [68 empty] | TE | 500/01-IV.B_1 | 4.7 | 202A | Kabelová stoupačka | SO500/01#202A | DU | EDU_350/1-01 | -3 | V39 | VKK a VKP | 350/1-01#V39 | [18 empty] | 1311
|  |  | 1308 | EDU | 40 | Stabilní skrápěcí zařízení - 1. blok | [68 empty] | TE | 500/01-IV.B_1 | 15 | 416 | Vstupní prostor | SO500/01#416 | DU | EDU_350/1-01 | -3 | V38a | VKK a VKP | 350/1-01#V38A | [18 empty] | 1312
|  |  | 1309 | EDU | 40.01 | Strojní část | [68 empty] | TE | 500/01-IV.B_1 | 9.4 | 310D | Kabelový prostor | SO500/01#310D | DU | EDU_350/1-01 | -3 | V38 | VKK a VKP | 350/1-01#V38 | [18 empty] | 1313
|  |  | 1310 | EDU | 40.08 | Elektročást | [68 empty] | TE | 500/02-III.C_1 | -3 | 9 | Schodiště | SO500/02-III.C_1#009 | DU | EDU_350/1-01 | -3 | V35/2 | VKK a VKP | 350/1-01#V35/2 | [18 empty] | 1314
|  |  | 1311 | EDU | 40.10 | SKŘ | [68 empty] | TE | 500/02-III.C_1 | -3 | 2 | Sklad strojní | SO500/02-III.C_1#002 | DU | EDU_350/1-01 | -3.15 | V27/3 | VKK a VKP | 350/1-01#V27/3 | [18 empty] | 1315
|  |  | 1312 | EDU | 41 | Čerpací stanice přídavné vody na řece Jihlavě | [68 empty] | TE | 500/02-III.C_1 | -3 | 4 | Schodiště | SO500/02-III.C_1#004 | DU | EDU_350/1-01 | -3.5 | V251 | VKK a VKP | 350/1-01#V251 | [18 empty] | 1316
|  |  | 1313 | EDU | 41.01 | Strojní zařízení | [68 empty] | TE | 500/02-III.C_1 | -3 | 5 | Chodba | SO500/02-III.C_1#005 | DU | EDU_350/1-01 | -3.5 | V250 | VKK a VKP | 350/1-01#V250 | [18 empty] | 1317
|  |  | 1314 | EDU | 41.02 | Katodická ochrana potrubí surové vody | [68 empty] | TE | 500/02-III.C_1 | -3 | 7 | Úniková cesta | SO500/02-III.C_1#007 | DU | EDU_350/1-01 | -3.5 | V244 | VKK a VKP | 350/1-01#V244 | [18 empty] | 1318
|  |  | 1315 | EDU | 41.03 | Diagnostika potrubí výtlačných a zásobovacích řádů SV | [68 empty] | TE | 500/02-III.C_1 | -3 | 1 | Sklad elektro | SO500/02-III.C_1#001 | DU | EDU_350/1-01 | -3.5 | V115 | VKK a VKP | 350/1-01#V115 | [18 empty] | 1319
|  |  | 1316 | EDU | 41.07a | Napájecí rozvody elektro | [68 empty] | TE | 500/02-III.C_1 | -3 | 3 | Sklad DKP | SO500/02-III.C_1#003 | DU | EDU_350/1-01 | -3.5 | V109 | VKK a VKP | 350/1-01#V109 | [18 empty] | 1320
|  |  | 1317 | EDU | 41.07b | Kabelizace pro telemetrii | [68 empty] | TE | 500/02-III.C_1 | -3 | 6 | Kabelový prostor dozorny | SO500/02-III.C_1#006 | DU | EDU_350/1-01 | -3.5 | V108a | VKK a VKP | 350/1-01#V108A | [18 empty] | 1321
|  |  | 1318 | EDU | 41.08 | Elektročást | [68 empty] | TE | 500/02-III.C_1 | -3 | 8 | Kabelový prostor dozorny | SO500/02-III.C_1#008 | DU | EDU_350/1-01 | -3.5 | V108 | VKK a VKP | 350/1-01#V108 | [18 empty] | 1322
|  |  | 1319 | EDU | 41.10 | SKŘ | [68 empty] | TE | 500/02-IV.B_1 | 9.4 | 311A | Stoupačka hašení SHZ | SO500/02-IV.B_1#311A | DU | EDU_350/1-01 | -3.5 | V104 | VKK a VKP | 350/1-01#V104 | [18 empty] | 1323
|  |  | 1320 | EDU | 41.10a | SKŘ - náhrada indukčního průtokoměru | [68 empty] | TE | 500/02-IV.B_1 | 9.4 | 311C | Stoupačka hašení SHZ | SO500/02-IV.B_1#311C | DU | EDU_350/1-01 | -3.5 | V102 | VKK a VKP | 350/1-01#V102 | [18 empty] | 1324
|  |  | 1321 | EDU | 41.10b | Přenosy telemechaniky | [68 empty] | TE | 500/02-IV.B_1 | 15 | 418C | Stoupačka SHZ | SO500/02-IV.B_1#418C | DU | EDU_350/1-01 | -3.5 | N97 | VKK a VKP | 350/1-01#N97 | [18 empty] | 1325
|  |  | 1322 | EDU | 42 | Stanice zdroje chladu | [68 empty] | TE | 500/02-IV.B_1 | 15 | 419 | Úklid | SO500/02-IV.B_1#419 | DU | EDU_350/1-01 | -3.5 | N96a/4 | VKK a VKP | 350/1-01#N96A/4 | [18 empty] | 1326
|  |  | 1323 | EDU | 42.01 | Strojní zařízení | [68 empty] | TE | 500/02-IV.B_1 | 21 | 501 | Chodba | SO500/02-IV.B_1#501 | DU | EDU_350/1-01 | -3.5 | N96a/1 | VKK a VKP | 350/1-01#N96A/1 | [18 empty] | 1327
|  |  | 1324 | EDU | 42.07 | Vnitřní spojovací potrubí | [68 empty] | TE | 500/02-IV.B_1 | 21 | 504 | WC - muži | SO500/02-IV.B_1#504 | DU | EDU_350/1-01 | -3.5 | N96/4 | VKK a VKP | 350/1-01#N96/4 | [18 empty] | 1328
|  |  | 1325 | EDU | 42.08 | Elektročást | [68 empty] | TE | 500/02-IV.B_1 | 21 | 505 | WC - ženy | SO500/02-IV.B_1#505 | DU | EDU_350/1-01 | -3.5 | N96/3 | VKK a VKP | 350/1-01#N96/3 | [18 empty] | 1329
|  |  | 1326 | EDU | 42.10 | SKŘ | [68 empty] | TE | 500/02-IV.B_1 | 21 | 506 | Úklid | SO500/02-IV.B_1#506 | DU | EDU_350/1-01 | -3.5 | N96/2 | VKK a VKP | 350/1-01#N96/2 | [18 empty] | 1330
|  |  | 1327 | EDU | 43 | Sdělovací a zabezpečovací zařízení na vlečce | [68 empty] | TE | 500/02-IV.B_1 | 21 | 508 | Osobní výtah | SO500/02-IV.B_1#508 | DU | EDU_350/1-01 | -3.5 | N96/1 | VKK a VKP | 350/1-01#N96/1 | [18 empty] | 1331
|  |  | 1328 | EDU | 43.308.01 | Přeložka telef. vedení JTS v km 3,2 vlečky | [68 empty] | TE | 500/02-IV.B_1 | 21 | 509 | Spojovací chodba | SO500/02-IV.B_1#509 | DU | EDU_350/1-01 | -3.5 | N95a/4 | VKK a VKP | 350/1-01#N95A/4 | [18 empty] | 1332
|  |  | 1329 | EDU | 43.308.02 | Přeložka dálkového kabelu v km 3,3 vlečky | [68 empty] | TE | 500/02-IV.B_1 | 21 | 510A | Kabelový prostor | SO500/02-IV.B_1#510A | DU | EDU_350/1-01 | -3.5 | N95a/1 | VKK a VKP | 350/1-01#N95A/1 | [18 empty] | 1333
|  |  | 1330 | EDU | 43.308.03 | Přeložka telef. vedení JTS v km 8,5 vlečky | [68 empty] | TE | 500/02-IV.B_1 | 21 | 510C | Kabelový prostor | SO500/02-IV.B_1#510C | DU | EDU_350/1-01 | -3.5 | N95/4 | VKK a VKP | 350/1-01#N95/4 | [18 empty] | 1334
|  |  | 1331 | EDU | 43.308.04 | Přeložka telef. vedení JTS v km 13,2 vlečky | [68 empty] | TE | 500/02-IV.B_1 | 21 | 510D | Kabelový prostor | SO500/02-IV.B_1#510D | DU | EDU_350/1-01 | -3.5 | N95/3 | VKK a VKP | 350/1-01#N95/3 | [18 empty] | 1335
|  |  | 1332 | EDU | 43.308.05 | Přeložka telef. vedení JTS v km 16,5 vlečky | [68 empty] | TE | 500/02-IV.B_1 | 21 | 511 | Kabelový prostor | SO500/02-IV.B_1#511 | DU | EDU_350/1-01 | -3.5 | N95/2 | VKK a VKP | 350/1-01#N95/2 | [18 empty] | 1336
|  |  | 1333 | EDU | 43.308.06 | Přeložky drátovodů v žst. Rakšice | [68 empty] | TE | 500/02-IV.B_1 | 21 | 512 | Místnost ASŘTP | SO500/02-IV.B_1#512 | DU | EDU_350/1-01 | -3.5 | N95/1 | VKK a VKP | 350/1-01#N95/1 | [18 empty] | 1337
|  |  | 1334 | EDU | 43.308.07 | Přeložka telef. vedení ČSD v žst. Rakšice | [68 empty] | TE | 500/02-IV.B_1 | 21 | 513 | Místnost ASŘTP | SO500/02-IV.B_1#513 | DU | EDU_350/1-01 | -3.5 | N94 | VKK a VKP | 350/1-01#N94 | [18 empty] | 1338
|  |  | 1335 | EDU | 43.663.01 | Zabezpečovací zařízení na přejezdech vlečky | [68 empty] | TE | 500/02-IV.B_1 | 21 | 514 | Místnost ASŘTP | SO500/02-IV.B_1#514 | DU | EDU_350/1-01 | -3.5 | N93 | VKK a VKP | 350/1-01#N93 | [18 empty] | 1339
|  |  | 1336 | EDU | 43.663.02 | Sdělovací zařízení na vnější vlečce | [68 empty] | TE | 500/02-IV.B_1 | 21 | 519 | Systém NEMES | SO500/02-IV.B_1#519 | DU | EDU_350/1-01 | -3.5 | N86 | VKK a VKP | 350/1-01#N86 | [18 empty] | 1340
|  |  | 1337 | EDU | 43.664.01 | Zabezpečovací zařízení v žst Rakšice | [68 empty] | TE | 500/02-IV.B_1 | 21 | 520 | Slaboproud EPS | SO500/02-IV.B_1#520 | DU | EDU_350/1-01 | -3.5 | N83 | VKK a VKP | 350/1-01#N83 | [18 empty] | 1341
|  |  | 1338 | EDU | 43.664.02 | Náhradní zdroj el. napájení v žst Rakšice | [68 empty] | TE | 500/02-IV.B_1 | 21 | 522 | Servisní měření | SO500/02-IV.B_1#522 | DU | EDU_350/1-01 | -3.5 | N82 | VKK a VKP | 350/1-01#N82 | [18 empty] | 1342
|  |  | 1339 | EDU | 43.664.05 | Sdělovací a dispečer. zařízení v žst Rakšice | [68 empty] | TE | 500/02-IV.B_1 | 21 | 523 | Servisní měření | SO500/02-IV.B_1#523 | DU | EDU_350/1-01 | -3.5 | N81 | VKK a VKP | 350/1-01#N81 | [18 empty] | 1343
|  |  | 1340 | EDU | 43.664.06 | Přepojovač dispečer. zařízení v žst Rakšice | [68 empty] | TE | 500/02-IV.B_1 | 21 | 524 | Operativní sklad PS 62 | SO500/02-IV.B_1#524 | DU | EDU_350/1-01 | -3.5 | N80 | VKK a VKP | 350/1-01#N80 | [18 empty] | 1344
|  |  | 1341 | EDU | 43.664.07 | Hodinové zařízení v žst Rakšice | [68 empty] | TE | 500/02-IV.B_1 | 25.7 | 601 | Chodba | SO500/02-IV.B_1#601 | DU | EDU_350/1-01 | -3.5 | N79 | VKK a VKP | 350/1-01#N79 | [18 empty] | 1345
|  |  | 1342 | EDU | 44 | Meteorologická stanice | [68 empty] | TE | 500/02-IV.B_1 | 25.7 | 604 | WC - muži | SO500/02-IV.B_1#604 | DU | EDU_350/1-01 | -3.5 | N7/3 | VKK a VKP | 350/1-01#N7/3 | [18 empty] | 1346
|  |  | 1343 | EDU | 45 | Informační systémy JE | [68 empty] | TE | 500/02-IV.B_1 | 25.7 | 606 | Úklid | SO500/02-IV.B_1#606 | DU | EDU_350/1-01 | -3.5 | N7/2 | VKK a VKP | 350/1-01#N7/2 | [18 empty] | 1347
|  |  | 1344 | EDU | 45.01 | Sálový počítač výpočetního střediska | [68 empty] | TE | 500/02-IV.B_1 | 25.7 | 608 | Osobní výtah | SO500/02-IV.B_1#608 | DU | EDU_350/1-01 | -3.5 | N7/1 | VKK a VKP | 350/1-01#N7/1 | [18 empty] | 1348
|  |  | 1345 | EDU | 45.02 | Vnější spojovací kabeláž počítačové sítě | [68 empty] | TE | 500/02-IV.B_1 | 25.7 | 610 | Místnost ASŘTP | SO500/02-IV.B_1#610 | DU | EDU_350/1-01 | -3.5 | N61/2 | VKK a VKP | 350/1-01#N61/2 | [18 empty] | 1349
|  |  | 1346 | EDU | 45.03 | Aktivní prvky počítačové sítě | [68 empty] | TE | 500/02-IV.B_1 | 25.7 | 612 | Ochrany generátoru | SO500/02-IV.B_1#612 | DU | EDU_350/1-01 | -3.5 | N60a/2 | VKK a VKP | 350/1-01#N60A/2 | [18 empty] | 1350
|  |  | 1347 | EDU | 45.04 | Radiový spoj počítačové sítě | [68 empty] | TE | 500/02-IV.B_1 | 25.7 | 614A | Přístroje DPS 30G | SO500/02-IV.B_1#614A | DU | EDU_350/1-01 | -3.5 | N60/1 | VKK a VKP | 350/1-01#N60/1 | [18 empty] | 1351
|  |  | 1348 | EDU | 45.05 | Lokální počítačová pracoviště | [68 empty] | TE | 500/02-IV.B_1 | 25.7 | 614C | Přípravna a úschovna dat | SO500/02-IV.B_1#614C | DU | EDU_350/1-01 | -3.5 | N59a | VKK a VKP | 350/1-01#N59A | [18 empty] | 1352
|  |  | 1349 | EDU | 45.06 | Servery počítačové sítě | [68 empty] | TE | 500/02-IV.B_1 | 25.7 | 615B | Sklad náhradních dílů | SO500/02-IV.B_1#615B | DU | EDU_350/1-01 | -3 | N58a | VKK a VKP | 350/1-01#N58A | [18 empty] | 1353
|  |  | 1350 | EDU | 45.07 | Nadbloková síť LAN technologických dat | [68 empty] | TE | 500/02-IV.B_1 | 25.7 | 617A | Dílna a údržby | SO500/02-IV.B_1#617A | DU | EDU_350/1-01 | -3.5 | N57a | VKK a VKP | 350/1-01#N57A | [18 empty] | 1354
|  |  | 1351 | EDU | 45.08 | Zálohové zdroje pro informační systémy | [68 empty] | TE | 500/02-IV.B_1 | 25.7 | 617B | Sklad | SO500/02-IV.B_1#617B | DU | EDU_350/1-01 | -3.5 | N57 | VKK a VKP | 350/1-01#N57 | [18 empty] | 1355
|  |  | 1352 | EDU | 45.09 | Informační systém pro řízení palivového cyklu | [68 empty] | TE | 500/02-IV.B_1 | 25.7 | 619 | Kancelář programátorů | SO500/02-IV.B_1#619 | DU | EDU_350/1-01 | -3.5 | N5 | VKK a VKP | 350/1-01#N5 | [18 empty] | 1356
|  |  | 1353 | EDU | 45.10 | Vybavení stanovišť jednotného docházkového systému | [68 empty] | TE | 500/02-IV.B_1 | 25.7 | 622 | Sklad ASŘTP | SO500/02-IV.B_1#622 | DU | EDU_350/1-01 | -3.15 | N49a | VKK a VKP | 350/1-01#N49A | [18 empty] | 1357
|  |  | 1354 | EDU | 45.11 | Systém evidence vstupů do krytů CO | [68 empty] | TE | 500/02-IV.B_1 | 25.7 | 623 | Rezerva | SO500/02-IV.B_1#623 | DU | EDU_350/1-01 | -3.15 | N49 | VKK a VKP | 350/1-01#N49 | [18 empty] | 1358
|  |  | 1355 | EDU | 46 | Vysokotlaká kompresní stanice - 1. a 2. blok | [68 empty] | TE | 500/02-IV.B_1 | 30.5 | 701 | Strojovna výtahu | SO500/02-IV.B_1#701 | DU | EDU_350/1-01 | -3 | N42 | VKK a VKP | 350/1-01#N42 | [18 empty] | 1359
|  |  | 1356 | EDU | 46.01 | Strojní zařízení | [68 empty] | TE | 500/02-IV.B_1 | 9.4 | 302B | Kabelová stoupačka | SO500/02-IV.B_1#302B | DU | EDU_350/1-01 | -3 | N41 | VKK a VKP | 350/1-01#N41 | [18 empty] | 1360
|  |  | 1357 | EDU | 46.08 | Elektročást | [68 empty] | TE | 500/02-IV.B_1 | 9.4 | 311D | Stoupačka hašení SHZ | SO500/02-IV.B_1#311D | DU | EDU_350/1-01 | -3.5 | N4 | VKK a VKP | 350/1-01#N4 | [18 empty] | 1361
|  |  | 1358 | EDU | 46.10 | SKŘ | [68 empty] | TE | 500/02-IV.B_1 | 9.4 | 308 | Osobní výtah | SO500/02-IV.B_1#308 | DU | EDU_350/1-01 | -3 | N37 | VKK a VKP | 350/1-01#N37 | [18 empty] | 1362
|  |  | 1359 | EDU | 47 | Spalovna RA odpadů | [68 empty] | TE | 500/02-IV.B_1 | 9.4 | 309 | Rezerva ASŘTP | SO500/02-IV.B_1#309 | DU | EDU_350/1-01 | -3 | N36 | VKK a VKP | 350/1-01#N36 | [18 empty] | 1363
|  |  | 1360 | EDU | 47.01 | Strojní část | [68 empty] | TE | 500/02-IV.B_1 | 9.4 | 310A | Kabelový prostor | SO500/02-IV.B_1#310A | DU | EDU_350/1-01 | -3.5 | N306 | VKK a VKP | 350/1-01#N306 | [18 empty] | 1364
|  |  | 1361 | EDU | 47.02 | Palivové hospodářství | [68 empty] | TE | 500/02-IV.B_1 | 9.4 | 310B | Kabelový prostor | SO500/02-IV.B_1#310B | DU | EDU_350/1-01 | -3.5 | N305 | VKK a VKP | 350/1-01#N305 | [18 empty] | 1365
|  |  | 1362 | EDU | 47.06 | Zvedací mechanizmy | [68 empty] | TE | 500/02-IV.B_1 | 9.4 | 310D | Kabelový prostor | SO500/02-IV.B_1#310D | DU | EDU_350/1-01 | -3.5 | N304 | VKK a VKP | 350/1-01#N304 | [18 empty] | 1366
|  |  | 1363 | EDU | 47.08 | Elektročást | [68 empty] | TE | 500/02-IV.B_1 | 9.4 | 310E | Kabelový prostor | SO500/02-IV.B_1#310E | DU | EDU_350/1-01 | -3.5 | N303 | VKK a VKP | 350/1-01#N303 | [18 empty] | 1367
|  |  | 1364 | EDU | 47.10 | SKŘ | [68 empty] | TE | 500/02-IV.B_1 | 9.4 | 310H | Kabelový prostor | SO500/02-IV.B_1#310H | DU | EDU_350/1-01 | -3.5 | N302 | VKK a VKP | 350/1-01#N302 | [18 empty] | 1368
|  |  | 1365 | EDU | 47.12 | Technologické plošiny | [68 empty] | TE | 500/02-IV.B_1 | 9.4 | 310I | Kabelový prostor | SO500/02-IV.B_1#310I | DU | EDU_350/1-01 | -3.5 | N301 | VKK a VKP | 350/1-01#N301 | [18 empty] | 1369
|  |  | 1366 | EDU | 48 | Zpevňování RA odpadů | [68 empty] | TE | 500/02-IV.B_1 | 9.4 | 310K | Kabelový prostor | SO500/02-IV.B_1#310K | DU | EDU_350/1-01 | -3.5 | N3 | VKK a VKP | 350/1-01#N3 | [18 empty] | 1370
|  |  | 1367 | EDU | 48.01 | Bitumenace, skladování, expedice | [68 empty] | TE | 500/02-IV.B_1 | 15 | 401 | Chodba | SO500/02-IV.B_1#401 | DU | EDU_350/1-01 | -3.5 | N283c | VKK a VKP | 350/1-01#N283C | [18 empty] | 1371
|  |  | 1368 | EDU | 48.02 | Cementace | [68 empty] | TE | 500/02-IV.B_1 | 9.4 | 303A | Kabelová stoupačka | SO500/02-IV.B_1#303A | DU | EDU_350/1-01 | -3.5 | N283b | VKK a VKP | 350/1-01#N283B | [18 empty] | 1372
|  |  | 1369 | EDU | 48.03 | Lisování | [68 empty] | TE | 500/02-IV.B_1 | 15 | 402A | Kabelová stoupačka | SO500/02-IV.B_1#402A | DU | EDU_350/1-01 | -3.5 | N283a | VKK a VKP | 350/1-01#N283A | [18 empty] | 1373
|  |  | 1370 | EDU | 48.04 | Vnější přeprava RAO | [68 empty] | TE | 500/02-IV.B_1 | 15 | 402B | Kabelová stoupačka | SO500/02-IV.B_1#402B | DU | EDU_350/1-01 | -3.5 | N282c | VKK a VKP | 350/1-01#N282C | [18 empty] | 1374
|  |  | 1371 | EDU | 48.05 | Vnější přeprava RA odpadů | [68 empty] | TE | 500/02-IV.B_1 | 15 | 405 | WC - ženy | SO500/02-IV.B_1#405 | DU | EDU_350/1-01 | -3.5 | N282b | VKK a VKP | 350/1-01#N282B | [18 empty] | 1375
|  |  | 1372 | EDU | 48.06 | Zvedací mechanizmy | [68 empty] | TE | 500/02-IV.B_1 | 15 | 408 | Osobní výtah | SO500/02-IV.B_1#408 | DU | EDU_350/1-01 | -3.5 | N282a | VKK a VKP | 350/1-01#N282A | [18 empty] | 1376
|  |  | 1373 | EDU | 48.07 | Vnitřní spojovací potrubí v obj. 809 | [68 empty] | TE | 500/02-IV.B_1 | 15 | 412A | Rozvodna 6kV | SO500/02-IV.B_1#412A | DU | EDU_350/1-01 | -3.5 | N281c | VKK a VKP | 350/1-01#N281C | [18 empty] | 1377
|  |  | 1374 | EDU | 48.08.1 | Provozní rozvod silnoproud | [68 empty] | TE | 500/02-IV.B_1 | 15 | 412B | Rozvodna 6kV | SO500/02-IV.B_1#412B | DU | EDU_350/1-01 | -3.5 | N281b | VKK a VKP | 350/1-01#N281B | [18 empty] | 1378
|  |  | 1375 | EDU | 48.08.2 | Vnější rozvody elektrotechn. Části | [68 empty] | TE | 500/02-IV.B_1 | 15 | 403B | Kabelová stoupačka | SO500/02-IV.B_1#403B | DU | EDU_350/1-01 | -3.5 | N281a | VKK a VKP | 350/1-01#N281A | [18 empty] | 1379
|  |  | 1376 | EDU | 48.09.1 | Vzduchotechnika pro PS 48 | [68 empty] | TE | 500/02-IV.B_1 | 15 | 414A | Rozvodna 6kV | SO500/02-IV.B_1#414A | DU | EDU_350/1-01 | -3.5 | N280b | VKK a VKP | 350/1-01#N280B | [18 empty] | 1380
|  |  | 1377 | EDU | 48.09.2 | Vnější vzduchovod | [68 empty] | TE | 500/02-IV.B_1 | 15 | 414B | Rozvodna 6kV | SO500/02-IV.B_1#414B | DU | EDU_350/1-01 | -3.5 | N280a | VKK a VKP | 350/1-01#N280A | [18 empty] | 1381
|  |  | 1378 | EDU | 48.10 | SKŘ | [68 empty] | TE | 500/02-IV.B_1 | 15 | 415B | Rozvodna 6kV | SO500/02-IV.B_1#415B | DU | EDU_350/1-01 | -3.5 | N261 | VKK a VKP | 350/1-01#N261 | [18 empty] | 1382
|  |  | 1379 | EDU | 48.11 | Radiační kontrola | [68 empty] | TE | 500/02-IV.B_1 | 15 | 416A | Místnost kontroly | SO500/02-IV.B_1#416A | DU | EDU_350/1-01 | -3.5 | N260 | VKK a VKP | 350/1-01#N260 | [18 empty] | 1383
|  |  | 1380 | EDU | 48.12 | Technologické plošiny | [68 empty] | TE | 500/02-IV.B_1 | 15 | 418B | Stoupačka SHZ | SO500/02-IV.B_1#418B | DU | EDU_350/1-01 | -3.5 | N247a | VKK a VKP | 350/1-01#N247A | [18 empty] | 1384
|  |  | 1381 | EDU | 48.15 | Vnější potrubní rozvody neaktivní | [68 empty] | TE | 500/02-IV.B_1 | 9.4 | 307 | Stoupačka VZT | SO500/02-IV.B_1#307 | DU | EDU_350/1-01 | -3.5 | N246a | VKK a VKP | 350/1-01#N246A | [18 empty] | 1385
|  |  | 1382 | EDU | 48.16 | Vnější spojovací potrubí pro RAO v HVB | [68 empty] | TE | 500/02-IV.B_1 | 21 | 507 | Stoupačka VZT | SO500/02-IV.B_1#507 | DU | EDU_350/1-01 | -3.5 | N245 | VKK a VKP | 350/1-01#N245 | [18 empty] | 1386
|  |  | 1383 | EDU | 48.17 | Elektrotechnickká část pro DPS 48. 16 | [68 empty] | TE | 500/02-IV.B_1 | 25.7 | 607 | Stoupačka VZT | SO500/02-IV.B_1#607 | DU | EDU_350/1-01 | -3.5 | N243a | VKK a VKP | 350/1-01#N243A | [18 empty] | 1387
|  |  | 1384 | EDU | 48.18 | SKŘ pro DPS 48. 16 | [68 empty] | TE | 500/02-IV.B_1 | 0 | 103E | Kabelová stoupačka | SO500/02-IV.B_1#103E | DU | EDU_350/1-01 | -3.5 | N242 | VKK a VKP | 350/1-01#N242 | [18 empty] | 1388
|  |  | 1385 | EDU | 48.19 | Aktivní laboratoř | [68 empty] | TE | 500/02-IV.B_1 | 0 | 103F | Kabelová stoupačka | SO500/02-IV.B_1#103F | DU | EDU_350/1-01 | -3.5 | N241d | VKK a VKP | 350/1-01#N241D | [18 empty] | 1389
|  |  | 1386 | EDU | 48.20 | Aktivní dílna | [68 empty] | TE | 500/02-IV.B_1 | 0 | 103G | Kabelová stoupačka | SO500/02-IV.B_1#103G | DU | EDU_350/1-01 | -3.5 | N241c | VKK a VKP | 350/1-01#N241C | [18 empty] | 1390
|  |  | 1387 | EDU | 49 | Koncový jímač tepla pro HVB I | [68 empty] | TE | 500/02-IV.B_1 | 0 | 106 | Úklid | SO500/02-IV.B_1#106 | DU | EDU_350/1-01 | -3.5 | N241b | VKK a VKP | 350/1-01#N241B | [18 empty] | 1391
|  |  | 1388 | EDU | 49.01 | Ventilátorové věže KJT k HVB I | [68 empty] | TE | 500/02-IV.B_1 | 0 | 109 | Vstupní hala | SO500/02-IV.B_1#109 | DU | EDU_350/1-01 | -3.5 | N241a | VKK a VKP | 350/1-01#N241A | [18 empty] | 1392
|  |  | 1389 | EDU | 49.02 | Spojovací potrubí | [68 empty] | TE | 500/02-IV.B_1 | 0 | 110A | Rozvodna 0,4kV | SO500/02-IV.B_1#110A | DU | EDU_350/1-01 | -3.5 | N240 | VKK a VKP | 350/1-01#N240 | [18 empty] | 1393
|  |  | 1390 | EDU | 49.08 | Elektročást | [68 empty] | TE | 500/02-IV.B_1 | 0 | 110B | Rozvodna 0,4kV | SO500/02-IV.B_1#110B | DU | EDU_350/1-01 | -3.5 | N239 | VKK a VKP | 350/1-01#N239 | [18 empty] | 1394
|  |  | 1391 | EDU | 49.10 | SKŘ | [68 empty] | TE | 500/02-IV.B_1 | 0 | 111 | WC - ženy | SO500/02-IV.B_1#111 | DU | EDU_350/1-01 | -3.5 | N238 | VKK a VKP | 350/1-01#N238 | [18 empty] | 1395
|  |  | 1392 | EDU | 50 | Výtopna pro ubytovny v Třebíči | [68 empty] | TE | 500/02-IV.B_1 | 0 | 113A | Rozvodna 0,4kV | SO500/02-IV.B_1#113A | DU | EDU_350/1-01 | -3.5 | N237 | VKK a VKP | 350/1-01#N237 | [18 empty] | 1396
|  |  | 1393 | EDU | 51 | Primární okruh - 2. blok | [68 empty] | TE | 500/02-IV.B_1 | 0 | 113B | Rozvodna 0,4kV | SO500/02-IV.B_1#113B | DU | EDU_350/1-01 | -3.5 | N234e | VKK a VKP | 350/1-01#N234E | [18 empty] | 1397
|  |  | 1394 | EDU | 51.01 | Tlakovodní reaktor | [68 empty] | TE | 500/02-IV.B_1 | 0 | 114B | Rozvodna 0,4kV | SO500/02-IV.B_1#114B | DU | EDU_350/1-01 | -3.5 | N234d | VKK a VKP | 350/1-01#N234D | [18 empty] | 1398
|  |  | 1395 | EDU | 51.02 | Parogenerátory | [68 empty] | TE | 500/02-IV.B_1 | 0 | 114C | Rozvodna 0,4kV | SO500/02-IV.B_1#114C | DU | EDU_350/1-01 | -3.5 | N234c | VKK a VKP | 350/1-01#N234C | [18 empty] | 1399
|  |  | 1396 | EDU | 51.03 | Hlavní cirkulační čerpadla | [68 empty] | TE | 500/02-IV.B_1 | 0 | 115 | Příčná chodba | SO500/02-IV.B_1#115 | DU | EDU_350/1-01 | -3.5 | N234b | VKK a VKP | 350/1-01#N234B | [18 empty] | 1400
|  |  | 1397 | EDU | 51.04 | Olejové hospodářství HCČ | [68 empty] | TE | 500/02-IV.B_1 | 0 | 117A | Rozvodna 0,4kV | SO500/02-IV.B_1#117A | DU | EDU_350/1-01 | -3.5 | N234a | VKK a VKP | 350/1-01#N234A | [18 empty] | 1401
|  |  | 1398 | EDU | 51.05 | Systém kompenzace | [68 empty] | TE | 500/02-IV.B_1 | 0 | 117B | Rozvodna 0,4kV | SO500/02-IV.B_1#117B | DU | EDU_350/1-01 | -2.8 | N23 | VKK a VKP | 350/1-01#N23 | [18 empty] | 1402
|  |  | 1399 | EDU | 51.06 | Zvedací mechanismy | [68 empty] | TE | 500/02-IV.B_1 | 4.7 | 202B | Kabelová stoupačka | SO500/02-IV.B_1#202B | DU | EDU_350/1-01 | -3.5 | N219b | VKK a VKP | 350/1-01#N219B | [18 empty] | 1403
|  |  | 1400 | EDU | 51.07 | Spojovací potrubí v reaktorovně a HUA | [68 empty] | TE | 500/02-IV.B_1 | 4.7 | 203G | Kabelová stoupačka | SO500/02-IV.B_1#203G | DU | EDU_350/1-01 | -3 | N219a | VKK a VKP | 350/1-01#N219A | [18 empty] | 1404
|  |  | 1401 | EDU | 51.08 | Elektročást v reaktorovně | [68 empty] | TE | 500/02-IV.B_1 | 4.7 | 204 | WC - muži | SO500/02-IV.B_1#204 | DU | EDU_350/1-01 | -3.5 | N218b | VKK a VKP | 350/1-01#N218B | [18 empty] | 1405
|  |  | 1402 | EDU | 51.10 | SKŘ | [68 empty] | TE | 500/02-IV.B_1 | 4.7 | 205A | Chodba | SO500/02-IV.B_1#205A | DU | EDU_350/1-01 | -3.5 | N218a | VKK a VKP | 350/1-01#N218A | [18 empty] | 1406
|  |  | 1403 | EDU | 51.11 | Tlumící a omezovací zařízení havar. účinků | [68 empty] | TE | 500/02-IV.B_1 | 4.7 | 205B | Chodba | SO500/02-IV.B_1#205B | DU | EDU_350/1-01 | -3.5 | N2 | VKK a VKP | 350/1-01#N2 | [18 empty] | 1407
|  |  | 1404 | EDU | 51.12 | Technologické plošiny | [68 empty] | TE | 500/02-IV.B_1 | 4.7 | 208 | Osobní výtah | SO500/02-IV.B_1#208 | DU | EDU_350/1-01 | -3.5 | N168/4 | VKK a VKP | 350/1-01#N168/4 | [18 empty] | 1408
|  |  | 1405 | EDU | 51.15 | Stínící desky a překrytí | [68 empty] | TE | 500/02-IV.B_1 | 4.7 | 209 | Kabelový prostor ASŘTP | SO500/02-IV.B_1#209 | DU | EDU_350/1-01 | -3.5 | N168/3 | VKK a VKP | 350/1-01#N168/3 | [18 empty] | 1409
|  |  | 1406 | EDU | 51.16 | Systém provozní diagnostiky | [68 empty] | TE | 500/02-IV.B_1 | 4.7 | 212 | Chodba | SO500/02-IV.B_1#212 | DU | EDU_350/1-01 | -3.5 | N168/2 | VKK a VKP | 350/1-01#N168/2 | [18 empty] | 1410
|  |  | 1407 | EDU | 51.17 | Řízené stárnutí kabeláže | [68 empty] | TE | 500/02-IV.B_1 | 4.7 | 215 | Akubaterie | SO500/02-IV.B_1#215 | DU | EDU_350/1-01 | -3.5 | N168/1 | VKK a VKP | 350/1-01#N168/1 | [18 empty] | 1411
|  |  | 1408 | EDU | 51.99 | Hermetické průchodky | [68 empty] | TE | 500/02-IV.B_1 | 4.7 | 216 | Akubaterie | SO500/02-IV.B_1#216 | DU | EDU_350/1-01 | -3.3 | N12b | VKK a VKP | 350/1-01#N12B | [18 empty] | 1412
|  |  | 1409 | EDU | 52 | Transportně technologická část - 2. blok | [68 empty] | TE | 500/02-IV.B_1 | 4.7 | 218 | Prostor pro ochranné a pracovní pomůcky elektro | SO500/02-IV.B_1#218 | DU | EDU_350/1-01 | -3.5 | N124 | VKK a VKP | 350/1-01#N124 | [18 empty] | 1413
|  |  | 1410 | EDU | 52.02 | Zařízení pro výměnu paliva | [68 empty] | TE | 500/02-IV.B_1 | 4.7 | 219B | Provozní místnost | SO500/02-IV.B_1#219B | DU | EDU_350/1-01 | -3.5 | N123 | VKK a VKP | 350/1-01#N123 | [18 empty] | 1414
|  |  | 1411 | EDU | 52.03 | Zařízení pro skladování vyhořelého paliva | [68 empty] | TE | 500/02-IV.B_1 | 4.7 | 226 | Potrubní prostor SHZ | SO500/02-IV.B_1#226 | DU | EDU_350/1-01 | -3.5 | N122 | VKK a VKP | 350/1-01#N122 | [18 empty] | 1415
|  |  | 1412 | EDU | 52.06 | Zvedací zařízení | [68 empty] | TE | 500/02-IV.B_1 | 4.7 | 229 | Sklad akubaterií | SO500/02-IV.B_1#229 | DU | EDU_350/1-01 | -3.5 | N121 | VKK a VKP | 350/1-01#N121 | [18 empty] | 1416
|  |  | 1413 | EDU | 52.08 | El. Část | [68 empty] | TE | 500/02-IV.B_1 | 4.7 | 230 | Předsíň akubaterií | SO500/02-IV.B_1#230 | DU | EDU_350/1-01 | -3.5 | N120 | VKK a VKP | 350/1-01#N120 | [18 empty] | 1417
|  |  | 1414 | EDU | 52.12 | Technologické plošiny | [68 empty] | TE | 500/02-IV.B_1 | 9.4 | 301B | Manipulační prostor | SO500/02-IV.B_1#301B | DU | EDU_350/1-01 | -3.3 | N11b | VKK a VKP | 350/1-01#N11B | [18 empty] | 1418
|  |  | 1415 | EDU | 52.15 | Stínící desky a překrytí | [68 empty] | TE | 500/02-IV.B_1 | 4.7 | 207 | Stoupačka VZT | SO500/02-IV.B_1#207 | DU | EDU_350/1-01 | -3.5 | N119/4 | VKK a VKP | 350/1-01#N119/4 | [18 empty] | 1419
|  |  | 1416 | EDU | 53 | Pomocné systémy primárního okruhu - 2. blok | [68 empty] | TE | 500/02-IV.B_1 | -5.2 | 002A | Kabelový prostor | SO500/02-IV.B_1#002A | DU | EDU_350/1-01 | -3.5 | N119/3 | VKK a VKP | 350/1-01#N119/3 | [18 empty] | 1420
|  |  | 1417 | EDU | 53.01 | Syst. kontinuelního čištění vody prim. okruhu | [68 empty] | TE | 500/02-IV.B_1 | -5.2 | 002E | Kabelový prostor | SO500/02-IV.B_1#002E | DU | EDU_350/1-01 | -3.5 | N119/2 | VKK a VKP | 350/1-01#N119/2 | [18 empty] | 1421
|  |  | 1418 | EDU | 53.02 | Syst. doplň. a reg. kys. boritou vč. přísluš. | [68 empty] | TE | 500/02-IV.B_1 | -5.2 | 002I | Kabelový prostor | SO500/02-IV.B_1#002I | DU | EDU_350/1-01 | -3.5 | N119/1 | VKK a VKP | 350/1-01#N119/1 | [18 empty] | 1422
|  |  | 1419 | EDU | 53.03 | Systém chlazení vody bazénu | [68 empty] | TE | 500/02-IV.B_1 | -5.2 | 002K | Kabelový prostor | SO500/02-IV.B_1#002K | DU | EDU_350/1-01 | -3.5 | N117 | VKK a VKP | 350/1-01#N117 | [18 empty] | 1423
|  |  | 1420 | EDU | 53.04 | Systém spalování vodíku | [68 empty] | TE | 500/02-IV.B_1 | -5.2 | 002L | Kabelový prostor | SO500/02-IV.B_1#002L | DU | EDU_350/1-01 | -3.5 | N116 | VKK a VKP | 350/1-01#N116 | [18 empty] | 1424
|  |  | 1421 | EDU | 53.05 | Systém organizovaných úniků | [68 empty] | TE | 500/02-IV.B_1 | -5.2 | 002M | Kabelový prostor | SO500/02-IV.B_1#002M | DU | EDU_350/1-01 | -3.5 | N114b | VKK a VKP | 350/1-01#N114B | [18 empty] | 1425
|  |  | 1422 | EDU | 53.06 | Zvedací mechanismy | [68 empty] | TE | 500/02-IV.B_1 | -5.2 | 002P | Kabelový prostor | SO500/02-IV.B_1#002P | DU | EDU_350/1-01 | -3.5 | N114a | VKK a VKP | 350/1-01#N114A | [18 empty] | 1426
|  |  | 1423 | EDU | 53.07 | Propojovací potrubí mimo rámec systémů | [68 empty] | TE | 500/02-IV.B_1 | -5.2 | 4 | Zaústění kabelového kanálu | SO500/02-IV.B_1#004 | DU | EDU_350/1-01 | -3.5 | N113 | VKK a VKP | 350/1-01#N113 | [18 empty] | 1427
|  |  | 1424 | EDU | 53.08 | El. Část | [68 empty] | TE | 500/02-IV.B_1 | -5.2 | 005A | Zaústění kabelového kanálu ze strojovny | SO500/02-IV.B_1#005A | DU | EDU_350/1-01 | -3.5 | N112 | VKK a VKP | 350/1-01#N112 | [18 empty] | 1428
|  |  | 1425 | EDU | 53.10 | SKŘ | [68 empty] | TE | 500/02-IV.B_1 | -5.2 | 6 | Zaústění kabelového kanálu ze strojovny | SO500/02-IV.B_1#006 | DU | EDU_350/1-01 | -3.5 | N108 | VKK a VKP | 350/1-01#N108 | [18 empty] | 1429
|  |  | 1426 | EDU | 53.12 | Technologické plošiny | [68 empty] | TE | 500/02-IV.B_1 | -5.2 | 8 | Osobní výtah | SO500/02-IV.B_1#008 | DU | EDU_350/1-01 | -3.5 | N107 | VKK a VKP | 350/1-01#N107 | [18 empty] | 1430
|  |  | 1427 | EDU | 53.13 | Systém odluhu PG | [68 empty] | TE | 500/02-IV.B_1 | -5.2 | 009D | Šachty VZT pro strojovnu | SO500/02-IV.B_1#009D | DU | EDU_350/1-01 | -3.5 | N106b | VKK a VKP | 350/1-01#N106B | [18 empty] | 1431
|  |  | 1428 | EDU | 53.15 | Stínící desky a překrytí | [68 empty] | TE | 500/02-IV.B_1 | -5.2 | 009E | Šachty VZT pro strojovnu | SO500/02-IV.B_1#009E | DU | EDU_350/1-01 | -3.5 | N106 | VKK a VKP | 350/1-01#N106 | [18 empty] | 1432
|  |  | 1429 | EDU | 53.17 | Systém proplachu čidel SKŘ | [68 empty] | TE | 500/02-IV.B_1 | -5.2 | 010A | Větrací šachta | SO500/02-IV.B_1#010A | DU | EDU_350/1-02 | -0.95 | N135 | VKK a VKP | 350/1-02#N135 | [18 empty] | 1433
|  |  | 1430 | EDU | 54 | Zařízení strojovny a turbosoustrojí - 2. blok | [68 empty] | TE | 500/02-IV.B_1 | 0 | 101 | Chodba | SO500/02-IV.B_1#101 | DU | EDU_350/1-02 | -0.95 | N134 | VKK a VKP | 350/1-02#N134 | [18 empty] | 1434
|  |  | 1431 | EDU | 54.01 | Turbosoustrojí | [68 empty] | TE | 500/02-IV.B_1 | 0 | 102A | Kabelová stoupačka | SO500/02-IV.B_1#102A | DU | EDU_350/1-02 | -0.95 | N133/a | VKK a VKP | 350/1-02#N133/A | [18 empty] | 1435
|  |  | 1432 | EDU | 54.02 | Napájecí stanice | [68 empty] | TE | 500/02-IV.B_1 | 0 | 102B | Kabelová stoupačka | SO500/02-IV.B_1#102B | DU | EDU_350/1-02 | -0.95 | N133 | VKK a VKP | 350/1-02#N133 | [18 empty] | 1436
|  |  | 1433 | EDU | 54.03 | Tepelná úprava vody | [68 empty] | TE | 500/02-IV.B_1 | 0 | 102C | Kabelová stoupačka | SO500/02-IV.B_1#102C | DU | EDU_350/1-02 | -1.2 | W211 | VKK a VKP | 350/1-02#W211 | [18 empty] | 1437
|  |  | 1434 | EDU | 54.05 | Systém dochlazování | [68 empty] | TE | 500/02-IV.B_1 | 0 | 103A | Kabelová stoupačka | SO500/02-IV.B_1#103A | DU | EDU_350/1-02 | -1.3 | V210 | VKK a VKP | 350/1-02#V210 | [18 empty] | 1438
|  |  | 1435 | EDU | 54.06 | Zvedací zařízení | [68 empty] | TE | 500/02-IV.B_1 | 21 | 503A | Kabelová stoupačka | SO500/02-IV.B_1#503A | DU | EDU_350/1-02 | -2.2 | N202/1a | VKK a VKP | 350/1-02#N202/1A | [18 empty] | 1439
|  |  | 1436 | EDU | 54.07 | Vnitřní spojovací potrubí | [68 empty] | TE | 500/02-IV.B_1 | -7.5 | 011a | Kabelový kanál | SO500/02-IV.B_1#011A | DU | EDU_350/1-02 | -2.2 | X202/2a | VKK a VKP | 350/1-02#X202/2A | [18 empty] | 1440
|  |  | 1437 | EDU | 54.08 | Elektročást | [68 empty] | TE | 500/02-IV.B_1 | -7.5 | 011c | Kabelový kanál | SO500/02-IV.B_1#011C | DU | EDU_350/1-02 |  | X252 | VKK a VKP | 350/1-02#X252 | [18 empty] | 1441
|  |  | 1438 | EDU | 54.09 | Vzduchotechnika | [68 empty] | TE | 500/02-IV.B_1 | -7.5 | 011f | Kabelový kanál | SO500/02-IV.B_1#011F | DU | EDU_350/1-02 |  | X215/1 | VKK a VKP | 350/1-02#X215/1 | [18 empty] | 1442
|  |  | 1439 | EDU | 54.09.01 | Vzduchotechnika - strojní část | [68 empty] | TE | 500/02-IV.B_1 | -7.1 | 012a | Vzduchotechnický kanál | SO500/02-IV.B_1#012A | DU | EDU_350/1-02 |  | X205/2 | VKK a VKP | 350/1-02#X205/2 | [18 empty] | 1443
|  |  | 1440 | EDU | 54.09.08 | Vzduchotechnika - elektročást | [68 empty] | TE | 500/02-IV.B_1 | -7.1 | 012c | Vzduchotechnický kanál | SO500/02-IV.B_1#012C | DU | EDU_350/1-02 |  | X204 | VKK a VKP pro KJT II | 350/1-02#X204 | [18 empty] | 1444
|  |  | 1441 | EDU | 54.10 | SKŘ | [68 empty] | TE | 500/02-IV.B_1 | -7.1 | 012d | Vzduchotechnický kanál | SO500/02-IV.B_1#012D | DU | EDU_350/1-02 |  | X203 | VKK a VKP pro KJT II | 350/1-02#X203 | [18 empty] | 1445
|  |  | 1442 | EDU | 54.10.4 | El. část SKŘ BD pro říz. alternát. a vyved. výkonu | [68 empty] | TE | 500/02-IV.B_1 | 15 | 416 | Vstupní prostor | SO500/02-IV.B_1#416 | DU | EDU_350/1-02 |  | X202/4 | VKK a VKP | 350/1-02#X202/4 | [18 empty] | 1446
|  |  | 1443 | EDU | 54.11 | Zařízení na vyvedení výkonu | [68 empty] | TE | 500/02-IV.B_1 | EXT | EXT01 | Exteriér | SO500/02-IV.B_1#EXT01 | DU | EDU_350/1-02 |  | X202/3 | VKK a VKP | 350/1-02#X202/3 | [18 empty] | 1447
|  |  | 1444 | EDU | 54.12 | Technologické ocelové konstrukce | [68 empty] | TE | 500/02-IV.B_1 | STŘ | STŘ | Střecha | SO500/02-IV.B_1#STR | DU | EDU_350/1-02 |  | X201 | VKK a VKP | 350/1-02#X201 | [18 empty] | 1448
|  |  | 1445 | EDU | 54.13 | Bloková úprava kondenzátu | [68 empty] | TE | 500/02-IV.B_1 | -5.2 | 1 | Chodba | SO500/02-IV.B_1#001 | DU | EDU_350/1-02 |  | X197 | VKK a VKP | 350/1-02#X197 | [18 empty] | 1449
|  |  | 1446 | EDU | 54.14 | Pomocná zařízení pro zásobování demivody | [68 empty] | TE | 500/02-IV.B_1 | -5.2 | 002B | Kabelový prostor | SO500/02-IV.B_1#002B | DU | EDU_350/1-02 |  | X196 | VKK a VKP | 350/1-02#X196 | [18 empty] | 1450
|  |  | 1447 | EDU | 54.15 | El. část havarijního zásobování demivodou | [68 empty] | TE | 500/02-IV.B_1 | -5.2 | 002C | Kabelový prostor | SO500/02-IV.B_1#002C | DU | EDU_350/1-02 |  | X193A/1 | VKK a VKP | 350/1-02#X193A/1 | [18 empty] | 1451
|  |  | 1448 | EDU | 54.16 | Kontinuální čištění kondenzátorů | [68 empty] | TE | 500/02-IV.B_1 | -5.2 | 002D | Kabelový prostor | SO500/02-IV.B_1#002D | DU | EDU_350/1-02 |  | X193/2 | VKK a VKP | 350/1-02#X193/2 | [18 empty] | 1452
|  |  | 1449 | EDU | 55 | Výměníková stanice - 2. blok | [68 empty] | TE | 500/02-IV.B_1 | -5.2 | 002F | Kabelový prostor | SO500/02-IV.B_1#002F | DU | EDU_350/1-02 |  | X193/1 | VKK a VKP | 350/1-02#X193/1 | [18 empty] | 1453
|  |  | 1450 | EDU | 55.01 | Strojní zařízení | [68 empty] | TE | 500/02-IV.B_1 | -5.2 | 002G | Kabelový prostor | SO500/02-IV.B_1#002G | DU | EDU_350/1-02 |  | X179 | VKK a VKP | 350/1-02#X179 | [18 empty] | 1454
|  |  | 1451 | EDU | 55.07 | Vnitřní spojovací potrubí | [68 empty] | TE | 500/02-IV.B_1 | -5.2 | 002H | Kabelový prostor | SO500/02-IV.B_1#002H | DU | EDU_350/1-02 |  | X157/3A | VKK a VKP | 350/1-02#X157/3A | [18 empty] | 1455
|  |  | 1452 | EDU | 55.08 | Elektročást | [68 empty] | TE | 500/02-IV.B_1 | -5.2 | 002J | Kabelový prostor | SO500/02-IV.B_1#002J | DU | EDU_350/1-02 |  | X157/3 | VKK a VKP | 350/1-02#X157/3 | [18 empty] | 1456
|  |  | 1453 | EDU | 55.10 | SKŘ | [68 empty] | TE | 500/02-IV.B_1 | -5.2 | 002N | Kabelový prostor | SO500/02-IV.B_1#002N | DU | EDU_350/1-02 |  | X157/2 | VKK a VKP | 350/1-02#X157/2 | [18 empty] | 1457
|  |  | 1454 | EDU | 57 | Venkovní rozvodny vvn - 2. blok | [68 empty] | TE | 500/02-IV.B_1 | -5.2 | 002R | Kabelový prostor | SO500/02-IV.B_1#002R | DU | EDU_350/1-02 |  | X157/1 | VKK a VKP | 350/1-02#X157/1 | [18 empty] | 1458
|  |  | 1455 | EDU | 57.01 | Venkovní rozvodna 400 kV | [68 empty] | TE | 500/02-IV.B_1 | -5.2 | 3 | Zaústění kabelového kanálu | SO500/02-IV.B_1#003 | DU | EDU_350/1-02 |  | X156A | VKK a VKP | 350/1-02#X156A | [18 empty] | 1459
|  |  | 1456 | EDU | 57.02 | Venkovní trafa 300MVA a 32MVA | [68 empty] | TE | 500/02-IV.B_1 | -5.2 | 005B | Zaústění kabelového kanálu ze strojovny | SO500/02-IV.B_1#005B | DU | EDU_350/1-02 |  | X156/2 | VKK a VKP | 350/1-02#X156/2 | [18 empty] | 1460
|  |  | 1457 | EDU | 57.08 | Elektročást | [68 empty] | TE | 500/02-IV.B_1 | -5.2 | 005C | Zaústění kabelového kanálu ze strojovny | SO500/02-IV.B_1#005C | DU | EDU_350/1-02 |  | X156/1 | VKK a VKP | 350/1-02#X156/1 | [18 empty] | 1461
|  |  | 1458 | EDU | 57.09 | Hašení traf | [68 empty] | TE | 500/02-IV.B_1 | -5.2 | 009A | Šachty VZT pro strojovnu | SO500/02-IV.B_1#009A | DU | EDU_350/1-02 |  | X156 | VKK a VKP | 350/1-02#X156 | [18 empty] | 1462
|  |  | 1459 | EDU | 57.10 | Monitorovací systém transformátorů - 2. blok | [68 empty] | TE | 500/02-IV.B_1 | -5.2 | 009B | Šachty VZT pro strojovnu | SO500/02-IV.B_1#009B | DU | EDU_350/1-02 |  | X151 | VKK a VKP | 350/1-02#X151 | [18 empty] | 1463
|  |  | 1460 | EDU | 58 | Centrální elektrická zařízení - 2. blok | [68 empty] | TE | 500/02-IV.B_1 | -5.2 | 009C | Šachty VZT pro strojovnu | SO500/02-IV.B_1#009C | DU | EDU_350/1-02 |  | X150 | VKK a VKP | 350/1-02#X150 | [18 empty] | 1464
|  |  | 1461 | EDU | 58.02 | Nádrže a rozvod vody pro akubaterie | [68 empty] | TE | 500/02-IV.B_1 | -5.2 | 009F | Šachty VZT pro strojovnu | SO500/02-IV.B_1#009F | DU | EDU_350/1-02 |  | X145 | VKK a VKP | 350/1-02#X145 | [18 empty] | 1465
|  |  | 1462 | EDU | 58.08 | Zařízení pro napájení vlastní spotřeby | [68 empty] | TE | 500/02-IV.B_1 | -5.2 | 010B | Větrací šachta | SO500/02-IV.B_1#010B | DU | EDU_350/1-02 |  | X142/2 | VKK a VKP | 350/1-02#X142/2 | [18 empty] | 1466
|  |  | 1463 | EDU | 58.10.8 | El. část SKŘ BD pro řízení vlastní spotřeby | [68 empty] | TE | 500/02-IV.B_1 | -7.5 | 011b | Kabelový kanál | SO500/02-IV.B_1#011B | DU | EDU_350/1-02 |  | X142/1 | VKK a VKP | 350/1-02#X142/1 | [18 empty] | 1467
|  |  | 1464 | EDU | 58.17 | Řízené stárnutí kabeláže | [68 empty] | TE | 500/02-IV.B_1 | -7.5 | 011d | Kabelový kanál | SO500/02-IV.B_1#011D | DU | EDU_350/1-02 |  | W218/8 | VKK pro DG AAC II | 350/1-02#W218/8 | [18 empty] | 1468
|  |  | 1465 | EDU | 59.1 | Vzduchotechnika reaktorovny - 2. blok | [68 empty] | TE | 500/02-IV.B_1 | -7.5 | 011e | Kabelový kanál | SO500/02-IV.B_1#011E | DU | EDU_350/1-02 |  | W218/7 | VKK pro DG AAC II | 350/1-02#W218/7 | [18 empty] | 1469
|  |  | 1466 | EDU | 59.1.01 | Strojní část | [68 empty] | TE | 500/02-IV.B_1 | -7.1 | 012b | Vzduchotechnický kanál | SO500/02-IV.B_1#012B | DU | EDU_350/1-02 |  | W218/6 | VKK pro DG AAC II | 350/1-02#W218/6 | [18 empty] | 1470
|  |  | 1467 | EDU | 59.1.02 | Přívodní vzduchotechnické systémy | [68 empty] | TE | 500/02-IV.B_1 | -7.1 | 012e | Vzduchotechnický kanál | SO500/02-IV.B_1#012E | DU | EDU_350/1-02 |  | W218/5 | VKK pro DG AAC II | 350/1-02#W218/5 | [18 empty] | 1471
|  |  | 1468 | EDU | 59.1.06 | Zvedací mechanismy | [68 empty] | TE | 500/02-IV.B_1 | -7.1 | 012f | Vzduchotechnický kanál | SO500/02-IV.B_1#012F | DU | EDU_350/1-02 |  | W218/4 | VKK pro DG AAC II | 350/1-02#W218/4 | [18 empty] | 1472
|  |  | 1469 | EDU | 59.1.08 | Elektročást | [68 empty] | TE | 500/02-IV.B_1 | 4.7 | 202C | Kabelová stoupačka | SO500/02-IV.B_1#202C | DU | EDU_350/1-02 |  | W218/1 | VKK pro DG AAC II | 350/1-02#W218/1 | [18 empty] | 1473
|  |  | 1470 | EDU | 59.1.10 | SKŘ | [68 empty] | TE | 500/02-IV.B_1 | 25.7 | 611 | Místnost ASŘTP | SO500/02-IV.B_1#611 | DU | EDU_350/1-02 |  | W206/3 | VKK a VKP | 350/1-02#W206/3 | [18 empty] | 1474
|  |  | 1471 | EDU | 59.1.12 | Technologické plošiny | [68 empty] | TE | 500/02-IV.B_1 | 15 | 407 | Stoupačka VZT a ZT | SO500/02-IV.B_1#407 | DU | EDU_350/1-02 |  | W206/2 | VKK a VKP | 350/1-02#W206/2 | [18 empty] | 1475
|  |  | 1472 | EDU | 59.1.15 | Stínící desky a překrytí | [68 empty] | TE | 500/02-IV.B_1 | 21 | 503B | Kabelová stoupačka | SO500/02-IV.B_1#503B | DU | EDU_350/1-02 |  | W205 | VKK a VKP pro KJT II | 350/1-02#W205 | [18 empty] | 1476
|  |  | 1473 | EDU | 59.3 | Vzduchotechnika v etažérkách - 2. blok | [68 empty] | TE | 500/02-IV.B_1 | 0 | 102D | Kabelová stoupačka | SO500/02-IV.B_1#102D | DU | EDU_350/1-02 |  | W203/4 | Venkovní kabelový kanál | 350/1-02#W203/4 | [18 empty] | 1477
|  |  | 1474 | EDU | 59.3.01 | Strojní část (podélná etažérka) | [68 empty] | TE | 500/02-IV.B_1 | 4.7 | 219A | Provozní místnost | SO500/02-IV.B_1#219A | DU | EDU_350/1-02 |  | W203/3 | Venkovní kabelový kanál | 350/1-02#W203/3 | [18 empty] | 1478
|  |  | 1475 | EDU | 59.3.02 | Strojní část (příčná etažérka) | [68 empty] | TE | 500/02-IV.B_1 | 4.7 | 202A | Kabelová stoupačka | SO500/02-IV.B_1#202A | DU | EDU_350/1-02 |  | W202 | VKK a VKP pro KJT II | 350/1-02#W202 | [18 empty] | 1479
|  |  | 1476 | EDU | 59.3.08 | Elektročást | [68 empty] | TE | 500/02-IV.B_1 | 0 | 108 | Osobní výtah | SO500/02-IV.B_1#108 | DU | EDU_350/1-02 |  | W199 | VKK a VKP | 350/1-02#W199 | [18 empty] | 1480
|  |  | 1477 | EDU | 59.3.10 | SKŘ | [68 empty] | TE | 500/02-IV.B_1 | 15 | 410 | Místnost ASŘTP | SO500/02-IV.B_1#410 | DU | EDU_350/1-02 |  | W194/2 | VKK a VKP | 350/1-02#W194/2 | [18 empty] | 1481
|  |  | 1478 | EDU | 60 | Systém kontroly a řízení v HVB - 2. blok | [68 empty] | TE | 500/02-IV.B_1 | 9.4 | 310F | Kabelový prostor | SO500/02-IV.B_1#310F | DU | EDU_350/1-02 |  | W194/1 | VKK a VKP | 350/1-02#W194/1 | [18 empty] | 1482
|  |  | 1479 | EDU | 60.01 | Společné zařízení blokové dozorny | [68 empty] | TE | 500/02-IV.B_1 | 30.5 | 703 | Stoupačka VZT | SO500/02-IV.B_1#703 | DU | EDU_350/1-02 |  | W191/0 | VKK a VKP | 350/1-02#W191/0 | [18 empty] | 1483
|  |  | 1480 | EDU | 60.02 | Systémy PCS + IN - CORE | [68 empty] | TE | 500/02-IV.B_1 | 0 | 103B | Kabelová stoupačka | SO500/02-IV.B_1#103B | DU | EDU_350/1-02 |  | W152 | VKK a VKP | 350/1-02#W152 | [18 empty] | 1484
|  |  | 1481 | EDU | 60.03 | Systém pohavarijního sledování (PAMS) | [68 empty] | TE | 500/02-IV.B_1 | 25.7 | 613 | Vývojová a garanční měření | SO500/02-IV.B_1#613 | DU | EDU_350/1-02 |  | W149 | VKK a VKP | 350/1-02#W149 | [18 empty] | 1485
|  |  | 1482 | EDU | 60.04 | Obnova SKŘ - ovládání pohonů HRK (RRCS) | [68 empty] | TE | 500/02-IV.B_1 | 21 | 516 | Místnost ASŘTP | SO500/02-IV.B_1#516 | DU | EDU_350/1-02 |  | W146 | VKK a VKP | 350/1-02#W146 | [18 empty] | 1486
|  |  | 1483 | EDU | 60.05 | Obnova SKŘ - lokální ochrany PG (SGPS) | [68 empty] | TE | 500/02-IV.B_1 | 15 | 413C | Kabelová stoupačka | SO500/02-IV.B_1#413C | DU | EDU_350/1-02 |  | W144 | VKK a VKP | 350/1-02#W144 | [18 empty] | 1487
|  |  | 1484 | EDU | 60.06 | Blokový nadřazený diagnostický a informační systém (DIAG) | [68 empty] | TE | 500/02-IV.B_1 | 4.7 | 228 | Rozvodna pro SHZ | SO500/02-IV.B_1#228 | DU | EDU_350/1-02 |  | V256/6 | VKK pro DG AAC II | 350/1-02#V256/6 | [18 empty] | 1488
|  |  | 1485 | EDU | 60.08 | Napájecí rozvaděče dozoren | [68 empty] | TE | 500/02-IV.B_1 | 4.7 | 213 | Příčná chodba (větrání strojovny) | SO500/02-IV.B_1#213 | DU | EDU_350/1-02 |  | V256/5 | VKK pro DG AAC II | 350/1-02#V256/5 | [18 empty] | 1489
|  |  | 1486 | EDU | 60.10 | Obnova SKŘ - ochranné a řídící systémy reaktoru v DPS 51. 01 a 51.10 | [68 empty] | TE | 500/02-IV.B_1 | 4.7 | 203F | Kabelová stoupačka | SO500/02-IV.B_1#203F | DU | EDU_350/1-02 |  | V256/4 | VKK pro DG AAC II | 350/1-02#V256/4 | [18 empty] | 1490
|  |  | 1487 | EDU | 60.11 | Společné zařízení nouzové dozorny | [68 empty] | TE | 500/02-IV.B_1 | 0 | 114A | Rozvodna 0,4kV | SO500/02-IV.B_1#114A | DU | EDU_350/1-02 |  | V256/1 | VKK pro DG AAC II | 350/1-02#V256/1 | [18 empty] | 1491
|  |  | 1488 | EDU | 61 | Čistící stanice RA médií - 2. blok | [68 empty] | TE | 500/02-IV.B_1 | 0 | 103H | Kabelová stoupačka | SO500/02-IV.B_1#103H | DU | EDU_350/1-02 |  | V254 | VKK a VKP | 350/1-02#V254 | [18 empty] | 1492
|  |  | 1489 | EDU | 61.02 | Čistící stanice drenážních vod prim. okruhu | [68 empty] | TE | 500/02-IV.B_1 | 15 | 403A | Kabelová stoupačka | SO500/02-IV.B_1#403A | DU | EDU_350/1-02 |  | V253 | VKK a VKP | 350/1-02#V253 | [18 empty] | 1493
|  |  | 1490 | EDU | 61.06 | Zvedací mechanismy | [68 empty] | TE | 500/02-IV.B_1 | 9.4 | 303B | Kabelová stoupačka | SO500/02-IV.B_1#303B | DU | EDU_350/1-02 |  | V248 | VKK a VKP | 350/1-02#V248 | [18 empty] | 1494
|  |  | 1491 | EDU | 61.07 | Vnitřní spojovací potrubí | [68 empty] | TE | 500/02-IV.B_1 | 9.4 | 310L | Kabelový prostor | SO500/02-IV.B_1#310L | DU | EDU_350/1-02 |  | V207/3 | VKK a VKP | 350/1-02#V207/3 | [18 empty] | 1495
|  |  | 1492 | EDU | 61.08 | El. Část | [68 empty] | TE | 500/02-IV.B_1 | 9.4 | 310C | Kabelový prostor | SO500/02-IV.B_1#310C | DU | EDU_350/1-02 |  | V207/2 | VKK a VKP | 350/1-02#V207/2 | [18 empty] | 1496
|  |  | 1493 | EDU | 61.10 | SKŘ | [68 empty] | TE | 500/02-IV.B_1 | 9.4 | 302A | Kabelová stoupačka | SO500/02-IV.B_1#302A | DU | EDU_350/1-02 |  | V206 | VKK a VKP pro KJT II | 350/1-02#V206 | [18 empty] | 1497
|  |  | 1494 | EDU | 61.11 | Stanice pro regeneraci kyseliny borité | [68 empty] | TE | 500/02-IV.B_1 | 25.7 | 620 | Kancelář programátorů | SO500/02-IV.B_1#620 | DU | EDU_350/1-02 |  | V204/4 | VKK a VKP | 350/1-02#V204/4 | [18 empty] | 1498
|  |  | 1495 | EDU | 61.16 | Technologické plošiny | [68 empty] | TE | 500/02-IV.B_1 | 25.7 | 615A | Archivace dat | SO500/02-IV.B_1#615A | DU | EDU_350/1-02 |  | V204/3 | VKK a VKP | 350/1-02#V204/3 | [18 empty] | 1499
|  |  | 1496 | EDU | 62 | Radiační kontrola - 2. blok | [68 empty] | TE | 500/02-IV.B_1 | 25.7 | 605 | (WC - ženy) čajová kuchyňka | SO500/02-IV.B_1#605 | DU | EDU_350/1-02 |  | V201 | VKK a VKP pro KJT II | 350/1-02#V201 | [18 empty] | 1500
|  |  | 1497 | EDU | 62.01 | Radiační kontrola v HVB 2. blok | [68 empty] | TE | 500/02-IV.B_1 | 21 | 518 | Vývojové a garanční měření | SO500/02-IV.B_1#518 | DU | EDU_350/1-02 |  | V200 | VKK a VKP | 350/1-02#V200 | [18 empty] | 1501
|  |  | 1498 | EDU | 63.01 | Dezaktivace - doplnění pro 2. blok | [68 empty] | TE | 500/02-IV.B_1 | 21 | 510B | Kabelový prostor | SO500/02-IV.B_1#510B | DU | EDU_350/1-02 |  | V198 | VKK a VKP | 350/1-02#V198 | [18 empty] | 1502
|  |  | 1499 | EDU | 64 | Havarijní systémy reaktoru - 2. blok | [68 empty] | TE | 500/02-IV.B_1 | 15 | 413B | Kabelová stoupačka | SO500/02-IV.B_1#413B | DU | EDU_350/1-02 |  | V195/2 | VKK a VKP | 350/1-02#V195/2 | [18 empty] | 1503
|  |  | 1500 | EDU | 64.01 | Systém havarijního chlazení aktivní zóny reak. | [68 empty] | TE | 500/02-IV.B_1 | 9.4 | 311B | Stoupačka hašení SHZ | SO500/02-IV.B_1#311B | DU | EDU_350/1-02 |  | V195/1 | VKK a VKP | 350/1-02#V195/1 | [18 empty] | 1504
|  |  | 1501 | EDU | 64.02 | Systém snížení tlaku v hermetických boxech | [68 empty] | TE | 500/02-IV.B_1 | 4.7 | 203E | Kabelová stoupačka | SO500/02-IV.B_1#203E | DU | EDU_350/1-02 |  | V190/0 | VKK a VKP | 350/1-02#V190/0 | [18 empty] | 1505
|  |  | 1502 | EDU | 64.06 | Zvedací mechanismy | [68 empty] | TE | 500/02-IV.B_1 | 9.4 | 310J | Kabelový prostor | SO500/02-IV.B_1#310J | DU | EDU_350/1-02 |  | V153 | VKK a VKP | 350/1-02#V153 | [18 empty] | 1506
|  |  | 1503 | EDU | 64.08 | El. Část | [68 empty] | TE | 500/02-IV.B_1 | 21 | 515 | Místnost ASŘTP | SO500/02-IV.B_1#515 | DU | EDU_350/1-02 |  | V148 | VKK a VKP | 350/1-02#V148 | [18 empty] | 1507
|  |  | 1504 | EDU | 64.10 | SKŘ | [68 empty] | TE | 500/02-IV.B_1 | 4.7 | 203A | Kabelová stoupačka | SO500/02-IV.B_1#203A | DU | EDU_350/1-02 |  | V143 | VKK a VKP | 350/1-02#V143 | [18 empty] | 1508
|  |  | 1505 | EDU | 64.12 | Technologické plošiny | [68 empty] | TE | 500/02-IV.B_1 | 4.7 | 219 | Příčná chodba | SO500/02-IV.B_1#219 | DU | EDU_350/1-02 |  | V004 | VKK a VKP | 350/1-02#V004 | [18 empty] | 1509
|  |  | 1506 | EDU | 67 | Chladící systémy v reaktorovně - 2. blok | [68 empty] | TE | 500/02-IV.B_1 | 21 | 517 | Ústředna pro PS 47 | SO500/02-IV.B_1#517 | DU | EDU_350/1-02 |  | V003 | VKK a VKP | 350/1-02#V003 | [18 empty] | 1510
|  |  | 1507 | EDU | 67.02 | Systém vloženého okruhu HCČ | [68 empty] | TE | 500/02-IV.B_1 | 0 | 104 | WC - muži | SO500/02-IV.B_1#104 | DU | EDU_350/1-02 |  | SEK4 | VKK a VKP | 350/1-02#SEK4 | [18 empty] | 1511
|  |  | 1508 | EDU | 67.03 | Systém vloženého okruhu SUZ | [68 empty] | TE | 500/02-IV.B_1 | 9.4 | 310G | Kabelový prostor | SO500/02-IV.B_1#310G | DU | EDU_350/1-02 |  | SEK3 | VKK a VKP | 350/1-02#SEK3 | [18 empty] | 1512
|  |  | 1509 | EDU | 67.04 | Vložené okruhy chlazení čerpadel SAOZ reaktoru | [68 empty] | TE | 500/02-IV.B_1 | 0 | 107 | Stoupačka VZT | SO500/02-IV.B_1#107 | DU | EDU_350/1-02 |  | SEK2 | VKK a VKP | 350/1-02#SEK2 | [18 empty] | 1513
|  |  | 1510 | EDU | 67.06 | Zvedací mechanismy | [68 empty] | TE | 500/02-IV.B_1 | 25.7 | 609 | Spojovací chodba | SO500/02-IV.B_1#609 | DU | EDU_350/1-02 |  | SEK1A | VKK a VKP | 350/1-02#SEK1A | [18 empty] | 1514
|  |  | 1511 | EDU | 67.08 | El. Část | [68 empty] | TE | 500/02-IV.B_1 | 21 | 502 | Kabelová stoupačka | SO500/02-IV.B_1#502 | DU | EDU_350/1-02 |  | SEK1 | VKK a VKP | 350/1-02#SEK1 | [18 empty] | 1515
|  |  | 1512 | EDU | 67.10 | SKŘ | [68 empty] | TE | 500/02-IV.B_1 | 4.7 | 202D | Kabelová stoupačka | SO500/02-IV.B_1#202D | DU | EDU_350/1-02 |  | N291/9 | VKK a VKP | 350/1-02#N291/9 | [18 empty] | 1516
|  |  | 1513 | EDU | 67.12 | Technologické plošiny | [68 empty] | TE | 500/02-IV.B_1 | 15 | 417 | Turniket | SO500/02-IV.B_1#417 | DU | EDU_350/1-02 |  | N291/8 | VKK a VKP | 350/1-02#N291/8 | [18 empty] | 1517
|  |  | 1514 | EDU | 69.07 | Strojní část pro odvod kondenzátu ze SNK (2. blok) | [68 empty] | TE | 500/02-IV.B_1 | 4.7 | 203B | Kabelová stoupačka | SO500/02-IV.B_1#203B | DU | EDU_350/1-02 |  | N291/7 | VKK a VKP | 350/1-02#N291/7 | [18 empty] | 1518
|  |  | 1515 | EDU | 69.07/B | SKŘ pro chem. expreslabor. sek. okruhu pro 2. blok | [68 empty] | TE | 500/02-IV.B_1 | 4.7 | 201 | Chodba | SO500/02-IV.B_1#201 | DU | EDU_350/1-02 |  | N291/6 | VKK a VKP | 350/1-02#N291/6 | [18 empty] | 1519
|  |  | 1516 | EDU | 69.10 | SKŘ laboratoří HVB I (nadřazená část, rozšíření pro odvod kondenzátu ze SNK) | [68 empty] | TE | 500/02-IV.B_1 | 0 | 114D | Rozvodna 0,4kV | SO500/02-IV.B_1#114D | DU | EDU_350/1-02 |  | N291/5 | VKK a VKP | 350/1-02#N291/5 | [18 empty] | 1520
|  |  | 1517 | EDU | 69.14 | Potrubní rozvody odběru vzorků v HVB - 2. blok | [68 empty] | TE | 500/02-IV.B_1 | 0 | 101B | Vstup | SO500/02-IV.B_1#101B | DU | EDU_350/1-02 |  | N291/4 | VKK a VKP | 350/1-02#N291/4 | [18 empty] | 1521
|  |  | 1518 | EDU | 7.20 | AAC Dieselgenerátorová stanice 3.a 4. blok | [68 empty] | TE | 500/02-IV.B_1 | 0 | 101A | Chodba | SO500/02-IV.B_1#101A | DU | EDU_350/1-02 |  | N291/3 | VKK a VKP | 350/1-02#N291/3 | [18 empty] | 1522
|  |  | 1519 | EDU | 7.20.01 | Strojní část | [68 empty] | TE | 500/02-IV.B_1 | 30.5 | 702 | Strojovna VZT | SO500/02-IV.B_1#702 | DU | EDU_350/1-02 |  | N291/20 | VKK a VKP | 350/1-02#N291/20 | [18 empty] | 1523
|  |  | 1520 | EDU | 7.20.08 | Elektrotechnické zařízení | [68 empty] | TE | 500/02-IV.B_1 | 25.7 | 621 | Stanice SHZ CO2 | SO500/02-IV.B_1#621 | DU | EDU_350/1-02 |  | N291/2 | VKK a VKP | 350/1-02#N291/2 | [18 empty] | 1524
|  |  | 1521 | EDU | 7.20.09 | Vzduchotechnika | [68 empty] | TE | 500/02-IV.B_1 | 25.7 | 617C | Chodba | SO500/02-IV.B_1#617C | DU | EDU_350/1-02 |  | N291/19 | VKK a VKP | 350/1-02#N291/19 | [18 empty] | 1525
|  |  | 1522 | EDU | 7.20.10 | SKŘ | [68 empty] | TE | 500/02-IV.B_1 | 25.7 | 616 | Kancelář | SO500/02-IV.B_1#616 | DU | EDU_350/1-02 |  | N291/18 | VKK a VKP | 350/1-02#N291/18 | [18 empty] | 1526
|  |  | 1523 | EDU | 70 | Dieselgenerátorová stanice a paliv. hospodářství - 2. blok | [68 empty] | TE | 500/02-IV.B_1 | 25.7 | 614B | Přípravna a úschovna dat | SO500/02-IV.B_1#614B | DU | EDU_350/1-02 |  | N291/17 | VKK a VKP | 350/1-02#N291/17 | [18 empty] | 1527
|  |  | 1524 | EDU | 70.01 | Zařízení dieselgenerátorové stanice | [68 empty] | TE | 500/02-IV.B_1 | 15 | 418A | Stoupačka SHZ | SO500/02-IV.B_1#418A | DU | EDU_350/1-02 |  | N291/16 | VKK a VKP | 350/1-02#N291/16 | [18 empty] | 1528
|  |  | 1525 | EDU | 70.02 | Palivové hospodářství | [68 empty] | TE | 500/02-IV.B_1 | 15 | 415A | Rozvodna 6kV | SO500/02-IV.B_1#415A | DU | EDU_350/1-02 |  | N291/15 | VKK a VKP | 350/1-02#N291/15 | [18 empty] | 1529
|  |  | 1526 | EDU | 70.03.01 | Požární ochrana DG 2. blok - strojní část | [68 empty] | TE | 500/02-IV.B_1 | 15 | 413A | Kabelová stoupačka | SO500/02-IV.B_1#413A | DU | EDU_350/1-02 |  | N291/14 | VKK a VKP | 350/1-02#N291/14 | [18 empty] | 1530
|  |  | 1527 | EDU | 70.03.08 | Požární ochrana DG 2. blok - elektročást | [68 empty] | TE | 500/02-IV.B_1 | 15 | 409 | Spojovací chodba | SO500/02-IV.B_1#409 | DU | EDU_350/1-02 |  | N291/13 | VKK a VKP | 350/1-02#N291/13 | [18 empty] | 1531
|  |  | 1528 | EDU | 70.03.10 | Požární ochrana DG 2. blok - SKŘ | [68 empty] | TE | 500/02-IV.B_1 | 15 | 404 | WC - muži | SO500/02-IV.B_1#404 | DU | EDU_350/1-02 |  | N291/12 | VKK a VKP | 350/1-02#N291/12 | [18 empty] | 1532
|  |  | 1529 | EDU | 70.06 | Zvedací mechanismy | [68 empty] | TE | 500/02-IV.B_1 | 9.4 | 301A | Chodba | SO500/02-IV.B_1#301A | DU | EDU_350/1-02 |  | N291/11 | VKK a VKP | 350/1-02#N291/11 | [18 empty] | 1533
|  |  | 1530 | EDU | 70.08.1 | Elektročást pro DGS | [68 empty] | TE | 500/02-IV.B_1 | 4.7 | 227 | Stanice SHZ CO2 | SO500/02-IV.B_1#227 | DU | EDU_350/1-02 |  | N291/10 | VKK a VKP | 350/1-02#N291/10 | [18 empty] | 1534
|  |  | 1531 | EDU | 70.08.2 | Elektročást pro palivové hospodářství | [68 empty] | TE | 500/02-IV.B_1 | 4.7 | 217 | Prostor pro diagnostiku zařízení elektro | SO500/02-IV.B_1#217 | DU | EDU_350/1-02 |  | N291/1 | VKK a VKP | 350/1-02#N291/1 | [18 empty] | 1535
|  |  | 1532 | EDU | 70.09 | Vzduchotechnika technologická | [68 empty] | TE | 500/02-IV.B_1 | 4.7 | 214 | Akubaterie | SO500/02-IV.B_1#214 | DU | EDU_350/1-02 |  | N290/2 | VKK a VKP | 350/1-02#N290/2 | [18 empty] | 1536
|  |  | 1533 | EDU | 70.10.1 | SKŘ pro DGS | [68 empty] | TE | 500/02-IV.B_1 | 4.7 | 211 | Strojovna VZT | SO500/02-IV.B_1#211 | DU | EDU_350/1-02 |  | N290/1 | VKK a VKP | 350/1-02#N290/1 | [18 empty] | 1537
|  |  | 1534 | EDU | 70.10.2 | SKŘ pro palivové hospodářství | [68 empty] | TE | 500/02-IV.B_1 | 4.7 | 210 | Suchovody | SO500/02-IV.B_1#210 | DU | EDU_350/1-02 |  | N289/8 | VKK a VKP | 350/1-02#N289/8 | [18 empty] | 1538
|  |  | 1535 | EDU | 72 | Pracoviště systémového inženýra | [68 empty] | TE | 500/02-IV.B_1 | 4.7 | 206 | Úklid | SO500/02-IV.B_1#206 | DU | EDU_350/1-02 |  | N289/7 | VKK a VKP | 350/1-02#N289/7 | [18 empty] | 1539
|  |  | 1536 | EDU | 72.01 | Pracoviště systémového inženýra SKŘ | [68 empty] | TE | 500/02-IV.B_1 | 4.7 | 203H | Kabelová stoupačka | SO500/02-IV.B_1#203H | DU | EDU_350/1-02 |  | N289/6 | VKK a VKP | 350/1-02#N289/6 | [18 empty] | 1540
|  |  | 1537 | EDU | 73 | Spínací bod č. 2 | [68 empty] | TE | 500/03-III.C_1 | EXT | EXT01 | Exteriér | SO500/03#EXT01 | DU | EDU_350/1-02 |  | N289/5 | VKK a VKP | 350/1-02#N289/5 | [18 empty] | 1541
|  |  | 1538 | EDU | 74 | Vnější kabeláž a uzemnění - 1. a 2. blok | [68 empty] | TE | 500/03-III.C_1 | 0 | 103 | WC ženy | SO500/03#103 | DU | EDU_350/1-02 |  | N289/4 | VKK a VKP | 350/1-02#N289/4 | [18 empty] | 1542
|  |  | 1539 | EDU | 74.01 | Vyzbrojování kabelových kanálů | [68 empty] | TE | 500/03-III.C_1 | 0 | 104 | WC muži | SO500/03#104 | DU | EDU_350/1-02 |  | N289/3 | VKK a VKP | 350/1-02#N289/3 | [18 empty] | 1543
|  |  | 1540 | EDU | 74.03 | Hlavní uzemňovací síť | [68 empty] | TE | 500/03-III.C_1 | 0 | 105 | Kancelář | SO500/03#105 | DU | EDU_350/1-02 |  | N289/2 | VKK a VKP | 350/1-02#N289/2 | [18 empty] | 1544
|  |  | 1541 | EDU | 74.1 | Vnější kabeláž a uzemnění pro TSFO | [68 empty] | TE | 500/03-III.C_1 | 0 | 106 | Sklad ASŘ TP | SO500/03#106 | DU | EDU_350/1-02 |  | N289/1 | VKK a VKP | 350/1-02#N289/1 | [18 empty] | 1545
|  |  | 1542 | EDU | 75 | Dílny pro opravy RA zařízení - 2. blok | [68 empty] | TE | 500/03-III.C_1 | 0 | 107 | Laboratoř | SO500/03#107 | DU | EDU_350/1-02 |  | N288/5 | Venkovní kabelový kanál | 350/1-02#N288/5 | [18 empty] | 1546
|  |  | 1543 | EDU | 75.01 | Zařízení pro opravy, revize a zkoušení | [68 empty] | TE | 500/03-III.C_1 | 0 | 108 | Dílna lapování | SO500/03#108 | DU | EDU_350/1-02 |  | N288/4 | Venkovní kabelový kanál | 350/1-02#N288/4 | [18 empty] | 1547
|  |  | 1544 | EDU | 75.08 | Elektročást | [68 empty] | TE | 500/03-III.C_1 | 0 | 109 | Úklid | SO500/03#109 | DU | EDU_350/1-02 |  | N288/3 | Venkovní kabelový kanál | 350/1-02#N288/3 | [18 empty] | 1548
|  |  | 1545 | EDU | 76 | Rozvodna 22kV a napáj. zařízení v Třebíči | [68 empty] | TE | 500/03-III.C_1 | 0 | 111 | Akustická předsíň | SO500/03#111 | DU | EDU_350/1-02 |  | N288/2 | Venkovní kabelový kanál | 350/1-02#N288/2 | [18 empty] | 1549
|  |  | 1546 | EDU | 77 | Elektročást pro areál Heřmanice | [68 empty] | TE | 500/03-III.C_1 | 0 | 112 | Denní místnost dozorny | SO500/03#112 | DU | EDU_350/1-02 |  | N288/1 | Venkovní kabelový kanál | 350/1-02#N288/1 | [18 empty] | 1550
|  |  | 1547 | EDU | 77.08 | Rozvodna NN a vnější kabely NN Heřmanice | [68 empty] | TE | 500/03-III.C_1 | 0 | 113 | Dozorna | SO500/03#113 | DU | EDU_350/1-02 |  | N284/3 | Venkovní kabelový kanál | 350/1-02#N284/3 | [18 empty] | 1551
|  |  | 1548 | EDU | 77.08.2 | Rozvodna NN a vnější kabely u objektu 702/040 | [68 empty] | TE | 500/03-III.C_1 | 0 | 114 | Chodba | SO500/03#114 | DU | EDU_350/1-02 |  | N284/2 | Venkovní kabelový kanál | 350/1-02#N284/2 | [18 empty] | 1552
|  |  | 1549 | EDU | 78 | Technologická zařízení pro potřeby staveniště NJZ mimo STP EDU | [68 empty] | TE | 500/03-III.C_1 | 0 | 118 | Předsíň | SO500/03#118 | DU | EDU_350/1-02 |  | N284/1 | Venkovní kabelový kanál | 350/1-02#N284/1 | [18 empty] | 1553
|  |  | 1550 | EDU | 78.08 | Elektročást | [68 empty] | TE | 500/03-III.C_1 | 0 | 119 | Akubaterie | SO500/03#119 | DU | EDU_350/1-02 |  | N279 | Venkovní kabelový kanál | 350/1-02#N279 | [18 empty] | 1554
|  |  | 1551 | EDU | 79 | Systémy SHZ v primární části - 2. blok | [68 empty] | TE | 500/03-III.C_1 | 4.8 | 201 | Chodba | SO500/03#201 | DU | EDU_350/1-02 |  | N278/8 | VKK a VKP | 350/1-02#N278/8 | [18 empty] | 1555
|  |  | 1552 | EDU | 79.01 | Část strojní SHZ na palubě HCČ | [68 empty] | TE | 500/03-III.C_1 | 4.8 | 203 | Umývárna muži | SO500/03#203 | DU | EDU_350/1-02 |  | N278/7 | VKK a VKP | 350/1-02#N278/7 | [18 empty] | 1556
|  |  | 1553 | EDU | 79.02 | Část strojní SHZ olejové hospodářství primáru | [68 empty] | TE | 500/03-III.C_1 | 4.8 | 204 | Předsíň | SO500/03#204 | DU | EDU_350/1-02 |  | N278/6 | VKK a VKP | 350/1-02#N278/6 | [18 empty] | 1557
|  |  | 1554 | EDU | 79.08 | Část elektro | [68 empty] | TE | 500/03-III.C_1 | 4.8 | 205 | Šatna muži | SO500/03#205 | DU | EDU_350/1-02 |  | N278/5 | VKK a VKP | 350/1-02#N278/5 | [18 empty] | 1558
|  |  | 1555 | EDU | 79.10 | Část SKŘ | [68 empty] | TE | 500/03-III.C_1 | 4.8 | 208 | Pracovní oděvy | SO500/03#208 | DU | EDU_350/1-02 |  | N278/4 | VKK a VKP | 350/1-02#N278/4 | [18 empty] | 1559
|  |  | 1556 | EDU | 80 | Řídící centrum TSFO | [68 empty] | TE | 500/03-III.C_1 | 4.8 | 209 | Denní místnost | SO500/03#209 | DU | EDU_350/1-02 |  | N278/3 | VKK a VKP | 350/1-02#N278/3 | [18 empty] | 1560
|  |  | 1557 | EDU | 80.01 | Řídící počítačová síť TSFO | [68 empty] | TE | 500/03-III.C_1 | 4.8 | 210 | Umývárna | SO500/03#210 | DU | EDU_350/1-02 |  | N278/2 | VKK a VKP | 350/1-02#N278/2 | [18 empty] | 1561
|  |  | 1558 | EDU | 80.01.2 | Úpravy počítačové sítě pro optimalizaci TSFO | [68 empty] | TE | 500/03-III.C_1 | 4.8 | 211 | Kancelář | SO500/03#211 | DU | EDU_350/1-02 |  | N278/1 | VKK a VKP | 350/1-02#N278/1 | [18 empty] | 1562
|  |  | 1559 | EDU | 80.01.3-5 | Úpravy počítačové sítě pro výměnu SIK TSFO | [68 empty] | TE | 500/03-III.C_1 | 0 | 102 | Chodba + schodiště | SO500/03#102 | DU | EDU_350/1-02 |  | N277/3 | Venkovní kabelový kanál | 350/1-02#N277/3 | [18 empty] | 1563
|  |  | 1560 | EDU | 80.03 | Synoptické tablo TSFO | [68 empty] | TE | 500/03-III.C_1 | 0 | 116 | Úniková komunikace+ schodiště | SO500/03#116 | DU | EDU_350/1-02 |  | N277/2 | Venkovní kabelový kanál | 350/1-02#N277/2 | [18 empty] | 1564
|  |  | 1561 | EDU | 80.04 | Sdělovací zařízení TSFO | [68 empty] | TE | 500/03-III.C_1 | 0 | 110 | Montážní otvor | SO500/03#110 | DU | EDU_350/1-02 |  | N277/1 | Venkovní kabelový kanál | 350/1-02#N277/1 | [18 empty] | 1565
|  |  | 1562 | EDU | 80.08 | Podružné rozvaděče nn napájení TSFO | [68 empty] | TE | 500/03-III.C_1 | 4.8 | 212 | Schodiště | SO500/03#212 | DU | EDU_350/1-02 |  | N276/6 | Venkovní kabelový kanál | 350/1-02#N276/6 | [18 empty] | 1566
|  |  | 1563 | EDU | 80.09 | Vzduchotechnika pro počítačovou síť TSFO | [68 empty] | TE | 500/03-III.C_1 | 0 | 115 | Rozvodna | SO500/03#115 | DU | EDU_350/1-02 |  | N276/5 | Venkovní kabelový kanál | 350/1-02#N276/5 | [18 empty] | 1567
|  |  | 1564 | EDU | 81 | Trafostanice a zajištěné napájení pro TSFO | [68 empty] | TE | 500/03-III.C_1 | 0 | 101 | Zádveří | SO500/03#101 | DU | EDU_350/1-02 |  | N276/4 | Venkovní kabelový kanál | 350/1-02#N276/4 | [18 empty] | 1568
|  |  | 1565 | EDU | 81.01 | Strojní část | [68 empty] | TE | 500/03-III.C_1 | 0 | 120 | Úniková komunikace | SO500/03#120 | DU | EDU_350/1-02 |  | N276/3 | Venkovní kabelový kanál | 350/1-02#N276/3 | [18 empty] | 1569
|  |  | 1566 | EDU | 81.02 | Zdroj zajištěného napájení pro TSFO | [68 empty] | TE | 500/03-III.C_1 | 4.8 | 206 | Úklid | SO500/03#206 | DU | EDU_350/1-02 |  | N276/2 | Venkovní kabelový kanál | 350/1-02#N276/2 | [18 empty] | 1570
|  |  | 1567 | EDU | 81.08 | Elektročást | [68 empty] | TE | 500/03-III.C_1 | 4.8 | 207 | WC muži | SO500/03#207 | DU | EDU_350/1-02 |  | N276/1 | Venkovní kabelový kanál | 350/1-02#N276/1 | [18 empty] | 1571
|  |  | 1568 | EDU | 81.09 | Vzduchotechnika pro napájecí zařízení TSFO | [68 empty] | TE | 500/03-III.C_1 | 4.8 | 202 | Šatna muži | SO500/03#202 | DU | EDU_350/1-02 |  | N275/6 | Venkovní kabelový kanál | 350/1-02#N275/6 | [18 empty] | 1572
|  |  | 1569 | EDU | 82 | Silnoproudé napájení a kabel. rozv. TSFO | [68 empty] | TE | 500/03-III.C_1 | 0 | 117 | Sklad kyselin | SO500/03#117 | DU | EDU_350/1-02 |  | N275/5 | Venkovní kabelový kanál | 350/1-02#N275/5 | [18 empty] | 1573
|  |  | 1570 | EDU | 82.02 | Silnoproudé napajení a kabelové rozvody pro TSFO | [68 empty] | TE | 510/01-IV.A_3 | EXT | T101 | Stanoviště trafa T101 | SO510/01-IV.A_3#T101 | DU | EDU_350/1-02 |  | N275/4 | Venkovní kabelový kanál | 350/1-02#N275/4 | [18 empty] | 1574
|  |  | 1571 | EDU | 82.08 | Nestandartní měření | [68 empty] | TE | 510/01-IV.A_3 | EXT | T102 | Stanoviště trafa T102 | SO510/01-IV.A_3#T102 | DU | EDU_350/1-02 |  | N275/3 | Venkovní kabelový kanál | 350/1-02#N275/3 | [18 empty] | 1575
|  |  | 1572 | EDU | 83 | AKS technické zabezpečovací prvky | [68 empty] | TE | 510/01-IV.B_1 | -2.25 | 1 | Armaturní šachta SHZ | SO510/01#01 | DU | EDU_350/1-02 |  | N275/2 | Venkovní kabelový kanál | 350/1-02#N275/2 | [18 empty] | 1576
|  |  | 1573 | EDU | 83.01 | Technické zabezpečovací prvky v AKS č. 1 | [68 empty] | TE | 510/01-IV.B_1 | EXT | EXT01 | Exteriér | SO510/01#EXT01 | DU | EDU_350/1-02 |  | N275/1 | Venkovní kabelový kanál | 350/1-02#N275/1 | [18 empty] | 1577
|  |  | 1574 | EDU | 83.02 | Technické zabezpečovací prvky v AKS č. 2,4 | [68 empty] | TE | 510/01-IV.B_1 | 0 | 6 | Armaturní šachta SHZ | SO510/01#6 | DU | EDU_350/1-02 |  | N274/7 | Venkovní kabelový kanál | 350/1-02#N274/7 | [18 empty] | 1578
|  |  | 1575 | EDU | 83.03 | Technické zabezpečovací prvky v AKS č. 3 | [68 empty] | TE | 510/01-IV.B_1 | -1.3 | 3 | Stanoviště blokového transformátoru 1AT3 | SO510/01#3 | DU | EDU_350/1-02 |  | N274/6 | Venkovní kabelový kanál | 350/1-02#N274/6 | [18 empty] | 1579
|  |  | 1576 | EDU | 83.05 | Technické zabezpečovací prvkyv AKS uvnitř HVBI | [68 empty] | TE | 510/01-IV.B_1 | -1.2 | 5 | Stanoviště transformátoru vlastní spotřeby 1BT2 | SO510/01#5 | DU | EDU_350/1-02 |  | N274/5 | Venkovní kabelový kanál | 350/1-02#N274/5 | [18 empty] | 1580
|  |  | 1577 | EDU | 83.06 | Technické zabezpečovací prvky v AKS č. 6 | [68 empty] | TE | 510/01-IV.B_1 | -1.2 | 4 | Stanoviště transformátoru vlastní spotřeby 1BT1 | SO510/01#4 | DU | EDU_350/1-02 |  | N274/4 | Venkovní kabelový kanál | 350/1-02#N274/4 | [18 empty] | 1581
|  |  | 1578 | EDU | 83.08 | Technické zabezpečovací prvky v AKS č. 8 | [68 empty] | TE | 510/01-IV.B_1 | -1.3 | 1 | Stanoviště blokového transformátoru 1AT1 | SO510/01#1 | DU | EDU_350/1-02 |  | N274/3 | Venkovní kabelový kanál | 350/1-02#N274/3 | [18 empty] | 1582
|  |  | 1579 | EDU | 83.10 | Technické zabezpečovací prvky v AKS č. 10 | [68 empty] | TE | 510/01-IV.B_1 | -1.3 | 2 | Stanoviště blokového transformátoru 1AT2 | SO510/01#2 | DU | EDU_350/1-02 |  | N274/2 | Venkovní kabelový kanál | 350/1-02#N274/2 | [18 empty] | 1583
|  |  | 1580 | EDU | 83.11 | Technické zabezpečovací prvky v AKS č. 11,13 | [68 empty] | TE | 510/02-IV.B_1 | EXT | EXT01 | Exteriér | SO510/02#EXT01 | DU | EDU_350/1-02 |  | N274/1 | Venkovní kabelový kanál | 350/1-02#N274/1 | [18 empty] | 1584
|  |  | 1581 | EDU | 83.12 | Technické zabezpečovací prvky v AKS uvnitř HVBII | [68 empty] | TE | 510/02-IV.B_1 | -2.25 | 1 | Armaturní šachta SHZ | SO510/02#01 | DU | EDU_350/1-02 |  | N273/2 | VKK a VKP | 350/1-02#N273/2 | [18 empty] | 1585
|  |  | 1582 | EDU | 83.15 | Technické zabezpečovací prvky v AKS č. 15 | [68 empty] | TE | 510/02-IV.B_1 | -1.3 | 1 | Stanoviště blokového transformátoru 2AT1 | SO510/02#1 | DU | EDU_350/1-02 |  | N273/1 | VKK a VKP | 350/1-02#N273/1 | [18 empty] | 1586
|  |  | 1583 | EDU | 83.18 | Technické zabezpečovací prvky v AKS č. 18 | [68 empty] | TE | 510/02-IV.B_1 | -1.3 | 2 | Stanoviště blokového transformátoru 2AT2 | SO510/02#2 | DU | EDU_350/1-02 |  | N272/2 | VKK a VKP | 350/1-02#N272/2 | [18 empty] | 1587
|  |  | 1584 | EDU | 83.34 | Technické zabezpečovací prvky v AKS č. 34 | [68 empty] | TE | 510/02-IV.B_1 | 0 | 6 | Armaturní šachta SHZ | SO510/02#6 | DU | EDU_350/1-02 |  | N272/1 | VKK a VKP | 350/1-02#N272/1 | [18 empty] | 1588
|  |  | 1585 | EDU | 83.35 | Technické zabezpečovací prvky v AKS č. 35 | [68 empty] | TE | 510/02-IV.B_1 | -1.3 | 3 | Stanoviště blokového transformátoru 2AT3 | SO510/02#3 | DU | EDU_350/1-02 |  | N263 | Venkovní kabelový kanál | 350/1-02#N263 | [18 empty] | 1589
|  |  | 1586 | EDU | 83.36 | Technické zabezpečovací prvky v AKS č. 36 | [68 empty] | TE | 510/02-IV.B_1 | -1.2 | 5 | Stanoviště transformátoru vlastní spotřeby 2BT2 | SO510/02#5 | DU | EDU_350/1-02 |  | N262 | Venkovní kabelový kanál | 350/1-02#N262 | [18 empty] | 1590
|  |  | 1587 | EDU | 83.38 | Přeložení AKS mezi ÚED a strojovnami | [68 empty] | TE | 510/02-IV.B_1 | -1.2 | 4 | Stanoviště transformátoru vlastní spotřeby 2BT1 | SO510/02#4 | DU | EDU_350/1-02 |  | N258 | VKK a VKP | 350/1-02#N258 | [18 empty] | 1591
|  |  | 1588 | EDU | 83.39 | Dozbrojení AKS č. 7,9,13,14,33 turniketem "B" | [68 empty] | TE | 521/13_1 | INT | INT01 | Interiér trafostanice | SO521/13#INT01 | DU | EDU_350/1-02 |  | N209 | VKK a VKP | 350/1-02#N209 | [18 empty] | 1592
|  |  | 1589 | EDU | 83.40 | Technol. zabezpečovací prvky AKS č. 40 | [68 empty] | TE | 522/01-IV.A_3 | EXT | EXT01 | Exteriér | SO522/01-IV.A_3#EXT01 | DU | EDU_350/1-02 |  | N208 | VKK a VKP | 350/1-02#N208 | [18 empty] | 1593
|  |  | 1590 | EDU | 83.41 | Technol. zabezpečovací prvky částečné automatizace nestandartních stavů | [68 empty] | TE | 522/01-IV.A_3 | 0 | 11 | MANIPULACNI PROSTOR | SO522/01-IV.A_3#11 | DU | EDU_350/1-02 |  | N2035 | VKK a VKP | 350/1-02#N2035 | [18 empty] | 1594
|  |  | 1591 | EDU | 83.42 | Úpravy zabezpečení nouzových průchodů v AKS | [68 empty] | TE | 522/01-IV.A_3 | 0 | 12 | ROZVODNA 4KA | SO522/01-IV.A_3#12 | DU | EDU_350/1-02 |  | N2034 | VKK a VKP | 350/1-02#N2034 | [18 empty] | 1595
|  |  | 1592 | EDU | 83.43 | Technol. zabezpeč. prvky AKS č. 41 až 44,51,52 | [68 empty] | TE | 522/01-IV.A_3 | 0 | 14 | STANOVISTE TRANSF. 7BCT2 | SO522/01-IV.A_3#14 | DU | EDU_350/1-02 |  | N2033 | VKK a VKP | 350/1-02#N2033 | [18 empty] | 1596
|  |  | 1593 | EDU | 83.44 | Technol. zabezpečovací prvky vstupu na sál ŘC | [68 empty] | TE | 522/01-IV.A_3 | 0 | 15 | STANOVISTE TRANSF. 7BCT1 | SO522/01-IV.A_3#15 | DU | EDU_350/1-02 |  | N2032 | VKK a VKP | 350/1-02#N2032 | [18 empty] | 1597
|  |  | 1594 | EDU | 83.45 | Technické zabezpečovací prvky vstupu na sál ZŘC | [68 empty] | TE | 522/01-IV.A_3 | 0 | 13 | ROZVODNA 4KA | SO522/01-IV.A_3#13 | DU | EDU_350/1-02 |  | N2031 | VKK a VKP | 350/1-02#N2031 | [18 empty] | 1598
|  |  | 1595 | EDU | 83.46 | Technické zabezpečovací prvky SAFY | [68 empty] | TE | 522/01-IV.B_1 | EXT | EXT01 | Exteriér | SO522/01-IV.B_1#EXT01 | DU | EDU_350/1-02 |  | N202/5 | VKK a VKP | 350/1-02#N202/5 | [18 empty] | 1599
|  |  | 1596 | EDU | 83.47 | Revitalizace - techn. Zabezpečovací prvky v ŘC - sál PTV | [68 empty] | TE | 522/01-IV.B_1 | -2.5 | 1 | Kabelový kanál | SO522/01-IV.B_1#1 | DU | EDU_350/1-02 |  | N202/2A | VKK a VKP | 350/1-02#N202/2A | [18 empty] | 1600
|  |  | 1597 | EDU | 83.48 | AKS v subsystému DVU | [68 empty] | TE | 522/01-IV.B_1 | 0 | 14 | Stanoviště rezervního transformátoru 7BT2 | SO522/01-IV.B_1#14 | DU | EDU_350/1-02 |  | N169 | VKK a VKP | 350/1-02#N169 | [18 empty] | 1601
|  |  | 1598 | EDU | 84 | PTV technické zabezpečovací prvky | [68 empty] | TE | 522/01-IV.B_1 | -1.4 | 3 | Záchytná olejová jímka | SO522/01-IV.B_1#3 | DU | EDU_350/1-02 |  | N155 | VKK a VKP | 350/1-02#N155 | [18 empty] | 1602
|  |  | 1599 | EDU | 84.01 | PTV vnější bariéry TSFO | [68 empty] | TE | 522/01-IV.B_1 | 0 | 12 | Rozvodna 4 kA | SO522/01-IV.B_1#12 | DU | EDU_350/1-02 |  | N154 | VKK a VKP | 350/1-02#N154 | [18 empty] | 1603
|  |  | 1600 | EDU | 84.02 | PTV vnitřních bariér TSFO | [68 empty] | TE | 522/01-IV.B_1 | 0 | 15 | Stanoviště rezervního transformátoru 7BT1 | SO522/01-IV.B_1#15 | DU | EDU_350/1-02 |  | N133B | Venkovní kabelový kanál | 350/1-02#N133B | [18 empty] | 1604
|  |  | 1601 | EDU | 84.03 | PTV vstupních bariér TSFO | [68 empty] | TE | 522/01-IV.B_1 | 0 | 11 | Manipulační prostor | SO522/01-IV.B_1#11 | DU | EDU_350/1-02 |  | N133A | VKK a VKP-chránička | 350/1-02#N133A | [18 empty] | 1605
|  |  | 1602 | EDU | 84.04 | Ovládání PTV bariér TSFO | [68 empty] | TE | 522/01-IV.B_1 | 0 | 13 | Rozvodna 4 kA | SO522/01-IV.B_1#13 | DU | EDU_350/1-02 |  | N132B | Venkovní kabelový kanál | 350/1-02#N132B | [18 empty] | 1606
|  |  | 1603 | EDU | 85 | EZS technické zabezpečovací prvky | [68 empty] | TE | 522/01-IV.B_1 | -1.4 | 2 | Záchytná olejová jímka | SO522/01-IV.B_1#2 | DU | EDU_350/1-02 |  | N132A | VKK a VKP-chránička | 350/1-02#N132A | [18 empty] | 1607
|  |  | 1604 | EDU | 85.01 | EZS vnější bariéry TSFO | [68 empty] | TE | 522/02-IV.B_1 | EXT | EXT01 | Exteriér | SO522/02#EXT01 | DU | EDU_350/1-02 | -7.6 | N202/1 | VKK a VKP | 350/1-02#N202/1 | [18 empty] | 1608
|  |  | 1605 | EDU | 85.02 | EZS vnitřních bariér TSFO | [68 empty] | TE | 522/02-IV.B_1 | 0 | 14 | Stanoviště rezervního transformátoru 8BT2 | SO522/02#14 | DU | EDU_350/1-02 | -7.6 | N204/1 | VKK a VKP | 350/1-02#N204/1 | [18 empty] | 1609
|  |  | 1606 | EDU | 85.03 | Přenosové prostředky EZS a SJŘT TSFO | [68 empty] | TE | 522/02-IV.B_1 | 0 | 13 | Rozvodna 4 kA | SO522/02#13 | DU | EDU_350/1-02 | -7.6 | N203/1 | VKK a VKP | 350/1-02#N203/1 | [18 empty] | 1610
|  |  | 1607 | EDU | 86 | Systém PCO elny | [68 empty] | TE | 522/02-IV.B_1 | 0 | 12 | Rozvodna 4 kA | SO522/02#12 | DU | EDU_350/1-02 | -7.4 | N180 | VKK a VKP | 350/1-02#N180 | [18 empty] | 1611
|  |  | 1608 | EDU | 87 | Provozní kamerový systém EDU | [68 empty] | TE | 522/02-IV.B_1 | -1.4 | 3 | Záchytná olejová jímka | SO522/02#3 | DU | EDU_350/1-02 | -7.4 | X26 | VKK a VKP | 350/1-02#X26 | [18 empty] | 1612
|  |  | 1609 | EDU | 87.08 | Provozní kamerový systém EDU - elektročást | [68 empty] | TE | 522/02-IV.B_1 | -1.4 | 2 | Záchytná olejová jímka | SO522/02#2 | DU | EDU_350/1-02 | -7.4 | X215/3 | VKK a VKP | 350/1-02#X215/3 | [18 empty] | 1613
|  |  | 1610 | EDU | 87.10 | Provozní kamerový systém EDU - snímací a záznamová část | [68 empty] | TE | 522/02-IV.B_1 | 0 | 15 | Stanoviště rezervního transformátoru 8BT1 | SO522/02#15 | DU | EDU_350/1-02 | -7.4 | X215/2 | VKK a VKP | 350/1-02#X215/2 | [18 empty] | 1614
|  |  | 1611 | EDU | 89 | Trenažér BD v EDU | [68 empty] | TE | 522/02-IV.B_1 | 0 | 11 | Manipulační prostor | SO522/02#11 | DU | EDU_350/1-02 | -7.4 | X192/6 | VKK a VKP | 350/1-02#X192/6 | [18 empty] | 1615
|  |  | 1612 | EDU | 89.01 | Plnorozsahový tranažér BD | [68 empty] | TE | 522/02-IV.B_1 | -2.5 | 1 | Kabelový kanál | SO522/02#1 | DU | EDU_350/1-02 | -7.4 | W216/2 | VKK a VKP | 350/1-02#W216/2 | [18 empty] | 1616
|  |  | 1613 | EDU | 89.02 | Multifunkční simulátor | [68 empty] | TE | 528/02-IV.B_0 | 1.NP | 101 | Trafostanice | SO528/02#101 | DU | EDU_350/1-02 | -7.4 | V217/2 | VKK a VKP | 350/1-02#V217/2 | [18 empty] | 1617
|  |  | 1614 | EDU | 89.03 | Speciální didaktické vybavení | [68 empty] | TE | 528/02-IV.B_0 | 1.NP | 102 | Kontejnery | SO528/02#102 | DU | EDU_350/1-02 | -7.4 | V190/7 | VKK a VKP | 350/1-02#V190/7 | [18 empty] | 1618
|  |  | 1615 | EDU | 89.04 | Rezerva (pro trenažér ND) | [68 empty] | TE | 528/03-IV.A_1 | INT | INT01 | Interiér trafostanice | SO528/03#INT01 | DU | EDU_350/1-02 | -7.4 | V190/6 | VKK a VKP | 350/1-02#V190/6 | [18 empty] | 1619
|  |  | 1616 | EDU | 89.06 | Připojení inf. sítě EDU pro PS 89 | [68 empty] | TE | 528/03-IV.A_1 | 0 | 1 | Kobka s transformátorem | SO528/03#01 | DU | EDU_350/1-02 | -7.2 | X192/7 | VKK a VKP | 350/1-02#X192/7 | [18 empty] | 1620
|  |  | 1617 | EDU | 89.08 | Elektročást pro PS 89 | [68 empty] | TE | 528/03-IV.A_1 | 0 | 2 | Prostor pro obsluhu a rozvaděče | SO528/03#02 | DU | EDU_350/1-02 | -7.2 | W216/3 | VKK a VKP | 350/1-02#W216/3 | [18 empty] | 1621
|  |  | 1618 | EDU | 89.09 | Vzduchotechnika pro PS 89 | [68 empty] | TE | 528/12_1 | EXT | EXT01 | Exteriér | SO528/12#EXT01 | DU | EDU_350/1-02 | -7.2 | V217/3 | VKK a VKP | 350/1-02#V217/3 | [18 empty] | 1622
|  |  | 1619 | EDU | 89.09.01 | VZT pro PS 89 - strojní část | [68 empty] | TE | 528/12_1 | INT | INT01 | Trafostanice | SO528/12#INT01 | DU | EDU_350/1-02 | -6.8 | X212 | VKK a VKP | 350/1-02#X212 | [18 empty] | 1623
|  |  | 1620 | EDU | 89.09.02 | VZT pro PS 89 - rozvod top. a chlad. vody | [68 empty] | TE | 529/01-IV.B_1 | 3.NP | 371 | Stoupačka vzduchotechniky | SO529/01#371 | DU | EDU_350/1-02 | -6.8 | W213 | VKK a VKP | 350/1-02#W213 | [18 empty] | 1624
|  |  | 1621 | EDU | 89.09.08 | VZT pro PS 89 - elektročást | [68 empty] | TE | 529/01-IV.B_1 | 3.NP | 312 | Kabelová stoupačka | SO529/01#312 | DU | EDU_350/1-02 | -6.8 | V214 | VKK a VKP | 350/1-02#V214 | [18 empty] | 1625
|  |  | 1622 | EDU | 89.09.10 | VZT pro PS 89 - SKŘ | [68 empty] | TE | 529/01-IV.B_1 | 3.NP | 348 | Kabelová stoupačka slaboproud | SO529/01#348 | DU | EDU_350/1-02 | -6.5 | N161/1 | VKK a VKP | 350/1-02#N161/1 | [18 empty] | 1626
|  |  | 1623 | EDU | 89.10 | Interní okruh průmyslové televize | [68 empty] | TE | 529/01-IV.B_1 | 1.NP | 113 | Kabelové stoupačky slaboproud | SO529/01#113 | DU | EDU_350/1-02 | -6.5 | N160/2 | VKK a VKP | 350/1-02#N160/2 | [18 empty] | 1627
|  |  | 1624 | EDU | 89.11 | Speciální didaktické vybavení v PBI | [68 empty] | TE | 529/01-IV.B_1 | 2.NP | 223C | Hygienická kabinka | SO529/01#223C | DU | EDU_350/1-02 | -6.5 | N160/1 | VKK a VKP | 350/1-02#N160/1 | [18 empty] | 1628
|  |  | 1625 | EDU | 89.12.08 | Pracoviště praktické výuky v PBI - elektročást | [68 empty] | TE | 529/01-IV.B_1 | 1.PP | 3 | Kanál vzduchotechniky | SO529/01#003 | DU | EDU_350/1-02 | -6.4 | V189 | VKK a VKP | 350/1-02#V189 | [18 empty] | 1629
|  |  | 1626 | EDU | 89.12.10 | Pracoviště praktické výuky v PBI - část SKŘ | [68 empty] | TE | 529/01-IV.B_1 | 1.PP | 4 | Kabelový prostor silnoproud a slaboproud | SO529/01#004 | DU | EDU_350/1-02 | -6.4 | V184 | VKK a VKP | 350/1-02#V184 | [18 empty] | 1630
|  |  | 1627 | EDU | 89.13 | Speciální didaktické vybavení v PBII | [68 empty] | TE | 529/01-IV.B_1 | 1.PP | 6 | Nasávací komora pro kanál vzduchotechniky | SO529/01#006 | DU | EDU_350/1-02 | -6.3 | X187 | VKK a VKP | 350/1-02#X187 | [18 empty] | 1631
|  |  | 1628 | EDU | 9.20 | Mobilní DG | [68 empty] | TE | 529/01-IV.B_1 | 1.NP | 101 | Zádveří | SO529/01#101 | DU | EDU_350/1-02 | -6.3 | X186 | VKK a VKP | 350/1-02#X186 | [18 empty] | 1632
|  |  | 1629 | EDU | 9.20.01 | Mobilní DG včetně příslušenství (strojní) | [68 empty] | TE | 529/01-IV.B_1 | 1.NP | 102 | Vstupní hala | SO529/01#102 | DU | EDU_350/1-02 | -6.3 | W188 | VKK a VKP | 350/1-02#W188 | [18 empty] | 1633
|  |  | 1630 | EDU | 9.30 | Plynové hospodářství - potrubí most | [68 empty] | TE | 529/01-IV.B_1 | 1.NP | 103 | Montážní otvor | SO529/01#103 | DU | EDU_350/1-02 | -6.3 | W185 | VKK a VKP | 350/1-02#W185 | [18 empty] | 1634
|  |  | 1631 | EDU | 9.30.01 | Potrubní most | [68 empty] | TE | 529/01-IV.B_1 | 1.NP | 107 | Kancelář | SO529/01#107 | DU | EDU_350/1-02 | -5.7 | X205/1 | VKK a VKP | 350/1-02#X205/1 | [18 empty] | 1635
|  |  | 1632 | EDU | 90 | Stabilní skrápěcí zařízení - 2. blok | [68 empty] | TE | 529/01-IV.B_1 | 1.NP | 108 | Kancelář | SO529/01#108 | DU | EDU_350/1-02 | -5.7 | X202/2 | VKK a VKP | 350/1-02#X202/2 | [18 empty] | 1636
|  |  | 1633 | EDU | 90.01 | Strojní část | [68 empty] | TE | 529/01-IV.B_1 | 1.NP | 109 | Kancelář | SO529/01#109 | DU | EDU_350/1-02 | -5.7 | W206/1 | VKK a VKP | 350/1-02#W206/1 | [18 empty] | 1637
|  |  | 1634 | EDU | 90.08 | Elektročást | [68 empty] | TE | 529/01-IV.B_1 | 1.NP | 110 | Kancelář | SO529/01#110 | DU | EDU_350/1-02 | -5.7 | W203/2 | VKK a VKP | 350/1-02#W203/2 | [18 empty] | 1638
|  |  | 1635 | EDU | 90.10 | SKŘ | [68 empty] | TE | 529/01-IV.B_1 | 1.NP | 112 | Učebna | SO529/01#112 | DU | EDU_350/1-02 | -5.7 | V207/1 | VKK a VKP | 350/1-02#V207/1 | [18 empty] | 1639
|  |  | 1636 | EDU | 91 | Spojení pro EDU 1. etapa | [68 empty] | TE | 529/01-IV.B_1 | 1.NP | 114 | Kabelové stoupačky silnoproud | SO529/01#114 | DU | EDU_350/1-02 | -5.7 | V204/2 | VKK a VKP | 350/1-02#V204/2 | [18 empty] | 1640
|  |  | 1637 | EDU | 92 | ATÚ Mohelno Pb22/400 PP | [68 empty] | TE | 529/01-IV.B_1 | 1.NP | 144 | Kabelová stoupačka | SO529/01#144 | DU | EDU_350/1-02 | -5.7 | N132/a | VKK a VKP | 350/1-02#N132/A | [18 empty] | 1641
|  |  | 1638 | EDU | 93 | Přepojení kabelů a přemístění přenos. zařízení | [68 empty] | TE | 529/01-IV.B_1 | 1.NP | 115 | Akumulátorovna | SO529/01#115 | DU | EDU_350/1-02 | -5.7 | N132 | VKK a VKP | 350/1-02#N132 | [18 empty] | 1642
|  |  | 1639 | EDU | 94 | Kontrola pokrytí palivových článků (KGO) | [68 empty] | TE | 529/01-IV.B_1 | 1.NP | 116 | Sklad kyselin | SO529/01#116 | DU | EDU_350/1-02 | -5.7 | N131 | VKK a VKP | 350/1-02#N131 | [18 empty] | 1643
|  |  | 1640 | EDU | 95 | Technologické vybavení techn. archivu elny | [68 empty] | TE | 529/01-IV.B_1 | 1.NP | 117 | Akubaterie | SO529/01#117 | DU | EDU_350/1-02 | -5.7 | N130 | VKK a VKP | 350/1-02#N130 | [18 empty] | 1644
|  |  | 1641 | EDU | 96 | Mobilní prostředky dlouhodobého odvodu tepla pro HVB | [68 empty] | TE | 529/01-IV.B_1 | 1.NP | 118 | Elektrorozvodna | SO529/01#118 | DU | EDU_350/1-02 | -5.7 | N126 | VKK a VKP | 350/1-02#N126 | [18 empty] | 1645
|  |  | 1642 | EDU | 96.01 | Strojní | [68 empty] | TE | 529/01-IV.B_1 | 3.NP | 372 | Stoupačka CO2 | SO529/01#372 | DU | EDU_350/1-02 | -5.6 | W216/1 | VKK a VKP | 350/1-02#W216/1 | [18 empty] | 1646
|  |  | 1643 | EDU | M.08 | Elektrotechnické zařízení MSVP | [68 empty] | TE | 529/01-IV.B_1 | 1.NP | 120 | Rozvaděče osvětlení | SO529/01#120 | DU | EDU_350/1-02 | -5.6 | V217/1 | VKK a VKP | 350/1-02#V217/1 | [18 empty] | 1647
|  |  | 1644 | EDU | M.12 | Radiační kontrola a bezpečnost | [68 empty] | TE | 529/01-IV.B_1 | 1.NP | 121 | Čajová kuchyňka | SO529/01#121 | DU | EDU_350/1-02 | -5.6 | V215/1 | VKK a VKP | 350/1-02#V215/1 | [18 empty] | 1648
|  |  | 1645 | EDU | M.12.01 | Radiační kontrola prostředí v budově MSVP | [68 empty] | TE | 529/01-IV.B_1 | 1.NP | 124 | WC muži | SO529/01#124 | DU | EDU_350/1-02 | -5.26 | V179 | VKK a VKP | 350/1-02#V179 | [18 empty] | 1649
|  |  | 1646 | EDU | M.12.02 | Radiační kontrola osob v budově MSVP | [68 empty] | TE | 529/01-IV.B_1 | 1.NP | 125 | Instalační stoupačka | SO529/01#125 | DU | EDU_350/1-02 | -5.2 | N176 | VKK a VKP | 350/1-02#N176 | [18 empty] | 1650
|  |  | 1647 | EDU | M.74 | Vnější kabeláž a uzemnění pro MSVP | [68 empty] | TE | 529/01-IV.B_1 | 1.NP | 126 | Úklidová místnost | SO529/01#126 | DU | EDU_350/1-02 | -5.2 | X178 | VKK a VKP | 350/1-02#X178 | [18 empty] | 1651
|  |  | 1648 | EDU | M.74.01 | Vyzbrojení vnějších kanálů a kabeláž | [68 empty] | TE | 529/01-IV.B_1 | 1.NP | 128 | Předsíň WC ženy | SO529/01#128 | DU | EDU_350/1-02 | -5.2 | X177 | VKK a VKP | 350/1-02#X177 | [18 empty] | 1652
|  |  | 1649 | EDU | M.74.03 | Hlavní uzemňovací síť | [68 empty] | TE | 529/01-IV.B_1 | 1.NP | 130A | Kancelář | SO529/01#130A | DU | EDU_350/1-02 | -5.2 | X175 | VKK a VKP | 350/1-02#X175 | [18 empty] | 1653
|  |  | 1650 | EDU | M.85.01 | Změny v počítačové síti vyvolané ostrahou MSVP | [68 empty] | TE | 529/01-IV.B_1 | 1.NP | 131 | Předsíň záložního skladu | SO529/01#131 | DU | EDU_350/1-02 | -5.15 | N136 | VKK a VKP | 350/1-02#N136 | [18 empty] | 1654
|  |  | 1651 | EDU | M.85.02 | Úpravy synopt. tabla vyvolané ostrahou MSVP | [68 empty] | TE | 529/01-IV.B_1 | 1.NP | 120a | Elektrorozvodna | SO529/01#120A | DU | EDU_350/1-02 | -5.15 | V173 | VKK a VKP | 350/1-02#V173 | [18 empty] | 1655
|  |  | 1652 | EDU | M.85.03 | Technické zabezpeč. prvky v AKS ostrahy MSVP | [68 empty] | TE | 529/01-IV.B_1 | 1.NP | 136 | Sklad ASŘVP | SO529/01#136 | DU | EDU_350/1-02 | -5.15 | N141 | VKK a VKP | 350/1-02#N141 | [18 empty] | 1656
|  |  | 1653 | EDU | M.85.04 | Doplnění PTV bariér pro systém ostrahy MSVP | [68 empty] | TE | 529/01-IV.B_1 | 1.NP | 169 | Stoupačka vzduchotechniky | SO529/01#169 | DU | EDU_350/1-02 | -5.15 | N140 | VKK a VKP | 350/1-02#N140 | [18 empty] | 1657
|  |  | 1654 | EDU | M.85.05 | Doplnění EZS vnitř. bariér systému ostrahy MSVP | [68 empty] | TE | 529/01-IV.B_1 | 1.NP | 141a | Sklad | SO529/01#141A | DU | EDU_350/1-02 | -5.15 | N139 | VKK a VKP | 350/1-02#N139 | [18 empty] | 1658
|  |  | 1655 | EDU | M.85.06 | Doplnění sděl. zař. vyvolané ostrahou MSVP | [68 empty] | TE | 529/01-IV.B_1 | 1.NP | 141b | Sklad | SO529/01#141B | DU | EDU_350/1-02 | -5.15 | N138 | VKK a VKP | 350/1-02#N138 | [18 empty] | 1659
|  |  | 1656 | EDU | M.85.07 | Vnější kabelové rozvody pro ostrahu MSVP | [68 empty] | TE | 529/01-IV.B_1 | 1.NP | 143 | Kabelové uzávěry slaboproudé techniky | SO529/01#143 | DU | EDU_350/1-02 | -5.15 | N137 | VKK a VKP | 350/1-02#N137 | [18 empty] | 1660
|  |  | 1657 | EDU | M.85.08 | Doplnění rozvaděčů vyvolané ostrahou MSVP | [68 empty] | TE | 529/01-IV.B_1 | 1.NP | 145 | Sklad | SO529/01#145 | DU | EDU_350/1-02 | -5.12 | W172 | VKK a VKP | 350/1-02#W172 | [18 empty] | 1661
|  |  | 1658 | EDU | U.010 | Zařízení pro manipulaci s RAO na úložišti | [68 empty] | TE | 529/01-IV.B_1 | 1.NP | 151 | Instalační stoupačka | SO529/01#151 | DU | EDU_350/1-02 | -5.12 | W174 | VKK a VKP | 350/1-02#W174 | [18 empty] | 1662
|  |  | 1659 | EDU | U.011 | Trafostanice pro URAO | [68 empty] | TE | 529/01-IV.B_1 | 1.NP | 152 | WC dodavatelé | SO529/01#152 | DU | EDU_350/1-02 | -4.7 | N64/6 | VKK a VKP | 350/1-02#N64/6 | [18 empty] | 1663
|  |  | 1660 | EDU | U.011.1 | Trafostanice u URAO | [68 empty] | TE | 529/01-IV.B_1 | 1.NP | 153 | WC muži | SO529/01#153 | DU | EDU_350/1-02 | -3.7 | N64/5 | VKK a VKP | 350/1-02#N64/5 | [18 empty] | 1664
|  |  | 1661 | EDU | U.011.2 | Zařízení pro manipulaci RAO | [68 empty] | TE | 529/01-IV.B_1 | 1.NP | 154 | Úklidová místnost | SO529/01#154 | DU | EDU_350/1-02 | -3.6 | W158 | VKK a VKP | 350/1-02#W158 | [18 empty] | 1665
|  |  | 1662 | EDU | U.012 | AAC Dieselgenerátorová stanice 3.a 4. blok | [68 empty] | TE | 529/01-IV.B_1 | 1.NP | 155 | Předsíň WC ženy | SO529/01#155 | DU | EDU_350/1-02 | -2.4 | X192/5 | VKK a VKP | 350/1-02#X192/5 | [18 empty] | 1666
|  |  | 1663 | EDU | Z.12 | Radiační kontrola na záložním vjezdu | [68 empty] | TE | 529/01-IV.B_1 | 1.NP | 162 | Kancelář | SO529/01#162 | DU | EDU_350/1-02 | -2.4 | X192/4 | VKK a VKP | 350/1-02#X192/4 | [18 empty] | 1667
|  |  | 1664 | EDU | Z.12.01 | Dozimetrická zařízení záložního vjezdu - vjezd | [68 empty] | TE | 529/01-IV.B_1 | 1.NP | 163A | Kabelové uzávěry | SO529/01#163A | DU | EDU_350/1-02 | -2.3 | X192/3 | VKK a VKP | 350/1-02#X192/3 | [18 empty] | 1668
|  |  | 1665 | EDU | Z.12.02 | Dozimetrická zařízení záložního vjezdu - vstup osob | [68 empty] | TE | 529/01-IV.B_1 | 1.NP | 165 | Dozorna VZT | SO529/01#165 | DU | EDU_350/1-02 | -2.3 | X192/2 | VKK a VKP | 350/1-02#X192/2 | [18 empty] | 1669
|  |  | 1666 | EDU | Z.83.01 | Doplnění počítačové sítě pro AKS č. 37 | [68 empty] | TE | 529/01-IV.B_1 | 1.NP | 166 | Strojovna ÚT | SO529/01#166 | DU | EDU_350/1-02 | -2.3 | X192/1 | VKK a VKP | 350/1-02#X192/1 | [18 empty] | 1670
|  |  | 1667 | EDU | Z.83.02 | Úpravy synoptického tabla vyvolané AKS č. 37 | [68 empty] | TE | 529/01-IV.B_1 | 1.NP | 167 | VF místnost | SO529/01#167 | DU | EDU_350/1-02 | -3 | W25 | VKK a VKP | 350/1-02#W25 | [18 empty] | 1671
|  |  | 1668 | EDU | Z.83.03 | Technické zabezpečovací prvky v AKS č. 37 | [68 empty] | TE | 529/01-IV.B_1 | 1.NP | 168 | Strojovna VZT | SO529/01#168 | DU | EDU_350/1-02 | -2.3 | W191/7 | VKK a VKP | 350/1-02#W191/7 | [18 empty] | 1672
|  |  | 1669 | EDU | Z.83.04 | Doplnění PTV vstupních bariér pro AKS č. 37 | [68 empty] | TE | 529/01-IV.B_1 | 1.NP | 171 | Stanice akubaterií | SO529/01#171 | DU | EDU_350/1-02 | -2.3 | W191/6 | VKK a VKP | 350/1-02#W191/6 | [18 empty] | 1673
|  |  | 1670 | EDU | Z.83.05 | Doplnění a změny EZS vyvolané AKS č. 37 | [68 empty] | TE | 529/01-IV.B_1 | 1.NP | 163C | Sklad a dílna elektrocentra | SO529/01#163C | DU | EDU_350/1-02 | -2.3 | W191/5 | VKK a VKP | 350/1-02#W191/5 | [18 empty] | 1674
|  |  | 1671 | EDU | Z.83.06 | Doplnění sdělovacích zařízení vyvolané AKS č. 37 | [68 empty] | TE | 529/01-IV.B_1 | 2.NP | 201 | Schodiště | SO529/01#201 | DU | EDU_350/1-02 | -2.3 | W191/4 | VKK a VKP | 350/1-02#W191/4 | [18 empty] | 1675
|  |  | 1672 | EDU | Z.83.07 | Vnější kabelové rozvody pro AKS č. 37 | [68 empty] | TE | 529/01-IV.B_1 | 2.NP | 202 | Chodba | SO529/01#202 | DU | EDU_350/1-02 | -2.3 | W191/3 | VKK a VKP | 350/1-02#W191/3 | [18 empty] | 1676
|  |  | 1673 | EDU | Z.83.08 | Doplnění rozvaděčů vyvolané AKS č. 37 | [68 empty] | TE | 529/01-IV.B_1 | 2.NP | 203 | Kancelář | SO529/01#203 | DU | EDU_350/1-02 | -2.3 | W191/2 | VKK a VKP | 350/1-02#W191/2 | [18 empty] | 1677
|  |  | 1674 | EDU | NOVÝ | Nový PS nebo DPS | [68 empty] | TE | 529/01-IV.B_1 | 2.NP | 205 | Kancelář | SO529/01#205 | DU | EDU_350/1-02 | -2.3 | W191/1 | VKK a VKP | 350/1-02#W191/1 | [18 empty] | 1678
|  |  | 1675 | ETE | 0.00 | datová síť ČEZnet | [68 empty] | TE | 529/01-IV.B_1 | 2.NP | 207 | Kancelář | SO529/01#207 | DU | EDU_350/1-02 | -3 | V24 | VKK a VKP | 350/1-02#V24 | [18 empty] | 1679
|  |  | 1676 | ETE | 0.01 | TRANSPORTNE TECHNOLOGICKA CAST | [68 empty] | TE | 529/01-IV.B_1 | 2.NP | 209 | Kabelová stoupačka silnoproud | SO529/01#209 | DU | EDU_350/1-02 | -2.3 | V190/5 | VKK a VKP | 350/1-02#V190/5 | [18 empty] | 1680
|  |  | 1677 | ETE | 0.01A | HOSPODASTVI CERSTVEHO JADERNEHO PALIVA | [68 empty] | TE | 529/01-IV.B_1 | 2.NP | 210 | Stoupačka vzduchotechniky | SO529/01#210 | DU | EDU_350/1-02 | -2.3 | V190/4 | VKK a VKP | 350/1-02#V190/4 | [18 empty] | 1681
|  |  | 1678 | ETE | 0.05 | ULOZISTE RADIOAKTIVNICH ODPADU | [68 empty] | TE | 529/01-IV.B_1 | 2.NP | 217 | Pisoáry | SO529/01#217 | DU | EDU_350/1-02 | -2.3 | V190/3 | VKK a VKP | 350/1-02#V190/3 | [18 empty] | 1682
|  |  | 1679 | ETE | 0.05A | MEZISKLAD KAPALNYCH RADIOAKTIVNICH ODPADU | [68 empty] | TE | 529/01-IV.B_1 | 2.NP | 218 | WC muži | SO529/01#218 | DU | EDU_350/1-02 | -2.23 | V190/2 | VKK a VKP | 350/1-02#V190/2 | [18 empty] | 1683
|  |  | 1680 | ETE | 0.05S | TRANSPORTNI ZARIZENI | [68 empty] | TE | 529/01-IV.B_1 | 2.NP | 219 | Instalační stoupačky | SO529/01#219 | DU | EDU_350/1-02 | -2.3 | V190/1 | VKK a VKP | 350/1-02#V190/1 | [18 empty] | 1684
|  |  | 1681 | ETE | 0.05V | ASRTP (DUP C. 377) | [68 empty] | TE | 529/01-IV.B_1 | 2.NP | 222 | Předsíň ženy | SO529/01#222 | DU | EDU_350/1-02 | -3 | V171 | VKK a VKP | 350/1-02#V171 | [18 empty] | 1685
|  |  | 1682 | ETE | 0.05W | STINICI DESKY A PREKRYTI | [68 empty] | TE | 529/01-IV.B_1 | 2.NP | 223A | WC ženy | SO529/01#223A | DU | EDU_350/1-02 | -3 | V159 | VKK a VKP | 350/1-02#V159 | [18 empty] | 1686
|  |  | 1683 | ETE | 0.05X | TECHNOLOGICKE OCELOVE KONSTRUKCE | [68 empty] | TE | 529/01-IV.B_1 | 2.NP | 223B | WC ženy | SO529/01#223B | DU | EDU_350/1-02 | -3 | N72 | VKK a VKP | 350/1-02#N72 | [18 empty] | 1687
|  |  | 1684 | ETE | 0.06 | FINALNI ZPRACOVANI RADIOAKTIVNICH ODPADU | [68 empty] | TE | 529/01-IV.B_1 | 2.NP | 224 | Kancelář | SO529/01#224 | DU | EDU_350/1-02 | -3 | N71 | VKK a VKP | 350/1-02#N71 | [18 empty] | 1688
|  |  | 1685 | ETE | 0.06A | A1 A A2 ASTROJNI TECHNOLOGIE DODAVKY SGN A KPS | [68 empty] | TE | 529/01-IV.B_1 | 2.NP | 227 | Kancelář | SO529/01#227 | DU | EDU_350/1-02 | -3.2 | N64/4 | VKK a VKP | 350/1-02#N64/4 | [18 empty] | 1689
|  |  | 1686 | ETE | 0.06B | PRUMYSLOVA TELEVIZE | [68 empty] | TE | 529/01-IV.B_1 | 1.NP | 139 | Stoupačka CO2 | SO529/01#139 | DU | EDU_350/1-02 | -3.2 | N64/3 | VKK a VKP | 350/1-02#N64/3 | [18 empty] | 1690
|  |  | 1687 | ETE | 0.06C | UPRAVA PEVNYCH RAO | [68 empty] | TE | 529/01-IV.B_1 | 2.NP | 229 | Kancelář | SO529/01#229 | DU | EDU_350/1-02 | -3.2 | N64/2 | VKK a VKP | 350/1-02#N64/2 | [18 empty] | 1691
|  |  | 1688 | ETE | 0.06D | MERENI DAVKOVEHO PRIKONU | [68 empty] | TE | 529/01-IV.B_1 | 2.NP | 231 | Kancelář | SO529/01#231 | DU | EDU_350/1-02 | -3.2 | N64/1 | VKK a VKP | 350/1-02#N64/1 | [18 empty] | 1692
|  |  | 1689 | ETE | 0.06H | TECHNIKA PROSTREDI | [68 empty] | TE | 529/01-IV.B_1 | 2.NP | 232 | Kancelář | SO529/01#232 | DU | EDU_350/1-02 | -3.2 | N63/6 | VKK a VKP | 350/1-02#N63/6 | [18 empty] | 1693
|  |  | 1690 | ETE | 0.06M | POTRUBNI ROZVODY PRO PRIVODNI VZT | [68 empty] | TE | 529/01-IV.B_1 | 2.NP | 234 | Místnost obsluhy | SO529/01#234 | DU | EDU_350/1-02 | -3.2 | N63/5 | VKK a VKP | 350/1-02#N63/5 | [18 empty] | 1694
|  |  | 1691 | ETE | 0.06S | TRANSPORTNI ZARIZENI | [68 empty] | TE | 529/01-IV.B_1 | 2.NP | 237 | Sklad | SO529/01#237 | DU | EDU_350/1-02 | -3.2 | N63/4 | VKK a VKP | 350/1-02#N63/4 | [18 empty] | 1695
|  |  | 1692 | ETE | 0.06T | ELEKTROTECHNICKE ZARIZENI | [68 empty] | TE | 529/01-IV.B_1 | 2.NP | 238 | Sklad | SO529/01#238 | DU | EDU_350/1-02 | -3.2 | N63/3 | VKK a VKP | 350/1-02#N63/3 | [18 empty] | 1696
|  |  | 1693 | ETE | 0.06V | ASRTP (VCETNE IDENTIFIKACNIHO SYSTEMU) | [68 empty] | TE | 529/01-IV.B_1 | 2.NP | 239 | Schodiště | SO529/01#239 | DU | EDU_350/1-02 | -3.2 | N63/2 | VKK a VKP | 350/1-02#N63/2 | [18 empty] | 1697
|  |  | 1694 | ETE | 0.06X | TECHNOLOGICKE OCELOVE KONSTRUKCE | [68 empty] | TE | 529/01-IV.B_1 | 2.NP | 242 | Kancelář | SO529/01#242 | DU | EDU_350/1-02 | -3.2 | N63/1 | VKK a VKP | 350/1-02#N63/1 | [18 empty] | 1698
|  |  | 1695 | ETE | 0.07 | CISTIRNA SPLASKOVYCH VOD | [68 empty] | TE | 529/01-IV.B_1 | 2.NP | 244 | Šatna muži | SO529/01#244 | DU | EDU_350/1-02 | -3.2 | N183 | VKK a VKP | 350/1-02#N183 | [18 empty] | 1699
|  |  | 1696 | ETE | 0.07A | STROJNI CAST | [68 empty] | TE | 529/01-IV.B_1 | 2.NP | 248 | Instalační stoupačka | SO529/01#248 | DU | EDU_350/1-02 | -3.2 | N182 | VKK a VKP | 350/1-02#N182 | [18 empty] | 1700
|  |  | 1697 | ETE | 0.07B | MOTORICKY ROZVOD | [68 empty] | TE | 529/01-IV.B_1 | 2.NP | 249 | Umývárna muži | SO529/01#249 | DU | EDU_350/1-02 | -3.2 | N181 | VKK a VKP | 350/1-02#N181 | [18 empty] | 1701
|  |  | 1698 | ETE | 0.10 | ZASOBOVANI PRUMYSLOVOU VODOU | [68 empty] | TE | 529/01-IV.B_1 | 2.NP | 251 | Úklidová komora | SO529/01#251 | DU | EDU_350/1-02 | -3.5 | N170 | VKK a VKP | 350/1-02#N170 | [18 empty] | 1702
|  |  | 1699 | ETE | 0.104 | SPOJOVE ZARIZENI | [68 empty] | TE | 529/01-IV.B_1 | 2.NP | 256 | Sprcha ženy | SO529/01#256 | DU | EDU_350/1-02 | -3.5 | N161/2 | VKK a VKP | 350/1-02#N161/2 | [18 empty] | 1703
|  |  | 1700 | ETE | 0.104A | ZABEZPECOVACI KABELY | [68 empty] | TE | 529/01-IV.B_1 | 2.NP | 257 | WC ženy | SO529/01#257 | DU | EDU_350/1-07 | -1.9 | X32 | VKK a VKP | 350/1-07#X32 | [18 empty] | 1704
|  |  | 1701 | ETE | 0.104B | UKONCENI ZABEZPECOVACICH KABELU | [68 empty] | TE | 529/01-IV.B_1 | 2.NP | 260 | Prostor pro komunikační systémy slaboproud | SO529/01#260 | DU | EDU_350/1-07 | -1.9 | X31 | VKK a VKP | 350/1-07#X31 | [18 empty] | 1705
|  |  | 1702 | ETE | 0.104D | UKONCENI ZABEZPECOVACICH KABELU | [68 empty] | TE | 529/01-IV.B_1 | 2.NP | 262 | Zasedací místnost | SO529/01#262 | DU | EDU_350/1-07 | -1.9 | W33 | VKK a VKP | 350/1-07#W33 | [18 empty] | 1706
|  |  | 1703 | ETE | 0.104E | NAVRH KABELOVYCH OCHRAN | [68 empty] | TE | 529/01-IV.B_1 | 2.NP | 263 | Kabelový prostor | SO529/01#263 | DU | EDU_350/1-07 | -1.9 | W29 | VKK a VKP | 350/1-07#W29 | [18 empty] | 1707
|  |  | 1704 | ETE | 0.105 | TLUMICI A MERICI OBJEKT ODPADNICH VOD KORENSKO | [68 empty] | TE | 529/01-IV.B_1 | 2.NP | 264 | Montážní otvor | SO529/01#264 | DU | EDU_350/1-07 | -1.9 | V34 | VKK a VKP | 350/1-07#V34 | [18 empty] | 1708
|  |  | 1705 | ETE | 0.105D | BUDOVA UZAVERU A MERICI SACHTA | [68 empty] | TE | 529/01-IV.B_1 | 2.NP | 267 | Neobsazeno | SO529/01#267 | DU | EDU_350/1-07 | -1.9 | V28 | VKK a VKP | 350/1-07#V28 | [18 empty] | 1709
|  |  | 1706 | ETE | 0.105F | TRAFOSTANICE | [68 empty] | TE | 529/01-IV.B_1 | 3.NP | 301 | Schodiště | SO529/01#301 | DU | EDU_350/1-08 | -1.9 | X204 | VKK a VKP | 350/1-08#X204 | [18 empty] | 1710
|  |  | 1707 | ETE | 0.105M | MOTORICKY ROZVOD V BUD.UZAVERU A MER. SACHTE | [68 empty] | TE | 529/01-IV.B_1 | 3.NP | 302 | Filtr | SO529/01#302 | DU | EDU_350/1-08 | -1.9 | X203 | VKK a VKP | 350/1-08#X203 | [18 empty] | 1711
|  |  | 1708 | ETE | 0.105V | ASRTP | [68 empty] | TE | 529/01-IV.B_1 | 3.NP | 305 | Kancelář | SO529/01#305 | DU | EDU_350/1-08 | -1.9 | W205 | VKK a VKP | 350/1-08#W205 | [18 empty] | 1712
|  |  | 1709 | ETE | 0.106 | ELEKTROZARIZENI PRO SLOZISTE KALU | [68 empty] | TE | 529/01-IV.B_1 | 3.NP | 306 | Kancelář | SO529/01#306 | DU | EDU_350/1-08 | -1.9 | W202 | VKK a VKP | 350/1-08#W202 | [18 empty] | 1713
|  |  | 1710 | ETE | 0.107 | SKLAD MOTOROVE NAFTY | [68 empty] | TE | 529/01-IV.B_1 | 3.NP | 308 | Kancelář | SO529/01#308 | DU | EDU_350/1-08 | -1.9 | V206 | VKK a VKP | 350/1-08#V206 | [18 empty] | 1714
|  |  | 1711 | ETE | 0.108 | MOSTOVA VAHA (PRO ULOZISTE KALU) | [68 empty] | TE | 529/01-IV.B_1 | 3.NP | 309 | Kancelář | SO529/01#309 | DU | EDU_350/1-08 | -1.9 | V201 | VKK a VKP | 350/1-08#V201 | [18 empty] | 1715
|  |  | 1712 | ETE | 0.10A | STROJNI CAST | [68 empty] | TE | 529/01-IV.B_1 | 3.NP | 310 | Střídače | SO529/01#310 | DU | EDU_363/1-02 | 0 | 1 | Místnost měření | 363/1-02#1 | [18 empty] | 1716
|  |  | 1713 | ETE | 0.10D | DILNA | [68 empty] | TE | 529/01-IV.B_1 | 3.NP | 311 | Rozvaděče NN | SO529/01#311 | DU | EDU_363/1-02 | -4.68 | 1 | Průtoková místnost | 363/1-02#01 | [18 empty] | 1717
|  |  | 1714 | ETE | 0.10T | MOTORICKY ROZVOD | [68 empty] | TE | 529/01-IV.B_1 | 3.NP | 313 | Rozvaděče | SO529/01#313 | DU | EDU_363/1-02 | -4.68 | 3 | Šachta | 363/1-02#03 | [18 empty] | 1718
|  |  | 1715 | ETE | 0.10V | ASRTP | [68 empty] | TE | 529/01-IV.B_1 | 3.NP | 314 | Čajová kuchyňka | SO529/01#314 | DU | EDU_363/1-02 | -2.45 | 2 | Ocelová plošina | 363/1-02#02 | [18 empty] | 1719
|  |  | 1716 | ETE | 0.11 | ZASOBOVANI PITNOU VODOU | [68 empty] | TE | 529/01-IV.B_1 | 3.NP | 315 | Předsíň WC muži | SO529/01#315 | DU | EDU_363/1-02 | 3 | 101 | Střecha | 363/1-02#101 | [18 empty] | 1720
|  |  | 1717 | ETE | 0.11D | RADIOVE SPOJENI TESLA RADOM | [68 empty] | TE | 529/01-IV.B_1 | 3.NP | 316 | Pisoáry | SO529/01#316 | DU | EDU_364/1-01 | 0 | 5 | Místnost obsluhy | 364/1-01#5 | [18 empty] | 1721
|  |  | 1718 | ETE | 0.11V | MERENI NA PRIVOD. RADECH PITNE VODY - VAZBA NA VHD | [68 empty] | TE | 529/01-IV.B_1 | 3.NP | 318 | Instalační stoupačky | SO529/01#318 | DU | EDU_364/1-01 | 0 | 17 | Ocelová plošina | 364/1-01#17 | [18 empty] | 1722
|  |  | 1719 | ETE | 0.144 | DISPECERSKE HOVOROVE ZARIZENI | [68 empty] | TE | 529/01-IV.B_1 | 3.NP | 320 | Předsíň WC ženy | SO529/01#320 | DU | EDU_364/1-01 | 0 | 16 | Ocelová plošina | 364/1-01#16 | [18 empty] | 1723
|  |  | 1720 | ETE | 0.144A | DISPECERSKE ZARIZENI MIMO HVB | [68 empty] | TE | 529/01-IV.B_1 | 3.NP | 321 | Předsíň ženy | SO529/01#321 | DU | EDU_364/1-01 | 0 | 15 | Ocelová plošina | 364/1-01#15 | [18 empty] | 1724
|  |  | 1721 | ETE | 0.144E | DISPECERSKE ZARIZENI PODNIKU | [68 empty] | TE | 529/01-IV.B_1 | 3.NP | 322A | WC ženy | SO529/01#322A | DU | EDU_364/1-01 | 0 | 14 | Ocelová plošina | 364/1-01#14 | [18 empty] | 1725
|  |  | 1722 | ETE | 0.144T | ELEKTROTECHNICKE ZARIZENI | [68 empty] | TE | 529/01-IV.B_1 | 3.NP | 323 | Hygienická kabina ženy | SO529/01#323 | DU | EDU_364/1-01 | 0 | 11 | Sprchový kout | 364/1-01#11 | [18 empty] | 1726
|  |  | 1723 | ETE | 0.145 | PRUMYSLOVA TELEVIZE | [68 empty] | TE | 529/01-IV.B_1 | 3.NP | 324 | Denní místnost | SO529/01#324 | DU | EDU_364/1-01 | 0 | 10 | Šatna | 364/1-01#10 | [18 empty] | 1727
|  |  | 1724 | ETE | 0.145A | SPOLECNA ZARIZENI | [68 empty] | TE | 529/01-IV.B_1 | 3.NP | 325 | Sklad úklid | SO529/01#325 | DU | EDU_364/1-01 | 0 | 9 | Rozvodna | 364/1-01#9 | [18 empty] | 1728
|  |  | 1725 | ETE | 0.145B | PRUMYSLOVÁ TELEVIZE | [68 empty] | TE | 529/01-IV.B_1 | 3.NP | 329 | Denní místnost - směnový inženýr | SO529/01#329 | DU | EDU_364/1-01 | 0 | 8 | WC | 364/1-01#8 | [18 empty] | 1729
|  |  | 1726 | ETE | 0.145T | ELEKTROTECHNICKE ZARIZENI | [68 empty] | TE | 529/01-IV.B_1 | 3.NP | 330 | Předsíň WC ženy | SO529/01#330 | DU | EDU_364/1-01 | 0 | 7 | Úklidová komora | 364/1-01#7 | [18 empty] | 1730
|  |  | 1727 | ETE | 0.146 | VYHLEDAVANI OSOB | [68 empty] | TE | 529/01-IV.B_1 | 3.NP | 332 | WC ženy | SO529/01#332 | DU | EDU_364/1-01 | 0 | 6 | Umývárna | 364/1-01#6 | [18 empty] | 1731
|  |  | 1728 | ETE | 0.147 | VKV SPOJENI | [68 empty] | TE | 529/01-IV.B_1 | 3.NP | 333 | Předsálí | SO529/01#333 | DU | EDU_364/1-01 | 0 | 4 | Místnost měření | 364/1-01#4 | [18 empty] | 1732
|  |  | 1729 | ETE | 0.147A | VKV SPOJE POZARNI SLUZBY | [68 empty] | TE | 529/01-IV.B_1 | 3.NP | 336 | Sklad médií ASŘVP | SO529/01#336 | DU | EDU_364/1-01 | 0 | 3 | Předsíň | 364/1-01#3 | [18 empty] | 1733
|  |  | 1730 | ETE | 0.147B | RADIOVA SIT JEDNOTKY OCHRANY | [68 empty] | TE | 529/01-IV.B_1 | 3.NP | 337 | Sklad papíru | SO529/01#337 | DU | EDU_364/1-01 | 0 | 2 | Kompresorovna | 364/1-01#2 | [18 empty] | 1734
|  |  | 1731 | ETE | 0.147C | RADIOVA SIT L R K O | [68 empty] | TE | 529/01-IV.B_1 | 3.NP | 338 | Kancelář | SO529/01#338 | DU | EDU_364/1-01 | 0 | 1 | Dílna operativní údržby | 364/1-01#1 | [18 empty] | 1735
|  |  | 1732 | ETE | 0.147D | RADIOVA SIT VKV SPOJE OSTATNI | [68 empty] | TE | 529/01-IV.B_1 | 3.NP | 339 | Kancelář | SO529/01#339 | DU | EDU_364/1-01 |  | S5 | Kanalizační šachta | 364/1-01#S5 | [18 empty] | 1736
|  |  | 1733 | ETE | 0.147E | Radiové sítě v kabelových kanálech | [68 empty] | TE | 529/01-IV.B_1 | 3.NP | 340 | Kancelář | SO529/01#340 | DU | EDU_364/1-01 |  | S1 | Šachta S1 | 364/1-01#S1 | [18 empty] | 1737
|  |  | 1734 | ETE | 0.147F | Radiová síť VKV SSRKO | [68 empty] | TE | 529/01-IV.B_1 | 3.NP | 341 | Kancelář | SO529/01#341 | DU | EDU_364/1-01 |  | 23 | Mobilní garáž | 364/1-01#23 | [18 empty] | 1738
|  |  | 1735 | ETE | 0.147G | Dovybavení meteostanice | [68 empty] | TE | 529/01-IV.B_1 | 3.NP | 345 | Schodiště | SO529/01#345 | DU | EDU_364/1-01 |  | 19 | Místnost pro venturimetr | 364/1-01#19 | [18 empty] | 1739
|  |  | 1736 | ETE | 0.147H | RADIOVÉ SÍTĚ-CIZÍ SUBJEKT NA ETE | [68 empty] | TE | 529/01-IV.B_1 | 3.NP | 346 | Předsálí | SO529/01#346 | DU | EDU_364/1-01 |  | 12 | Pochůzná stropní konstrukce | 364/1-01#12 | [18 empty] | 1740
|  |  | 1737 | ETE | 0.148 | ENERGET.VYUZITI NA GRAVIT.RADECH ODPAD. VOD Z JETE | [68 empty] | TE | 529/01-IV.B_1 | 3.NP | 350 | Kancelář | SO529/01#350 | DU | EDU_364/1-01 |  | 10 | Záchytná jímka písku | 364/1-01#010 | [18 empty] | 1741
|  |  | 1738 | ETE | 0.148D | STROJNE TECHNOLOGICKA CAST | [68 empty] | TE | 529/01-IV.B_1 | 3.NP | 351 | Laboratoř ASŘVP | SO529/01#351 | DU | EDU_364/1-01 |  | 24 | Mobilní havarijní sklad | 364/1-01#24 | [18 empty] | 1742
|  |  | 1739 | ETE | 0.148T | GENERATOR | [68 empty] | TE | 529/01-IV.B_1 | 3.NP | 352 | Čajová kuchyňka | SO529/01#352 | DU | EDU_364/1-01 |  | 13 | Měrný žlab a měrná šachta | 364/1-01#013 | [18 empty] | 1743
|  |  | 1740 | ETE | 0.148V | SYSTEM KONTROLY A RIZENI MVE | [68 empty] | TE | 529/01-IV.B_1 | 3.NP | 355 | Umývárna muži | SO529/01#355 | DU | EDU_364/1-01 |  | S8 | Kanalizační šachta | 364/1-01#S8 | [18 empty] | 1744
|  |  | 1741 | ETE | 0.150 | TRAFOSTANICE PRO PŘEKLÁDACÍ UZEL C | [68 empty] | TE | 529/01-IV.B_1 | 3.NP | 356 | WC muži | SO529/01#356 | DU | EDU_364/1-01 |  | S7 | Kanalizační šachta | 364/1-01#S7 | [18 empty] | 1745
|  |  | 1742 | ETE | 0.151 | ROZVODNA PRO PŘEDP. ZÁKLADNU | [68 empty] | TE | 529/01-IV.B_1 | 3.NP | 359 | WC ženy | SO529/01#359 | DU | EDU_364/1-01 |  | S6 | Kanalizační šachta | 364/1-01#S6 | [18 empty] | 1746
|  |  | 1743 | ETE | 0.152 | ROZVODNA PRO OBJEKTY ŠATEN 1,2 | [68 empty] | TE | 529/01-IV.B_1 | 3.NP | 361 | Konzultační kout | SO529/01#361 | DU | EDU_364/1-01 |  | S4 | Kanalizační šachta | 364/1-01#S4 | [18 empty] | 1747
|  |  | 1744 | ETE | 0.153 | NABÍJECÍ STANICE ELEKTROMOBILU | [68 empty] | TE | 529/01-IV.B_1 | 3.NP | 363 | Terminálové pracoviště | SO529/01#363 | DU | EDU_364/1-01 |  | S3 | Přepadová šachta | 364/1-01#S3 | [18 empty] | 1748
|  |  | 1745 | ETE | 0.153T | Nabíjecí stanice elektromobilů - elektrotechnické zařízení | [68 empty] | TE | 529/01-IV.B_1 | 3.NP | 364 | Kancelář | SO529/01#364 | DU | EDU_364/1-01 |  | S2 | Kanalizační šachta | 364/1-01#S2 | [18 empty] | 1749
|  |  | 1746 | ETE | 0.153V | Nabíjecí stanice elektromobilů - systém kontroly a řízení | [68 empty] | TE | 529/01-IV.B_1 | 3.NP | 365 | Směnový inženýr | SO529/01#365 | DU | EDU_364/1-01 |  | 108 | Střecha | 364/1-01#108 | [18 empty] | 1750
|  |  | 1747 | ETE | 0.162 | POMOCNA ROZVODNA 6 KV | [68 empty] | TE | 529/01-IV.B_1 | 3.NP | 368 | Ústřední dozorna | SO529/01#368 | DU | EDU_364/1-01 |  | 107 | Střecha | 364/1-01#107 | [18 empty] | 1751
|  |  | 1748 | ETE | 0.162T | ELEKTROTECHNICKE ZARIZENI | [68 empty] | TE | 529/01-IV.B_1 | 3.NP | 369 | Reléová místnost | SO529/01#369 | DU | EDU_364/1-01 |  | 106 | Střecha | 364/1-01#106 | [18 empty] | 1752
|  |  | 1749 | ETE | 0.163 | CERPACI STANICE ODPADNICH VOD ZE SLOZISTE KALU | [68 empty] | TE | 529/01-IV.B_1 | 3.NP | 370 | Montážní otvor | SO529/01#370 | DU | EDU_364/1-01 |  | 105 | Střecha | 364/1-01#105 | [18 empty] | 1753
|  |  | 1750 | ETE | 0.163A | STROJNI ZARIZENI | [68 empty] | TE | 529/01-IV.B_1 | 2.NP | 213 | Kabelová stoupačka | SO529/01#213 | DU | EDU_364/1-01 |  | 104 | Střecha | 364/1-01#104 | [18 empty] | 1754
|  |  | 1751 | ETE | 0.163T | ELEKTROTECHNICKE ZARIZENI | [68 empty] | TE | 529/01-IV.B_1 | 3.NP | 373 | Sklad | SO529/01#373 | DU | EDU_364/1-01 |  | 103 | Střecha | 364/1-01#103 | [18 empty] | 1755
|  |  | 1752 | ETE | 0.163V | ASRTP | [68 empty] | TE | 529/01-IV.B_1 | 3.NP | 374 | Provozní dokumentace | SO529/01#374 | DU | EDU_364/1-01 |  | 102 | Střecha | 364/1-01#102 | [18 empty] | 1756
|  |  | 1753 | ETE | 0.165 | TECHNOLOGICKE ZARIZENI TRANSFORM. STANICE JZD | [68 empty] | TE | 529/01-IV.B_1 | EXT | EXT01 | Exteriér | SO529/01#EXT01 | DU | EDU_364/1-01 |  | 27 | Buňka v ČOV | 364/1-01#27 | [18 empty] | 1757
|  |  | 1754 | ETE | 0.166 | ELEKTROTECH.ZAR.PRO COV A VYPOUSTENI ODPADNICH VOD | [68 empty] | TE | 529/01-IV.B_1 | STŘ | STŘ | Střecha | SO529/01#STR | DU | EDU_364/1-01 |  | 26 | Mobilní sklad | 364/1-01#26 | [18 empty] | 1758
|  |  | 1755 | ETE | 0.167 | TRANSFORMOVNA A SILNOPR.ROZVODY PRO PS 105 A 148 | [68 empty] | TE | 529/01-IV.B_1 | 1.PP | 1 | Kabelový prostor slaboproud | SO529/01#001 | DU | EDU_364/1-01 |  | 25 | Mobilní sklad | 364/1-01#25 | [18 empty] | 1759
|  |  | 1756 | ETE | 0.168 | MERICI USTREDNA OCHRANY TRANZITNIHO PLYNOVODU | [68 empty] | TE | 529/01-IV.B_1 | 1.PP | 2 | Kabelový prostor silnoproud | SO529/01#002 | DU | EDU_364/1-01 |  | 22 | Mobilní přístř. pro odolejovač | 364/1-01#22 | [18 empty] | 1760
|  |  | 1757 | ETE | 0.168B | Detektory zemního plynu | [68 empty] | TE | 529/01-IV.B_1 | 1.PP | 5 | Prohlubeň nákladního výtahu | SO529/01#005 | DU | EDU_364/1-01 |  | 21 | Mobilní sklad | 364/1-01#21 | [18 empty] | 1761
|  |  | 1758 | ETE | 0.169 | PROPOJENI MERICI USTREDNY TP S DISPECINKEM TP | [68 empty] | TE | 529/01-IV.B_1 | 1.PP | 7 | Kabelový prostor silnoproud | SO529/01#007 | DU | EDU_364/1-01 |  | 20 | Pochůzná plocha měrného žlabu | 364/1-01#20 | [18 empty] | 1762
|  |  | 1759 | ETE | 0.170 | NAHRADNI ZDROJ ELEKTRICKE ENERGIE OBJEKTU ZS CO | [68 empty] | TE | 529/01-IV.B_1 | 2.NP | 268 | Instalační stoupačka | SO529/01#268 | DU | EDU_364/1-01 |  | 18 | Pochůzná betonová plocha | 364/1-01#18 | [18 empty] | 1763
|  |  | 1760 | ETE | 0.170A | NAHRADNI ZDROJ EL.ENERGIE ZS CO POD ADMIN. BUDOVOU | [68 empty] | TE | 529/01-IV.B_1 | 3.NP | 362 | Kancelář | SO529/01#362 | DU | EDU_364/1-01 |  | 12 | Přítokový žlab | 364/1-01#012 | [18 empty] | 1764
|  |  | 1761 | ETE | 0.170D | NAHRADNI ZDROJ EL.ENERGIE ZS CO POD OBJEKTEM DILEN | [68 empty] | TE | 529/01-IV.B_1 | 2.NP | 235 | Nákladní výtah NST 2000/0.25 | SO529/01#235 | DU | EDU_364/1-01 |  | 11 | Pojistný žlab | 364/1-01#011 | [18 empty] | 1765
|  |  | 1762 | ETE | 0.170E | NAHRADNI ZDROJ ELEKTR.ENERGIE ZS CO POD PROV.BUD. | [68 empty] | TE | 529/01-IV.B_1 | 1.NP | 170 | Záložní sklad médií ASŘVP | SO529/01#170 | DU | EDU_364/1-01 |  | 1 | Ocelová plošina | 364/1-01#01 | [18 empty] | 1766
|  |  | 1763 | ETE | 0.170F | NAHRADNI ZDROJ ELEKRICKE ENERGIE V LRKO | [68 empty] | TE | 529/01-IV.B_1 | 3.NP | 331B | Sprcha ženy | SO529/01#331B | DU | EDU_364/1-01 |  | 1 | Čerpací jímka | 364/1-01#001 | [18 empty] | 1767
|  |  | 1764 | ETE | 0.173 | DIDAKTICKA A VYCVIKOVA TECHNIKA | [68 empty] | TE | 529/01-IV.B_1 | 1.NP | 105C | Chodba | SO529/01#105C | DU | EDU_364/1-01 | -5.4 | 2 | Dosazovací nádrž | 364/1-01#02 | [18 empty] | 1768
|  |  | 1765 | ETE | 0.174 | DOPRAVA NEAKTIVNICH KALU | [68 empty] | TE | 529/01-IV.B_1 | 2.NP | 228 | Stoupačka CO2 | SO529/01#228 | DU | EDU_364/1-01 | -5.4 | 4 | Dosazovací nádrž | 364/1-01#04 | [18 empty] | 1769
|  |  | 1766 | ETE | 0.174A | CERPACI STANICE VC. DAVKOVANI | [68 empty] | TE | 529/01-IV.B_1 | 3.NP | 331A | Sprcha ženy | SO529/01#331A | DU | EDU_364/1-01 | -5.4 | 13 | Dílna operační údržby | 364/1-01#13 | [18 empty] | 1770
|  |  | 1767 | ETE | 0.174R | POTRUBNI TRASA OD SO 599 DO SLOZISTE | [68 empty] | TE | 529/01-IV.B_1 | 3.NP | 317 | WC muži | SO529/01#317 | DU | EDU_364/1-01 | -5.4 | 3 | Aktivační nádrž | 364/1-01#03 | [18 empty] | 1771
|  |  | 1768 | ETE | 0.174S | STAVEBNI CAST | [68 empty] | TE | 529/01-IV.B_1 | 2.NP | 255 | Umývárna ženy | SO529/01#255 | DU | EDU_364/1-01 | -5.4 | 9 | Dosazovací nádrž | 364/1-01#09 | [18 empty] | 1772
|  |  | 1769 | ETE | 0.174T | ELEKTROCAST | [68 empty] | TE | 529/01-IV.B_1 | 2.NP | 233 | Manipulační prostor | SO529/01#233 | DU | EDU_364/1-01 | -5.4 | 8 | Aktivační nádrž | 364/1-01#08 | [18 empty] | 1773
|  |  | 1770 | ETE | 0.174V | ASRTP | [68 empty] | TE | 529/01-IV.B_1 | 2.NP | 214 | Rozvaděče - osvětlení | SO529/01#214 | DU | EDU_364/1-01 | -5.4 | 7 | Dosazovací nádrž | 364/1-01#07 | [18 empty] | 1774
|  |  | 1771 | ETE | 0.18 | UPRAVA VODY PRO CHLADICI NADRZE S ROZSTRIKEM | [68 empty] | TE | 529/01-IV.B_1 | 1.NP | 172 | Rampa | SO529/01#172 | DU | EDU_364/1-01 | -5.4 | 6 | Kalojem | 364/1-01#06 | [18 empty] | 1775
|  |  | 1772 | ETE | 0.181 | HOSPODARSTVI TOPNEHO PLYNU | [68 empty] | TE | 529/01-IV.B_1 | 1.NP | 157 | Šatna ženy | SO529/01#157 | DU | EDU_364/1-01 | -5.4 | 5 | Kalojem | 364/1-01#05 | [18 empty] | 1776
|  |  | 1773 | ETE | 0.182 | CHEMICKA UPRAVNA VODY | [68 empty] | TE | 529/01-IV.B_1 | 3.NP | 366 | Odpočinková místnost dozorny | SO529/01#366 | DU | EDU_364/1-01 | 3.3 | 101 | Střecha | 364/1-01#101 | [18 empty] | 1777
|  |  | 1774 | ETE | 0.184 | KOTELNA | [68 empty] | TE | 529/01-IV.B_1 | 3.NP | 360 | Kancelář | SO529/01#360 | DU | EDU_367/1-01 | 0 | 1 | Místnost ovládání rozděl. armatur | 367/1-01#1 | [18 empty] | 1778
|  |  | 1775 | ETE | 0.184A | kotle a jejich strojní příslušenství | [68 empty] | TE | 529/01-IV.B_1 | 3.NP | 349 | Slaboproud | SO529/01#349 | DU | EDU_367/1-01 | -0.25 | 2 | Schodiště | 367/1-01#2 | [18 empty] | 1779
|  |  | 1776 | ETE | 0.185 | VYMENIKOVA STANICE | [68 empty] | TE | 529/01-IV.B_1 | 3.NP | 335 | Nákladní výtah NST 2000/0.25 | SO529/01#335 | DU | EDU_367/1-01 | -5.45 | 3 | Šachta | 367/1-01#03 | [18 empty] | 1780
|  |  | 1777 | ETE | 0.185A | PPK - VYMĚNÍKOVÁ STANICE - TECHNOLOGIE | [68 empty] | TE | 529/01-IV.B_1 | 3.NP | 326 | Předsíň WC muži | SO529/01#326 | DU | EDU_367/1-01 | -5.45 | 4 | Šachta | 367/1-01#04 | [18 empty] | 1781
|  |  | 1778 | ETE | 0.188 | CENTRALNI ELEKTROTECHNICKE ZARIZENI | [68 empty] | TE | 529/01-IV.B_1 | 3.NP | 319 | Úklidová komora | SO529/01#319 | DU | EDU_367/1-01 | -5.35 | 1 | Retenční nádrže - P | 367/1-01#01 | [18 empty] | 1782
|  |  | 1779 | ETE | 0.188D | ROZVODNE ZARIZENI VLASTNI SPOTREBY | [68 empty] | TE | 529/01-IV.B_1 | 1.NP | 119 | Kabelová stoupačka | SO529/01#119 | DU | EDU_367/1-01 | -5.35 | 2 | Retenční nádrže - L | 367/1-01#02 | [18 empty] | 1783
|  |  | 1780 | ETE | 0.188G | MOTOROVY ROZVOD | [68 empty] | TE | 529/01-IV.B_1 | 3.NP | 303 | Chodba | SO529/01#303 | DU | EDU_367/1-01 | -5.35 | 10 | Výpusť | 367/1-01#010 | [18 empty] | 1784
|  |  | 1781 | ETE | 0.188K | STEJNOSMERNE ZARIZENI | [68 empty] | TE | 529/01-IV.B_1 | 2.NP | 261 | Kabelová stoupačka | SO529/01#261 | DU | EDU_367/1-01 | -2.75 | 8 | Lávka | 367/1-01#08 | [18 empty] | 1785
|  |  | 1782 | ETE | 0.188V | SYSTEM KONTROLY A RIZENI | [68 empty] | TE | 529/01-IV.B_1 | 2.NP | 236 | Místnost zálohovacích systémů | SO529/01#236 | DU | EDU_367/1-01 | -2.75 | 9 | Obslužná plošina | 367/1-01#09 | [18 empty] | 1786
|  |  | 1783 | ETE | 0.189 | DOCASNE NAPOJENI POMOCNE KOTELNY | [68 empty] | TE | 529/01-IV.B_1 | 2.NP | 226 | Kancelář | SO529/01#226 | DU | EDU_367/1-01 | 3.4 | 101 | Střecha | 367/1-01#101 | [18 empty] | 1787
|  |  | 1784 | ETE | 0.18A | STROJNI ZARIZENI | [68 empty] | TE | 529/01-IV.B_1 | 2.NP | 215 | Čajová kuchyňka | SO529/01#215 | DU | EDU_367/1-01 | -2.75 | 7 | Lávka | 367/1-01#07 | [18 empty] | 1788
|  |  | 1785 | ETE | 0.18T | ELEKTROTECHNICKE ZARIZENI | [68 empty] | TE | 529/01-IV.B_1 | 2.NP | 206 | Kancelář | SO529/01#206 | DU | EDU_367/1-01 | -3.35 | 6 | Rozděl. armatury splaškové kan. | 367/1-01#06 | [18 empty] | 1789
|  |  | 1786 | ETE | 0.18V | SYSTEM KONTROLY A RIZENI - VAZBA NA VHD | [68 empty] | TE | 529/01-IV.B_1 | 1.NP | 140 | Zádveří | SO529/01#140 | DU | EDU_367/1-01 | -3.35 | 5 | Rozdělovací armatury | 367/1-01#05 | [18 empty] | 1790
|  |  | 1787 | ETE | 0.19 | ARMATURNI KOMORA VODOJEMU | [68 empty] | TE | 529/01-IV.B_1 | 1.NP | 122 | Předsíň WC muži | SO529/01#122 | DU | EDU_377/1-01 | 7.5 | 201 | Střecha | 377/1-01#201 | [18 empty] | 1791
|  |  | 1788 | ETE | 0.190 | SYSTEM KONTROLY A RIZENI | [68 empty] | TE | 529/01-IV.B_1 | 1.NP | 105A | Chodba | SO529/01#105A | DU | EDU_377/1-01 | -6.85 | 2 | Vodojem | 377/1-01#02 | [18 empty] | 1792
|  |  | 1789 | ETE | 0.190A | SYSTEM KONTROLY A RIZENI KOTLU | [68 empty] | TE | 529/01-IV.B_1 | 1.NP | 146 | Telefonní ústředna | SO529/01#146 | DU | EDU_377/1-01 | -6.85 | 02a | Vodojem | 377/1-01#02A | [18 empty] | 1793
|  |  | 1790 | ETE | 0.190B | SYSTEM KONTROLY A RIZENI CHUV | [68 empty] | TE | 529/01-IV.B_1 | 1.NP | 135 | Nákladní výtah NST 2000/0.25 | SO529/01#135 | DU | EDU_377/1-01 | 5.8 | 203 | Střecha | 377/1-01#203 | [18 empty] | 1794
|  |  | 1791 | ETE | 0.190E | RIZENI VLASTNI SPOTREBY | [68 empty] | TE | 529/01-IV.B_1 | 1.NP | 129A | WC ženy | SO529/01#129A | DU | EDU_377/1-01 | 5.8 | 202 | Střecha | 377/1-01#202 | [18 empty] | 1795
|  |  | 1792 | ETE | 0.191 | TRAFOSTANICE ZAMECKU | [68 empty] | TE | 529/01-IV.B_1 | 1.NP | 123 | Pisoáry | SO529/01#123 | DU | EDU_377/1-01 | -5.65 | 1 | Hala | 377/1-01#1 | [18 empty] | 1796
|  |  | 1793 | ETE | 0.19A | STROJNI ZARIZENI | [68 empty] | TE | 529/01-IV.B_1 | 1.NP | 111 | Zasedací místnost | SO529/01#111 | DU | EDU_377/1-01 | -5.65 | 1 | Místnost armatur a čerpadel | 377/1-01#01 | [18 empty] | 1797
|  |  | 1794 | ETE | 0.19T | ELEKTROTECHNICKE ZARIZENI | [68 empty] | TE | 529/01-IV.B_1 | 2.NP | 220 | Úklidová komora | SO529/01#220 | DU | EDU_377/1-01 | -5.65 | 2 | Rozvodna NN | 377/1-01#2 | [18 empty] | 1798
|  |  | 1795 | ETE | 0.19V | SYSTEM KONTROLY A RIZENI - VAZBA NA VHD | [68 empty] | TE | 529/01-IV.B_1 | 1.NP | 156 | WC ženy | SO529/01#156 | DU | EDU_377/1-01 | -3.1 | 104 | Vstup do vodojemu | 377/1-01#104 | [18 empty] | 1799
|  |  | 1796 | ETE | 0.20 | PRIMARNI OKRUH | [68 empty] | TE | 529/01-IV.B_1 | 1.NP | 104 | Výdejna provozních dokumentů | SO529/01#104 | DU | EDU_377/1-01 | -2.92 | 103 | Podesta | 377/1-01#103 | [18 empty] | 1800
|  |  | 1797 | ETE | 0.205 | NEBLOKOVY INFORMACNI SYSTEM | [68 empty] | TE | 529/01-IV.B_1 | 3.NP | 344 | Filtr | SO529/01#344 | DU | EDU_377/1-01 | -3.1 | 102 | Podesta | 377/1-01#102 | [18 empty] | 1801
|  |  | 1798 | ETE | 0.205A | SIT REALNEHO CASU V SO 529 A V OSTATNICH SO | [68 empty] | TE | 529/01-IV.B_1 | 3.NP | 304 | Kancelář | SO529/01#304 | DU | EDU_377/1-01 | -3.1 | 101 | Vstup do vodojemu | 377/1-01#101 | [18 empty] | 1802
|  |  | 1799 | ETE | 0.205B | SIT REALNEHO CASU V SO 800 | [68 empty] | TE | 529/01-IV.B_1 | 2.NP | 252 | Předsíň WC ženy | SO529/01#252 | DU | EDU_377/6-02 | 0 | 3 | Sklad č.2 | 377/6-02#3 | [18 empty] | 1803
|  |  | 1800 | ETE | 0.205C | SIT REALN.CASU V SO TSC (TECHNICAL SUPPORT CENTER) | [68 empty] | TE | 529/01-IV.B_1 | 1.NP | 163B | Sklad a dílna elektrocentra | SO529/01#163B | DU | EDU_377/6-02 | 0 | 4 | Vstup do vodojemu | 377/6-02#4 | [18 empty] | 1804
|  |  | 1801 | ETE | 0.20D | ELETROZAŘÍZENÍ VERTIKÁLNÍHO STENDU LKP V BAPP | [68 empty] | TE | 529/01-IV.B_1 | 1.NP | 137 | Strojovna výtahu | SO529/01#137 | DU | EDU_377/6-02 | 0 | 2 | Rozvodna NN | 377/6-02#2 | [18 empty] | 1805
|  |  | 1802 | ETE | 0.20L | MANIPULATORY A SPECIALNI PRIPRAVKY | [68 empty] | TE | 529/01-IV.B_1 | 1.NP | 161 | Kancelář | SO529/01#161 | DU | EDU_377/6-02 | 0 | 1 | Sklad č.1 | 377/6-02#1 | [18 empty] | 1806
|  |  | 1803 | ETE | 0.210 | KABELÁŽ PRO KORPORÁTNÍ DATOVÉ CENTRUMntrum | [68 empty] | TE | 529/01-IV.B_1 | 3.NP | 354 | Instalační stoupačky | SO529/01#354 | DU | EDU_377/6-02 |  | 5 | Vodojem | 377/6-02#5 | [18 empty] | 1807
|  |  | 1804 | ETE | 0.24 | RADIACNI KONTROLA OKOLI | [68 empty] | TE | 529/01-IV.B_1 | 3.NP | 328 | WC muži | SO529/01#328 | DU | EDU_377/6-02 | 5 | 101 | Střecha | 377/6-02#101 | [18 empty] | 1808
|  |  | 1805 | ETE | 0.24A | ZARIZENI LABORATORI RKO | [68 empty] | TE | 529/01-IV.B_1 | 3.NP | 307 | Kancelář | SO529/01#307 | DU | EDU_377/6-02 | 4.35 | 102 | Střecha | 377/6-02#102 | [18 empty] | 1809
|  |  | 1806 | ETE | 0.24D | VZDUCHOTECHNIKA LRKO, REGULACE A MERENI | [68 empty] | TE | 529/01-IV.B_1 | 2.NP | 253 | WC ženy | SO529/01#253 | DU | EDU_4.A23 | 0 | 6 | Předsíň akumulátorovny | 4.A23#6 | [18 empty] | 1810
|  |  | 1807 | ETE | 0.24F | ZARIZENI STABILNICH KONTROLNICH STANIC | [68 empty] | TE | 529/01-IV.B_1 | 3.NP | 357 | Úklidová komora | SO529/01#357 | DU | EDU_4.A23 | 0 | 7 | Sklad H2SO4 | 4.A23#7 | [18 empty] | 1811
|  |  | 1808 | ETE | 0.24T | ELEKTROTECH. ZARIZ. STABILNICH KONTROLNICH STANIC | [68 empty] | TE | 529/01-IV.B_1 | 3.NP | 327A | Sprcha muži | SO529/01#327A | DU | EDU_4.A23 | 0 | 8 | Strojovna vzduchotechniky | 4.A23#8 | [18 empty] | 1812
|  |  | 1809 | ETE | 0.25 | DEKONTAMINACE V BPP | [68 empty] | TE | 529/01-IV.B_1 | 2.NP | 266 | Místnost rozdělovače SHZ | SO529/01#266 | DU | EDU_4.A23 | 0 | 5 | Akumulátorovna | 4.A23#5 | [18 empty] | 1813
|  |  | 1810 | ETE | 0.25B | STROJNI CAST - ODD. CISTICICH STANIC | [68 empty] | TE | 529/01-IV.B_1 | 2.NP | 243 | Kancelář | SO529/01#243 | DU | EDU_4.A23 | 0 | 4 | Rozvodna | 4.A23#4 | [18 empty] | 1814
|  |  | 1811 | ETE | 0.25D | STROJNI CAST - ODD. DILEN | [68 empty] | TE | 529/01-IV.B_1 | 2.NP | 211 | Datové centrum | SO529/01#211 | DU | EDU_4.A23 | 0 | 3 | Průjezd | 4.A23#3 | [18 empty] | 1815
|  |  | 1812 | ETE | 0.25L | TECHNOLOGICKE KONSTRUKCE - ODD. DILEN | [68 empty] | TE | 529/01-IV.B_1 | 1.NP | 134 | Nákladní výtah MB 100/0.36 | SO529/01#134 | DU | EDU_4.A23 | 0 | 2 | Rozvodna | 4.A23#2 | [18 empty] | 1816
|  |  | 1813 | ETE | 0.25S | ZVEDACI MECHANISMY - ODD. DILEN | [68 empty] | TE | 529/01-IV.B_1 | 1.NP | 106 | Schodiště | SO529/01#106 | DU | EDU_4.A23 | 0 | 1 | Strojovna vzduchotechniky | 4.A23#1 | [18 empty] | 1817
|  |  | 1814 | ETE | 0.25T | ELEKTROCAST - ODDELENI DILEN PRO DPS D | [68 empty] | TE | 529/01-IV.B_1 | 3.NP | 327B | Sprcha muži | SO529/01#327B | DU | EDU_4.A23 | -3.6 | 2 | Jímka armatur 4. systému | 4.A23#02 | [18 empty] | 1818
|  |  | 1815 | ETE | 0.25V | ASRTP - ODDELENI DILEN PRO DPS D | [68 empty] | TE | 529/01-IV.B_1 | 3.NP | 322B | WC ženy | SO529/01#322B | DU | EDU_4.A23 | -3.6 | 4 | Únikové schodiště | 4.A23#04 | [18 empty] | 1819
|  |  | 1816 | ETE | 0.25X | TECHNOLOGICKE KONSTRUKCE - ODD. CISTICICH STANIC | [68 empty] | TE | 529/01-IV.B_1 | 2.NP | 262B | Kancelář | SO529/01#262B | DU | EDU_4.A23 | -3.6 | 1 | Kabelový prostor | 4.A23#01 | [18 empty] | 1820
|  |  | 1817 | ETE | 0.25Z | SPECIALNI KANALIZACE - ODD. DILEN | [68 empty] | TE | 529/01-IV.B_1 | 2.NP | 211A | Stanice SHZ FM 200 VP | SO529/01#211A | DU | EDU_4.A23 | 3.6 | 101 | Střecha | 4.A23#101 | [18 empty] | 1821
|  |  | 1818 | ETE | 0.26 | ODBERY VZORKU - PRIMARNI CAST | [68 empty] | TE | 529/01-IV.B_1 | 1.NP | 130B | Kancelář ÚJV | SO529/01#130B | DU | EDU_401/1-01 |  | PK4 | Potrubní prostor | 401/1-01#PK4 | [18 empty] | 1822
|  |  | 1819 | ETE | 0.26B | ODBERY VZORKU V BPP | [68 empty] | TE | 529/01-IV.B_1 | 1.NP | 129B | WC ženy | SO529/01#129B | DU | EDU_401/1-01 |  | APK53 | Potrubní prostor APK3 | 401/1-01#APK53 | [18 empty] | 1823
|  |  | 1820 | ETE | 0.27 | PRIPRAVA CHEMICKYCH ROZTOKU | [68 empty] | TE | 529/01-IV.B_1 | 1.NP | 105B | Chodba | SO529/01#105B | DU | EDU_401/1-01 |  | 14 | Jímka odvodnění JV08 | 401/1-01#0014 | [18 empty] | 1824
|  |  | 1821 | ETE | 0.27A | PRIPRAVA KYSELINY BORITE | [68 empty] | TE | 529/01-IV.B_1 | 3.NP | 367 | Směnový inženýr elektrárny | SO529/01#367 | DU | EDU_401/1-01 |  | 8 | Jímka odvodnění JV02 | 401/1-01#008 | [18 empty] | 1825
|  |  | 1822 | ETE | 0.27D | PRIPRAVA REGENERACNICH ROZTOKU | [68 empty] | TE | 529/01-IV.B_1 | 3.NP | 358 | Umývárna ženy | SO529/01#358 | DU | EDU_401/1-01 |  | 002A | Jímka kalová - JK2 | 401/1-01#002A | [18 empty] | 1826
|  |  | 1823 | ETE | 0.27E | PRIPRAVA ROZTOKU PRO UPRAVU VODNICH REZIMU | [68 empty] | TE | 529/01-IV.B_1 | 3.NP | 353 | Denní místnost | SO529/01#353 | DU | EDU_401/1-01 |  | S2 | Šachta | 401/1-01#S2 | [18 empty] | 1827
|  |  | 1824 | ETE | 0.27X | TECHNOLOGICKE OCELOVE KONSTRUKCE | [68 empty] | TE | 529/01-IV.B_1 | 3.NP | 347 | Počítačový sál | SO529/01#347 | DU | EDU_401/1-01 |  | PK3a | Potrubní prostor | 401/1-01#PK3A | [18 empty] | 1828
|  |  | 1825 | ETE | 0.28 | RADIACNI KONTROLA V JE | [68 empty] | TE | 529/01-IV.B_1 | 3.NP | 342 | Kancelář | SO529/01#342 | DU | EDU_401/1-01 |  | APK51 | Potrubní prostor APK1 | 401/1-01#APK51 | [18 empty] | 1829
|  |  | 1826 | ETE | 0.28A | KONTROLA V HVB A BPP- RRMS | [68 empty] | TE | 529/01-IV.B_1 | 2.NP | 259 | Kancelář | SO529/01#259 | DU | EDU_401/1-01 |  | 13 | Jímka odvodnění JV07 | 401/1-01#0013 | [18 empty] | 1830
|  |  | 1827 | ETE | 0.28B | Informační systém radiační bezpečnosti JE | [68 empty] | TE | 529/01-IV.B_1 | 2.NP | 254 | Šatna ženy | SO529/01#254 | DU | EDU_401/1-01 |  | 3 | Jímka kalová - JK3 | 401/1-01#003 | [18 empty] | 1831
|  |  | 1828 | ETE | 0.28D | KONTROLA V HVB A BPP-CS.OBLAST PROJEKT. | [68 empty] | TE | 529/01-IV.B_1 | 2.NP | 250 | WC muži | SO529/01#250 | DU | EDU_401/1-01 |  | TK1 | Technologický kanál | 401/1-01#TK1 | [18 empty] | 1832
|  |  | 1829 | ETE | 0.28G | OSOBNI DOZIMETRIE | [68 empty] | TE | 529/01-IV.B_1 | 2.NP | 241 | Kabelová stoupačka elektro | SO529/01#241 | DU | EDU_401/1-01 |  | PK56B | Potrubní prostor | 401/1-01#PK56B | [18 empty] | 1833
|  |  | 1830 | ETE | 0.28J | CEJCHOVNA PRISTROJU RK | [68 empty] | TE | 529/01-IV.B_1 | 2.NP | 230 | Kancelář | SO529/01#230 | DU | EDU_401/1-01 |  | PK48 | Kanál potrubní | 401/1-01#PK48 | [18 empty] | 1834
|  |  | 1831 | ETE | 0.28Q | TECHNIKA PROSTR.V MISTN. RK VE VENTILAC.KOMINE BPP | [68 empty] | TE | 529/01-IV.B_1 | 2.NP | 225 | Kancelář | SO529/01#225 | DU | EDU_401/1-01 |  | PK40 | Potrubní prostor | 401/1-01#PK40 | [18 empty] | 1835
|  |  | 1832 | ETE | 0.28R | ROZV.VYT.A CHLAD.VODY PRO VZDUCHOT.VE VENT.KOM.BPP | [68 empty] | TE | 529/01-IV.B_1 | 2.NP | 221 | Předsíň WC ženy | SO529/01#221 | DU | EDU_401/1-01 |  | PK32 | Potrubní prostor | 401/1-01#PK32 | [18 empty] | 1836
|  |  | 1833 | ETE | 0.28V | SKR PRO TECHNIKU PROSTR. VE VENTILACNIM KOMINE BPP | [68 empty] | TE | 529/01-IV.B_1 | 2.NP | 216 | Předsíň WC muži | SO529/01#216 | DU | EDU_401/1-01 |  | PK27 | Potrubní prostor | 401/1-01#PK27 | [18 empty] | 1837
|  |  | 1834 | ETE | 0.28Z | SPECIALNI KANALIZACE V OBJ. 803/02 (V KOMINE BPP) | [68 empty] | TE | 529/01-IV.B_1 | 2.NP | 208 | Kabelová stoupačka slaboproud | SO529/01#208 | DU | EDU_401/1-01 |  | PK20 | Potrubní prostor | 401/1-01#PK20 | [18 empty] | 1838
|  |  | 1835 | ETE | 0.29 | CISTENI KONTAMINOVANYCH ODPADNICH VOD | [68 empty] | TE | 529/01-IV.B_1 | 2.NP | 204 | Kancelář | SO529/01#204 | DU | EDU_401/1-01 |  | PK14 | Potrubní prostor | 401/1-01#PK14 | [18 empty] | 1839
|  |  | 1836 | ETE | 0.29A | CISTICI STANICE ODPADNICH VOD ( SVO - 3 ) | [68 empty] | TE | 529/01-IV.B_1 | 1.NP | 164 | Kabelová stoupačka | SO529/01#164 | DU | EDU_401/1-01 |  | PK8 | Potrubní prostor | 401/1-01#PK8 | [18 empty] | 1840
|  |  | 1837 | ETE | 0.29B | POTRUBNI ROZVODY | [68 empty] | TE | 529/01-IV.B_1 | 1.NP | 147 | Šatna muži | SO529/01#147 | DU | EDU_401/1-01 |  | PK6 | Potrubní prostor | 401/1-01#PK6 | [18 empty] | 1841
|  |  | 1838 | ETE | 0.29F | CISTICI STAN. VOD BAZENU A NADRZI HSCHZ (SVO - 4) | [68 empty] | TE | 529/01-IV.B_1 | 1.NP | 142 | Schodiště | SO529/01#142 | DU | EDU_401/1-01 |  | PK5a | Potrubní prostor | 401/1-01#PK5A | [18 empty] | 1842
|  |  | 1839 | ETE | 0.29G | CISTICI STANICE ODLUHU PAROGENERATORU ( SVO - 5 ) | [68 empty] | TE | 529/01-IV.B_1 | 1.NP | 138 | Stanice CO2 | SO529/01#138 | DU | EDU_401/1-01 |  | PK5 | Potrubní prostor | 401/1-01#PK5 | [18 empty] | 1843
|  |  | 1840 | ETE | 0.29J | CISTICI STANICE PRADELENSKYCH VOD | [68 empty] | TE | 529/01-IV.B_1 | 1.NP | 133 | Předsíň výtahu | SO529/01#133 | DU | EDU_401/1-01 |  | PK3 | Potrubní prostor | 401/1-01#PK3 | [18 empty] | 1844
|  |  | 1841 | ETE | 0.29K | CISTICI STANICE NECISTEHO KONDENZATU ( SVO - 6 ) | [68 empty] | TE | 529/01-IV.B_1 | 1.NP | 127 | Předsíň WC ženy | SO529/01#127 | DU | EDU_401/1-01 |  | PK2a | Potrubní prostor | 401/1-01#PK2A | [18 empty] | 1845
|  |  | 1842 | ETE | 0.29L | DOCISTENI BOROVEHO KONCENTRATU ( SVO - 6 ) | [68 empty] | TE | 531/438-III_1 | EXT | EXT01 | Exteriér | SO531/438#EXT01 | DU | EDU_401/1-01 |  | PK2 | Potrubní prostor | 401/1-01#PK2 | [18 empty] | 1846
|  |  | 1843 | ETE | 0.29T | ELEKTROTECHNICKE ZARIZENI | [68 empty] | TE | 531/438-III_1 | 1.NP | 1 | Kabelový kanál | SO531/438#001 | DU | EDU_401/1-01 |  | PK1a | Potrubní prostor | 401/1-01#PK1A | [18 empty] | 1847
|  |  | 1844 | ETE | 0.29W | STINICI DESKY A PREKRYTI | [68 empty] | TE | 531/438-III_1 | 1.NP | 2 | Rozvodna | SO531/438#002 | DU | EDU_401/1-01 |  | PK1 | Potrubní prostor | 401/1-01#PK1 | [18 empty] | 1848
|  |  | 1845 | ETE | 0.29X | TECHNOLOGICKE OCELOVE KONSTRUKCE | [68 empty] | TE | 573/01-IV.A_3 | EXT | EXT01 | Exteriér | SO573/01#EXT01 | DU | EDU_401/1-01 |  | OPK1 | Kanál potrubní | 401/1-01#OPK1 | [18 empty] | 1849
|  |  | 1846 | ETE | 0.29Z | SPECIALNI KANALIZACE | [68 empty] | TE | 573/01-IV.A_3 | 1.PP | 10 | Spojovací chodba | SO573/01#010 | DU | EDU_401/1-01 |  | APK52 | Potrubní prostor APK2 | 401/1-01#APK52 | [18 empty] | 1850
|  |  | 1847 | ETE | 0.31 | VYMENIKOVA STANICE | [68 empty] | TE | 573/01-IV.A_3 | 1.PP | 11 | Manipulační plocha | SO573/01#011 | DU | EDU_401/1-01 |  | 103 | Střecha nad 0020 | 401/1-01#103 | [18 empty] | 1851
|  |  | 1848 | ETE | 0.31A | NEBLOKOVA CAST - STROJNI ZARIZENI | [68 empty] | TE | 573/01-IV.A_3 | 1.PP | 2 | Garáž- multikára | SO573/01#02 | DU | EDU_401/1-01 |  | 102 | Střecha nad 0019 | 401/1-01#102 | [18 empty] | 1852
|  |  | 1849 | ETE | 0.31E | DAVKOVANI CHEMIKALII | [68 empty] | TE | 573/01-IV.A_3 | 1.PP | 3 | Garáž- multikára | SO573/01#03 | DU | EDU_401/1-01 |  | 101 | Střecha nad 0018 | 401/1-01#101 | [18 empty] | 1853
|  |  | 1850 | ETE | 0.31S | TRANSPORTNI ZARIZENI | [68 empty] | TE | 573/01-IV.A_3 | 1.PP | 4 | Sklad mazadel | SO573/01#04 | DU | EDU_401/1-01 |  | 1 | JST1 | 401/1-01#01 | [18 empty] | 1854
|  |  | 1851 | ETE | 0.31T | ELEKTROTECHNICKE ZARIZENI | [68 empty] | TE | 573/01-IV.A_3 | 1.PP | 5 | Sklad náhradních dílů | SO573/01#05 | DU | EDU_401/1-01 |  | 20 | JHN3 | 401/1-01#0020 | [18 empty] | 1855
|  |  | 1852 | ETE | 0.31V | ASRTP - NEBLOKOVA CAST - VYVEDENI TEPLA | [68 empty] | TE | 573/01-IV.A_3 | 1.PP | 6 | Chodba | SO573/01#06 | DU | EDU_401/1-01 |  | 19 | JHN2 | 401/1-01#0019 | [18 empty] | 1856
|  |  | 1853 | ETE | 0.32 | TRASA HORKOVODU Z ETE DO ČB | [68 empty] | TE | 573/01-IV.A_3 | 1.PP | 7 | Schodiště | SO573/01#07 | DU | EDU_401/1-01 |  | 18 | JHN1 | 401/1-01#0018 | [18 empty] | 1857
|  |  | 1854 | ETE | 0.32A | Trasa horkovodu z ETE do ČB strojní část – nový DPS | [68 empty] | TE | 573/01-IV.A_3 | 3.PP | 102 | Hala schodiště | SO573/01#102 | DU | EDU_401/1-01 |  | 12 | Jímka odvodnění JV06 | 401/1-01#0012 | [18 empty] | 1858
|  |  | 1855 | ETE | 0.32T | Trasa horkovodu z ETE do ČB elektročást – nový DPS | [68 empty] | TE | 573/01-IV.A_3 | 2.PP | 115 | Kabelový kanál A2 | SO573/01#115 | DU | EDU_401/1-01 |  | 11 | Jímka odvodnění JV05 | 401/1-01#0011 | [18 empty] | 1859
|  |  | 1856 | ETE | 0.32V | Trasa horkovodu z ETE do ČB ASŘTP – nový DPS | [68 empty] | TE | 573/01-IV.A_3 | 1.PP | 301 | Schodiště | SO573/01#301 | DU | EDU_401/1-01 |  | 10 | Jímka odvodnění JV04 | 401/1-01#0010 | [18 empty] | 1860
|  |  | 1857 | ETE | 0.33 | PČS Obora | [68 empty] | TE | 573/01-IV.A_3 | 1.PP | 302 | Kabelový prostor A | SO573/01#302 | DU | EDU_401/1-01 |  | 9 | Jímka odvodnění JV03 | 401/1-01#009 | [18 empty] | 1861
|  |  | 1858 | ETE | 0.33A | PČS Obora strojní část – nový DPS | [68 empty] | TE | 573/01-IV.A_3 | 1.PP | 304 | Kabelový prostor B | SO573/01#304 | DU | EDU_401/1-01 |  | 7 | Jímka odvodnění JV01 | 401/1-01#007 | [18 empty] | 1862
|  |  | 1859 | ETE | 0.33T | PČS Obora elektročást – nový DPS | [68 empty] | TE | 573/01-IV.A_3 | 1.PP | 306 | Kabelový kanál B1 | SO573/01#306 | DU | EDU_401/1-01 |  | 004A | Jímka kalová - JK4 | 401/1-01#004A | [18 empty] | 1863
|  |  | 1860 | ETE | 0.33V | PČS Obora ASŘTP – nový DPS | [68 empty] | TE | 573/01-IV.A_3 | 1.NP | 400 | Závětří | SO573/01#400 | DU | EDU_401/1-01 |  | 4 | Jímka kalová - JK4 | 401/1-01#004 | [18 empty] | 1864
|  |  | 1861 | ETE | 0.34 | CPS ČB | [68 empty] | TE | 573/01-IV.A_3 | 1.NP | 401 | Schodiště | SO573/01#401 | DU | EDU_401/1-01 |  | 003A | Jímka kalová - JK3 | 401/1-01#003A | [18 empty] | 1865
|  |  | 1862 | ETE | 0.34A | CPS ČB strojní část – nový DPS | [68 empty] | TE | 573/01-IV.A_3 | 1.NP | 403 | Vstupní hala | SO573/01#403 | DU | EDU_401/1-01 |  | 2 | Jímka kalová - JK2 | 401/1-01#002 | [18 empty] | 1866
|  |  | 1863 | ETE | 0.34T | CPS ČB elektročást – nový DPS | [68 empty] | TE | 573/01-IV.A_3 | 1.NP | 404 | Chodba | SO573/01#404 | DU | EDU_401/1-01 |  | 001A | Jímka kalová - JK1 | 401/1-01#001A | [18 empty] | 1867
|  |  | 1864 | ETE | 0.34V | CPS ČB ASŘTP – nový DPS | [68 empty] | TE | 573/01-IV.A_3 | 1.NP | 406 | Předsíň | SO573/01#406 | DU | EDU_401/1-01 |  | 1 | Jímka kalová - JK1 | 401/1-01#001 | [18 empty] | 1868
|  |  | 1865 | ETE | 0.35 | VNEJSI SPOJOVACI POTRUBI | [68 empty] | TE | 573/01-IV.A_3 | 1.NP | 408 | Podružná rozvodna dozorny | SO573/01#408 | DU | EDU_401/1-01 |  | TK18 | Technologický kanál | 401/1-01#TK18 | [18 empty] | 1869
|  |  | 1866 | ETE | 0.35A | VENKOVNI RADY CHLADICI VODY | [68 empty] | TE | 573/01-IV.A_3 | 1.NP | 409 | Rozvodna 6 kV A | SO573/01#409 | DU | EDU_401/1-01 |  | TK2 | Technologický kanál | 401/1-01#TK2 | [18 empty] | 1870
|  |  | 1867 | ETE | 0.35D | VNEJSI SPOJOVACI POTRUBI ULOZENE V ZEMI | [68 empty] | TE | 573/01-IV.A_3 | 1.NP | 410 | Rozvodna 6 kV B | SO573/01#410 | DU | EDU_401/1-01 |  | S3 | Šachta | 401/1-01#S3 | [18 empty] | 1871
|  |  | 1868 | ETE | 0.35E | VENKOVNI POTRUBI TECHNICKE VODY DULEZITE | [68 empty] | TE | 573/01-IV.A_3 | 1.NP | 412 | Trafo | SO573/01#412 | DU | EDU_401/1-01 |  | S2A | Šachta | 401/1-01#S2A | [18 empty] | 1872
|  |  | 1869 | ETE | 0.35R | obtoky na chlazené vodě | [68 empty] | TE | 573/01-IV.A_3 | 2.NP | 502 | Dozorna | SO573/01#502 | DU | EDU_401/1-01 |  | S1A | Šachta | 401/1-01#S1A | [18 empty] | 1873
|  |  | 1870 | ETE | 0.36 | TRASA HORKOVODU V ETE | [68 empty] | TE | 573/01-IV.A_3 | 2.NP | 505 | Telemechanika | SO573/01#505 | DU | EDU_401/1-01 |  | S1 | Šachta | 401/1-01#S1 | [18 empty] | 1874
|  |  | 1871 | ETE | 0.36A | Trasa horkovodu v ETE strojní část – nový DPS | [68 empty] | TE | 573/01-IV.A_3 | 2.NP | 507 | Sklad | SO573/01#507 | DU | EDU_401/1-01 |  | PK56E | Potrubní prostor | 401/1-01#PK56E | [18 empty] | 1875
|  |  | 1872 | ETE | 0.36T | Trasa horkovodu v ETE elektročást – nový DPS | [68 empty] | TE | 573/01-IV.A_3 | 2.NP | 509 | Sklad ochranných pomůcek | SO573/01#509 | DU | EDU_401/1-01 |  | PK56D | Potrubní prostor | 401/1-01#PK56D | [18 empty] | 1876
|  |  | 1873 | ETE | 0.36V | Trasa horkovodu v ETE ASŘTP – nový DPS | [68 empty] | TE | 573/01-IV.A_3 | 2.NP | 510 | Sklad CO | SO573/01#510 | DU | EDU_401/1-01 |  | PK56C | Potrubní prostor | 401/1-01#PK56C | [18 empty] | 1877
|  |  | 1874 | ETE | 0.38 | RADIACNI KONTROLA ODPADNICH VOD | [68 empty] | TE | 573/01-IV.A_3 | 2.NP | 512 | Vedoucí dispečinku | SO573/01#512 | DU | EDU_401/1-01 |  | PK56A | Potrubní prostor | 401/1-01#PK56A | [18 empty] | 1878
|  |  | 1875 | ETE | 0.38A | ZARIZENI RADIACNI KONTROLY ODPADNICH VOD | [68 empty] | TE | 573/01-IV.A_3 | 2.NP | 514 | Předsíň WC ženy | SO573/01#514 | DU | EDU_401/1-01 |  | PK56 | Potrubní prostor | 401/1-01#PK56 | [18 empty] | 1879
|  |  | 1876 | ETE | 0.38Q | TECHNIKA PROSTREDI RADIACNI KONTROLY ODPADNICH VOD | [68 empty] | TE | 573/01-IV.A_3 | 2.NP | 515 | WC ženy | SO573/01#515 | DU | EDU_401/1-01 |  | PK50A | Potrubní prostor | 401/1-01#PK50A | [18 empty] | 1880
|  |  | 1877 | ETE | 0.38T | ELEKTROTECH. ZAR. RADIACNI KONTROLY ODPADNICH VOD | [68 empty] | TE | 573/01-IV.A_3 | 2.NP | 518 | Sklad úklidu | SO573/01#518 | DU | EDU_401/1-01 |  | PK50 | Potrubní prostor | 401/1-01#PK50 | [18 empty] | 1881
|  |  | 1878 | ETE | 0.38V | SYST.KONTR. A RIZ.PRO TECHN. PROSTR.RAD. KONTROLY | [68 empty] | TE | 573/01-IV.A_3 | 2.NP | 520 | Archiv | SO573/01#520 | DU | EDU_401/1-01 |  | PK48A | Kanál potrubní | 401/1-01#PK48A | [18 empty] | 1882
|  |  | 1879 | ETE | 0.42 | EL. STANICE HNEVKOVICE 110/6 KV | [68 empty] | TE | 573/01-IV.A_3 | 1.NP | 1 | Závětří | SO573/01#1 | DU | EDU_401/1-01 |  | PK45 | Potrubní prostor | 401/1-01#PK45 | [18 empty] | 1883
|  |  | 1880 | ETE | 0.42A | TRANSFORMOVNA VVN/NN CERPACI STANICE | [68 empty] | TE | 573/01-IV.A_3 | 1.NP | 2 | Zádveří | SO573/01#2 | DU | EDU_401/1-01 |  | PK44 | Potrubní prostor | 401/1-01#PK44 | [18 empty] | 1884
|  |  | 1881 | ETE | 0.42F | SILNOPROUDE ROZVODY CERPACI STANICE | [68 empty] | TE | 573/01-IV.A_3 | 1.NP | 3 | Hala | SO573/01#3 | DU | EDU_401/1-01 |  | PK43 | Potrubní prostor | 401/1-01#PK43 | [18 empty] | 1885
|  |  | 1882 | ETE | 0.43 | VNEJSI KABELAZ | [68 empty] | TE | 573/01-IV.A_3 | 1.NP | 4 | Chodba | SO573/01#4 | DU | EDU_401/1-01 |  | PK42 | Potrubní prostor | 401/1-01#PK42 | [18 empty] | 1886
|  |  | 1883 | ETE | 0.44 | DIESELGENERATOROVA STANICE 2X6 300 KW | [68 empty] | TE | 573/01-IV.A_3 | 1.NP | 5 | Spojovací chodba schodiště | SO573/01#5 | DU | EDU_401/1-01 |  | PK41 | Potrubní prostor | 401/1-01#PK41 | [18 empty] | 1887
|  |  | 1884 | ETE | 0.44A | STROJNI CAST | [68 empty] | TE | 573/01-IV.A_3 | 1.NP | 7 | Kancelář | SO573/01#7 | DU | EDU_401/1-01 |  | PK39 | Potrubní prostor | 401/1-01#PK39 | [18 empty] | 1888
|  |  | 1885 | ETE | 0.44D | PROVOZNI PALIVOVE NADRZE | [68 empty] | TE | 573/01-IV.A_3 | 1.NP | 8 | Předsíň | SO573/01#8 | DU | EDU_401/1-01 |  | PK36 | Potrubní prostor | 401/1-01#PK36 | [18 empty] | 1889
|  |  | 1886 | ETE | 0.44M | MOBILNI DIESELGENERATOR | [68 empty] | TE | 573/01-IV.A_3 | 1.NP | 11 | Úklidová komora | SO573/01#11 | DU | EDU_401/1-01 |  | PK35 | Potrubní prostor | 401/1-01#PK35 | [18 empty] | 1890
|  |  | 1887 | ETE | 0.44Q | TECHNIKA PROSTREDI | [68 empty] | TE | 573/01-IV.A_3 | 1.NP | 12 | Špinavá šatna muži | SO573/01#12 | DU | EDU_401/1-01 |  | PK34 | Potrubní prostor | 401/1-01#PK34 | [18 empty] | 1891
|  |  | 1888 | ETE | 0.44S | TRANSPORTNI ZARIZ. PRO DIESELGENERATOROVOU STANICI | [68 empty] | TE | 573/01-IV.A_3 | 1.NP | 13 | Sklad | SO573/01#13 | DU | EDU_401/1-01 |  | PK33 | Potrubní prostor | 401/1-01#PK33 | [18 empty] | 1892
|  |  | 1889 | ETE | 0.44T | ELEKTROZARIZENI | [68 empty] | TE | 573/01-IV.A_3 | 1.NP | 14 | Předsíň | SO573/01#14 | DU | EDU_401/1-01 |  | PK31 | Potrubní prostor | 401/1-01#PK31 | [18 empty] | 1893
|  |  | 1890 | ETE | 0.44V | SYSTEM KONTROLY A RIZENI | [68 empty] | TE | 573/01-IV.A_3 | 1.NP | 15 | Šatna ženy | SO573/01#15 | DU | EDU_401/1-01 |  | PK30 | Potrubní prostor | 401/1-01#PK30 | [18 empty] | 1894
|  |  | 1891 | ETE | 0.45 | ASRTP SPECIELNIHO CISTENI VOD | [68 empty] | TE | 573/01-IV.A_3 | 1.NP | 16 | WC ženy | SO573/01#16 | DU | EDU_401/1-01 |  | PK29 | Potrubní prostor | 401/1-01#PK29 | [18 empty] | 1895
|  |  | 1892 | ETE | 0.45A | ASRTP SPECIALNIHO CISTENI VOD | [68 empty] | TE | 573/01-IV.A_3 | 1.NP | 17 | WC muži | SO573/01#17 | DU | EDU_401/1-01 |  | PK28 | Potrubní prostor | 401/1-01#PK28 | [18 empty] | 1896
|  |  | 1893 | ETE | 0.45T | ELEKTROTECHNICKE ZARIZENI | [68 empty] | TE | 573/01-IV.A_3 | 1.NP | 18 | WC muži | SO573/01#18 | DU | EDU_401/1-01 |  | PK26 | Potrubní prostor | 401/1-01#PK26 | [18 empty] | 1897
|  |  | 1894 | ETE | 0.46 | SYSTEM RIZENI NEBLOKOVE VLASTNI SPOTREBY | [68 empty] | TE | 573/01-IV.A_3 | 1.NP | 19 | Předsíň | SO573/01#19 | DU | EDU_401/1-01 |  | PK25 | Potrubní prostor | 401/1-01#PK25 | [18 empty] | 1898
|  |  | 1895 | ETE | 0.46A | SYSTEM RIZENI NEBLOKOVE VLASTNI SPOTREBY | [68 empty] | TE | 573/01-IV.A_3 | 1.NP | 20 | Ošetřovna | SO573/01#20 | DU | EDU_401/1-01 |  | PK24 | Potrubní prostor | 401/1-01#PK24 | [18 empty] | 1899
|  |  | 1896 | ETE | 0.46K | SKUPINOVA REGULACE NAPETI | [68 empty] | TE | 573/01-IV.A_3 | 1.NP | 21 | Čajová kuchyňka | SO573/01#21 | DU | EDU_401/1-01 |  | PK23 | Potrubní prostor | 401/1-01#PK23 | [18 empty] | 1900
|  |  | 1897 | ETE | 0.47 | AUTOMATIZOVANY SYSTEM OSTRAHY ZAVODU | [68 empty] | TE | 573/01-IV.A_3 | 1.NP | 22 | Zámečnická dílna | SO573/01#22 | DU | EDU_401/1-01 |  | PK22 | Potrubní prostor | 401/1-01#PK22 | [18 empty] | 1901
|  |  | 1898 | ETE | 0.47A | TECHNICKÝ SYSTÉM FYZICKÉ OCHRANY | [68 empty] | TE | 573/01-IV.A_3 | 1.NP | 23 | Příruční sklad | SO573/01#23 | DU | EDU_401/1-01 |  | PK21 | Potrubní prostor | 401/1-01#PK21 | [18 empty] | 1902
|  |  | 1899 | ETE | 0.47B | PODPŮRNÝ INFORMAČNÍ SYSTÉM PRO SPRÁVU TSFO | [68 empty] | TE | 573/01-IV.A_3 | 1.NP | 25 | WC vrátný | SO573/01#25 | DU | EDU_401/1-01 |  | PK19 | Potrubní prostor | 401/1-01#PK19 | [18 empty] | 1903
|  |  | 1900 | ETE | 0.47D | TRENAŽER TSFO | [68 empty] | TE | 573/01-IV.A_3 | 1.NP | 26 | Atrium | SO573/01#26 | DU | EDU_401/1-01 |  | PK18 | Potrubní prostor | 401/1-01#PK18 | [18 empty] | 1904
|  |  | 1901 | ETE | 0.47T | ELEKTROTECHNICKE ZARIZENI | [68 empty] | TE | 573/01-IV.A_3 | 1.NP | L01 | Hala kulových uzávěrů | SO573/01#L01 | DU | EDU_401/1-01 |  | PK17 | Potrubní prostor | 401/1-01#PK17 | [18 empty] | 1905
|  |  | 1902 | ETE | 0.47V | ELEKTROTECHNICKE ZARIZ. DLE KONTRAKTU C.57 - 12991 | [68 empty] | TE | 573/01-IV.A_3 | 1.NP | L02 | Hala čerpadel vpravo | SO573/01#L02 | DU | EDU_401/1-01 |  | PK16 | Potrubní prostor | 401/1-01#PK16 | [18 empty] | 1906
|  |  | 1903 | ETE | 0.48 | VAZBA NA AUTOMATIZOVANY SYST. DISPECERSKEHO RIZENI | [68 empty] | TE | 573/01-IV.A_3 | 1.NP | L03 | Hala čerpadel vlevo | SO573/01#L03 | DU | EDU_401/1-01 |  | PK15 | Potrubní prostor | 401/1-01#PK15 | [18 empty] | 1907
|  |  | 1904 | ETE | 0.48A | PRENOSOVE A TELEMECHANIZACNI ZARIZENI | [68 empty] | TE | 573/01-IV.A_3 | 1.NP | L04 | Společná hala čerpadel sv | SO573/01#L04 | DU | EDU_401/1-01 |  | PK13 | Potrubní prostor | 401/1-01#PK13 | [18 empty] | 1908
|  |  | 1905 | ETE | 0.48C | KOMUNIKACNI SUBSYSTEM | [68 empty] | TE | 573/01-IV.A_3 | 1.NP | L05 | Hala ZVŘ a ATS vpravo | SO573/01#L05 | DU | EDU_401/1-01 |  | PK12 | Potrubní prostor | 401/1-01#PK12 | [18 empty] | 1909
|  |  | 1906 | ETE | 0.48D | AUTOM.SYST.DISPECER.RIZENI-ZAKL.VYBAVENI A ELEKTRO | [68 empty] | TE | 573/01-IV.A_3 | 1.NP | L06 | Hala ZVŘ a ATS vlevo | SO573/01#L06 | DU | EDU_401/1-01 |  | PK11 | Potrubní prostor | 401/1-01#PK11 | [18 empty] | 1910
|  |  | 1907 | ETE | 0.48T | ELEKTROTECHNICKE ZARIZENI | [68 empty] | TE | 573/01-IV.A_3 | 1.PP | 1 | Garáž- žebřík | SO573/01#01 | DU | EDU_401/1-01 |  | PK10 | Potrubní prostor | 401/1-01#PK10 | [18 empty] | 1911
|  |  | 1908 | ETE | 0.49 | INFORMACNI SYSTEM ELEKTRARNY | [68 empty] | TE | 573/01-IV.A_3 | 2.NP | 513 | SS rozvaděče | SO573/01#513 | DU | EDU_401/1-01 |  | PK9 | Potrubní prostor | 401/1-01#PK9 | [18 empty] | 1912
|  |  | 1909 | ETE | 0.49A | ASRVP-NEREALIZOVANÝ PROJEKT SDZ (SYST.DÁVK.ZPRAC.) | [68 empty] | TE | 573/01-IV.A_3 | 1.NP | 24 | Vrátnice | SO573/01#24 | DU | EDU_401/1-01 |  | PK7b | Potrubní prostor | 401/1-01#PK7B | [18 empty] | 1913
|  |  | 1910 | ETE | 0.49B | TEMNET - SIT ISE | [68 empty] | TE | 573/01-IV.A_3 | 1.NP | 10 | Umývárna muži | SO573/01#10 | DU | EDU_401/1-01 |  | PK7a | Potrubní prostor | 401/1-01#PK7A | [18 empty] | 1914
|  |  | 1911 | ETE | 0.49C | HAVARIJNI RIDICI STREDISKO | [68 empty] | TE | 573/01-IV.A_3 | 1.NP | 9 | Čistá čatna muži | SO573/01#9 | DU | EDU_401/1-01 |  | PK7 | Potrubní prostor | 401/1-01#PK7 | [18 empty] | 1915
|  |  | 1912 | ETE | 0.49D | OPERATIVNI RIDICI STREDISKO | [68 empty] | TE | 573/01-IV.A_3 | 2.NP | 511 | Sklad náhradních dílů | SO573/01#511 | DU | EDU_401/1-02 |  | PK36A | Potrubní kanál | 401/1-02#PK36A | [18 empty] | 1916
|  |  | 1913 | ETE | 0.49E | TERMINAL ELEKTRARNY | [68 empty] | TE | 573/01-IV.A_3 | 2.NP | 504 | Chodba | SO573/01#504 | DU | EDU_441/1-01 | 0 | 12a | Místnost slaboproudu | 441/1-01#12A | [18 empty] | 1917
|  |  | 1914 | ETE | 0.49F | PRISTROJOVE DOVYBAVENI METEOSTANICE | [68 empty] | TE | 573/01-IV.A_3 | 1.NP | 405 | Akubaterie | SO573/01#405 | DU | EDU_441/1-01 | 0 | 34 | Čerpací jímka | 441/1-01#34 | [18 empty] | 1918
|  |  | 1915 | ETE | 0.49G | Zař. pro přenos vybr. tech. dat z ČEZ do SÚJB Pha | [68 empty] | TE | 573/01-IV.A_3 | 1.PP | 303 | Hala schodiště | SO573/01#303 | DU | EDU_441/1-01 | 0 | 12b | Místnost slaboproudu | 441/1-01#12B | [18 empty] | 1919
|  |  | 1916 | ETE | 0.49H | Jednotný docházkový systém | [68 empty] | TE | 573/01-IV.A_3 | 1.PP | 9 | Kotelna | SO573/01#09 | DU | EDU_441/1-01 | 0 | 8 | Sklad ND | 441/1-01#8 | [18 empty] | 1920
|  |  | 1917 | ETE | 0.49I | projekt IS TTNET TRANSFER TECHNOLOGIE | [68 empty] | TE | 573/01-IV.A_3 | 1.NP | 6 | Kancelář | SO573/01#6 | DU | EDU_441/1-01 | 0 | 33 | Vychl. a neutralizační jímka | 441/1-01#33 | [18 empty] | 1921
|  |  | 1918 | ETE | 0.49J | Vnitropodnik.inform.systém ETE DPS | [68 empty] | TE | 573/01-IV.A_3 | 2.NP | 506 | Elektro dílna | SO573/01#506 | DU | EDU_441/1-01 | 0 | 28 | Garáž - AKU vozíky | 441/1-01#28 | [18 empty] | 1922
|  |  | 1919 | ETE | 0.49T | NAPAJENI PRO PS 0.49 (MIMO 0.49C A 0.49D) | [68 empty] | TE | 573/01-IV.A_3 | 1.NP | 402 | Zádveří | SO573/01#402 | DU | EDU_441/1-01 | 0 | 15 | Schodiště - kabelový prostor | 441/1-01#15 | [18 empty] | 1923
|  |  | 1920 | ETE | 0.49U | NAPAJENI PROSTREDKU DPS 0.49C (V SO 781/01) | [68 empty] | TE | 573/01-IV.A_3 | 1.PP | 8 | Sklad náhradních dílů | SO573/01#08 | DU | EDU_441/1-01 | 0 | 12 | Rozvodna | 441/1-01#12 | [18 empty] | 1924
|  |  | 1921 | ETE | 0.49V | ELEKTRONAPAJ. PRO ASRVP-ISHS/VHPS-ELEKTROT. ZARIZ. | [68 empty] | TE | 573/01-IV.A_3 | 2.PP | 114 | Kabelový kanál B2 | SO573/01#114 | DU | EDU_441/1-01 | 0 | 7 | Výměníková stanice | 441/1-01#7 | [18 empty] | 1925
|  |  | 1922 | ETE | 0.49W | NAPAJENI PROSTREDKU DPS 0.49D | [68 empty] | TE | 573/01-IV.A_3 | 2.NP | 501 | Schodiště | SO573/01#501 | DU | EDU_441/1-01 | 0 | 3 | Sklad barev z KP manipul. prostor | 441/1-01#3 | [18 empty] | 1926
|  |  | 1923 | ETE | 0.50 | STANICE ZDROJE CHLADU | [68 empty] | TE | 573/01-IV.A_3 | 1.NP | 27 | Manipulační dvůr dílny | SO573/01#27 | DU | EDU_441/1-01 | 0 | 35 | Předsíň | 441/1-01#35 | [18 empty] | 1927
|  |  | 1924 | ETE | 0.50A | CHLADICI AGREGATY | [68 empty] | TE | 573/01-IV.A_3 | 2.NP | 516 | WC muži | SO573/01#516 | DU | EDU_441/1-01 | 0 | 32 | Místnost lisování | 441/1-01#32 | [18 empty] | 1928
|  |  | 1925 | ETE | 0.50R | POTRUBNI ROZVODY | [68 empty] | TE | 573/01-IV.A_3 | 1.PP | 305 | Kabelový kanál A1 | SO573/01#305 | DU | EDU_441/1-01 | 0 | 31 | Sklad odpadů pro vrácení do KP | 441/1-01#31 | [18 empty] | 1929
|  |  | 1926 | ETE | 0.50S | TRANSPORTNI ZARIZENI | [68 empty] | TE | 573/01-IV.A_3 | 2.NP | 519 | Denní místnost | SO573/01#519 | DU | EDU_441/1-01 | 0 | 30 | Dílna | 441/1-01#30 | [18 empty] | 1930
|  |  | 1927 | ETE | 0.50T | ELEKTROTECHNICKE ZARIZENI | [68 empty] | TE | 573/01-IV.A_3 | 1.NP | 407 | H2SO4 | SO573/01#407 | DU | EDU_441/1-01 | 0 | 29 | AKU vozíky, nabíjení | 441/1-01#29 | [18 empty] | 1931
|  |  | 1928 | ETE | 0.50V | ASRTP | [68 empty] | TE | 573/01-IV.A_3 | 3.PP | 101 | Schodiště | SO573/01#101 | DU | EDU_441/1-01 | 0 | 27 | Šatna | 441/1-01#27 | [18 empty] | 1932
|  |  | 1929 | ETE | 0.52 | TECHNIKA PROSTREDI V BPP | [68 empty] | TE | 573/01-IV.A_3 | 2.NP | 517 | Předsíň WC muži | SO573/01#517 | DU | EDU_441/1-01 | 0 | 26 | Umývárna | 441/1-01#26 | [18 empty] | 1933
|  |  | 1930 | ETE | 0.52A | STROJNI CAST - VZT PRO SVO (BITUMENACE) | [68 empty] | TE | 573/01-IV.A_3 | 2.NP | 508 | Dílna slaboproudu | SO573/01#508 | DU | EDU_441/1-01 | 0 | 25a | WC | 441/1-01#25A | [18 empty] | 1934
|  |  | 1931 | ETE | 0.52D | STROJNI CAST - VZT SATNOVE CASTI | [68 empty] | TE | 573/01-IV.A_3 | 2.NP | 503 | Hala schodiště | SO573/01#503 | DU | EDU_441/1-01 | 0 | 25 | WC | 441/1-01#25 | [18 empty] | 1935
|  |  | 1932 | ETE | 0.52E | STROJNI CAST - VZT V AKTIVNICH DILNACH | [68 empty] | TE | 573/01-IV.A_3 | 1.NP | 411 | Trafo | SO573/01#411 | DU | EDU_441/1-01 | 0 | 24 | Předsíň WC | 441/1-01#24 | [18 empty] | 1936
|  |  | 1933 | ETE | 0.52F | STROJ.CAST-PRIVODNI VZT SYST. PRO SVO (BITUMENACI) | [68 empty] | TE | 574/01-IV.A_1 | INT | 101 | POTRUBNI TRASY 1 JS 1000 A 2 JS 700 | SO574/01-IV.A_1#101 | DU | EDU_441/1-01 | 0 | 23 | WC - pisoáry | 441/1-01#23 | [18 empty] | 1937
|  |  | 1934 | ETE | 0.52G | ELEKTROCAST PRO PRIVODNI SYSTEMY SVO | [68 empty] | TE | 574/01-IV.A_3 | INT | 101 | přívodní řad | SO574/01-IV.A_3#101 | DU | EDU_441/1-01 | 0 | 22a | Zádveří | 441/1-01#22A | [18 empty] | 1938
|  |  | 1935 | ETE | 0.52M | POTR. ROZVODY PRO PRIVOD.SYSTEMY SVO (BITUMENACE) | [68 empty] | TE | 574/01-IV.A_3 | EXT | EXT01 | Exteriér | SO574/01-IV.A_3#EXT01 | DU | EDU_441/1-01 | 0 | 22 | Chodba | 441/1-01#22 | [18 empty] | 1939
|  |  | 1936 | ETE | 0.52N | POTRUBNI ROZVODY PRO SATNOVOU CAST | [68 empty] | TE | 574/02-IV.A_1 | INT | 101 | POTRUBNI TRASY 1 JS 1000 A 2 JS 700 | SO574/02#101 | DU | EDU_441/1-01 | 0 | 21 | Kancelář | 441/1-01#21 | [18 empty] | 1940
|  |  | 1937 | ETE | 0.52P | POTR. ROZVODY PRO VZT A DPS 0.52F.06 (BITUMENACE) | [68 empty] | TE | 574/05-IV.A_1 | INT | 101 | POTRUBI V PROSTORU MEZI CIRENIM A CHLAD. | SO574/05#101 | DU | EDU_441/1-01 | 0 | 20 | Denní místnost | 441/1-01#20 | [18 empty] | 1941
|  |  | 1938 | ETE | 0.52R | POTRUBNI ROZVODY PRO DILENSKOU CAST | [68 empty] | TE | 574/08-IV.B_1 | INT | 101 | STAVEBNI UPRAVY PRO POTRUBI V ZEMI | SO574/08#101 | DU | EDU_441/1-01 | 0 | 19 | Šatna | 441/1-01#19 | [18 empty] | 1942
|  |  | 1939 | ETE | 0.52S | ZVEDACI MECHANISMY PRO SVO (BITUMENACI) | [68 empty] | TE | 576/01-IV.B_1 | EXT | EXT01 | Exteriér | SO576/01#EXT01 | DU | EDU_441/1-01 | 0 | 18 | Schodiště | 441/1-01#18 | [18 empty] | 1943
|  |  | 1940 | ETE | 0.52T | ELEKTROCAST PRO DPS 0.52 D A 0.52 E | [68 empty] | TE | 576/01-IV.B_1 | -3.6 | 1 | Armaturní prostor | SO576/01#01 | DU | EDU_441/1-01 | 0 | 17 | Úklid | 441/1-01#17 | [18 empty] | 1944
|  |  | 1941 | ETE | 0.52U | ZVEDACI MECHANISMY PRO DPS 0.52 D A 0.52 E | [68 empty] | TE | 576/01-IV.B_1 | 0 | 3 | Elektrická rozvodna | SO576/01#03 | DU | EDU_441/1-01 | 0 | 16 | Předsíň kabelového prostoru | 441/1-01#16 | [18 empty] | 1945
|  |  | 1942 | ETE | 0.52V | MERENI A RIZENI PRO PS 0.52 (ASRTP PRO BITUMENACI) | [68 empty] | TE | 576/01-IV.B_1 | 2.75 | 6 | Komora vodojemu 1 | SO576/01#06 | DU | EDU_441/1-01 | 0 | 14 | Předsíň akubaterie | 441/1-01#14 | [18 empty] | 1946
|  |  | 1943 | ETE | 0.52W | DESKY A PRIKRYTI PRO SVO | [68 empty] | TE | 576/01-IV.B_1 | 2.75 | 7 | Komora vodojemu 2 | SO576/01#07 | DU | EDU_441/1-01 | 0 | 13 | Akubaterie | 441/1-01#13 | [18 empty] | 1947
|  |  | 1944 | ETE | 0.52X | OCELOVE KONTRUKCE PRO SVO (BITUMENACI) | [68 empty] | TE | 576/01-IV.B_1 | 0 | 2 | Armaturní prostor | SO576/01#02 | DU | EDU_441/1-01 | 0 | 11 | Ústředna systému akoboje | 441/1-01#11 | [18 empty] | 1948
|  |  | 1945 | ETE | 0.52Y | OCELOVE PLOSINY A KONSTRUKCE PRO DPS 0.52D A 0.52E | [68 empty] | TE | 576/01-IV.B_1 | 0 | 4 | Místnost ASŘTP | SO576/01#04 | DU | EDU_441/1-01 | 0 | 10b | Pracovní prostor dozorny | 441/1-01#10B | [18 empty] | 1949
|  |  | 1946 | ETE | 0.56 | TECHNIKA PROSTREDI V PROVOZNI BUDOVE | [68 empty] | TE | 576/01-IV.B_1 | 10.55 | 8 | Revizní prostor | SO576/01#08 | DU | EDU_441/1-01 | 0 | 10a | Rozvodna | 441/1-01#10A | [18 empty] | 1950
|  |  | 1947 | ETE | 0.56A | VZDUCHOTECHNICKE ZARIZENI | [68 empty] | TE | 581/01-IV.B_1 | INT | 101 | Chladící věž | SO581/01#101 | DU | EDU_441/1-01 | 0 | 10 | Dozorna | 441/1-01#10 | [18 empty] | 1951
|  |  | 1948 | ETE | 0.56R | ROZVOD TEPLA A CHLADU | [68 empty] | TE | 581/01-IV.B_1 | EXT | EXT01 | Exteriér | SO581/01#EXT01 | DU | EDU_441/1-01 | 0 | 9 | Sklad drobného odpadu | 441/1-01#9 | [18 empty] | 1952
|  |  | 1949 | ETE | 0.56T | ELEKTROTECHNICKE ZARIZENI | [68 empty] | TE | 581/01-IV.B_1 | 0 | P101 | Přístavek - předsíň | SO581/01#P101 | DU | EDU_441/1-01 | 0 | 6 | Rampa | 441/1-01#6 | [18 empty] | 1953
|  |  | 1950 | ETE | 0.56V | SYSTEM KONTROLY A RIZENI | [68 empty] | TE | 581/01-IV.B_1 | 0 | P102 | Přístavek - rozvodna | SO581/01#P102 | DU | EDU_441/1-01 | 0 | 5 | Potrubní kanál | 441/1-01#5 | [18 empty] | 1954
|  |  | 1951 | ETE | 0.59 | PALIVOVE HOSPODARSTVI PRO PS 0.44 - DGS 2 X 6,3 MW | [68 empty] | TE | 581/01-IV.B_1 | -2.2 | P001 | Přístavek - kabelový prostor | SO581/01#P001 | DU | EDU_441/1-01 | 0 | 4 | Chodba | 441/1-01#4 | [18 empty] | 1955
|  |  | 1952 | ETE | 0.59A | STROJNI CAST | [68 empty] | TE | 581/02-IV.B_1 | EXT | EXT01 | Exteriér | SO581/02#EXT01 | DU | EDU_441/1-01 | 0 | 3b | Sklad barev z KP změřených | 441/1-01#3B | [18 empty] | 1956
|  |  | 1953 | ETE | 0.59T | ELEKTROTECHNICKE ZARIZENI | [68 empty] | TE | 581/02-IV.B_1 | INT | 101 | Chladící věž | SO581/02#101 | DU | EDU_441/1-01 | 0 | 3a | Sklad barev z KP nezměřených | 441/1-01#3A | [18 empty] | 1957
|  |  | 1954 | ETE | 0.60 | AKTIVNI DILNY | [68 empty] | TE | 581/03-IV.B_1 | EXT | EXT01 | Exteriér | SO581/03#EXT01 | DU | EDU_441/1-01 | 0 | 2 | Sklad tuhých hořlavých látek | 441/1-01#2 | [18 empty] | 1958
|  |  | 1955 | ETE | 0.60A | MECHANICKA DILNA A VYDEJNA NARADI | [68 empty] | TE | 581/03-IV.B_1 | INT | 101 | Chladící věž | SO581/03#101 | DU | EDU_441/1-01 | 0 | 1 | Skladovací hala | 441/1-01#1 | [18 empty] | 1959
|  |  | 1956 | ETE | 0.60D | DILNA TOCIVYCH STROJU A SKLAD HCC | [68 empty] | TE | 581/04-IV.B_1 | EXT | EXT01 | Exteriér | SO581/04#EXT01 | DU | EDU_441/1-01 | 12 | 301 | Plošina +12,00 m | 441/1-01#301 | [18 empty] | 1960
|  |  | 1957 | ETE | 0.60E | DOPLNKOVE ZARIZENI PRO UDRZBU | [68 empty] | TE | 581/04-IV.B_1 | INT | 101 | Chladící věž | SO581/04#101 | DU | EDU_441/1-01 |  | 204 | Stropní plocha nad m.č.10 a 11 místnost stroj. zařízení | 441/1-01#204 | [18 empty] | 1961
|  |  | 1958 | ETE | 0.60G | DILNA ELEKTRO, IMPREGNACE A SUSENI | [68 empty] | TE | 582/01-IV.A_1 | INT | 101 | STAV.UPRAVY POTRUBI CHLAD.VODY 1.A 2.BLOK | SO582/01#101 | DU | EDU_441/1-01 |  | 12 | Přečerpací jímky | 441/1-01#012 | [18 empty] | 1962
|  |  | 1959 | ETE | 0.60J | POMOCNE DILNY | [68 empty] | TE | 583/02-IV.A_1 | INT | INT01 | KANÁLY CHLADÍCÍ VODY PRO 1.A 2.BLOK | SO583/02#INT01 | DU | EDU_441/1-01 |  | 5 | Potrubní kanál | 441/1-01#05 | [18 empty] | 1963
|  |  | 1960 | ETE | 0.60R | ROZVOD TLAKOVEHO VZDUCHU | [68 empty] | TE | 584/01-IV.B_1 | -3.4 | 011b | Kabelový prostor | SO584/01#011B | DU | EDU_441/1-01 |  | 203 | TÚV + výměníková stanice místnost stroj. zařízení | 441/1-01#203 | [18 empty] | 1964
|  |  | 1961 | ETE | 0.60S | TRANSPORTNI ZARIZENI | [68 empty] | TE | 584/01-IV.B_1 | -9.96 | 3 | Prostor kanálových šoupátek | SO584/01#03 | DU | EDU_441/1-01 |  | 10 | Neutralizační jímka | 441/1-01#010 | [18 empty] | 1965
|  |  | 1962 | ETE | 0.60T | ELEKTROTECHNICKE ZARIZENI | [68 empty] | TE | 584/01-IV.B_1 | -7.4 | 4 | Prostor průsaků | SO584/01#04 | DU | EDU_441/1-01 |  | 05a | Potrubní kanál | 441/1-01#05A | [18 empty] | 1966
|  |  | 1963 | ETE | 0.61 | DILNY A SKLADY UDRZBY | [68 empty] | TE | 584/01-IV.B_1 | -9.96 | 5 | Vtokový prostor | SO584/01#05 | DU | EDU_441/1-01 |  | 404 | Střecha zvýšené části /vým. stan./ | 441/1-01#404 | [18 empty] | 1967
|  |  | 1964 | ETE | 0.61A | MECHANICKE DILNY | [68 empty] | TE | 584/01-IV.B_1 | -9.96 | 05a | Vtokový prostor | SO584/01#05A | DU | EDU_441/1-01 |  | 205 | Pochůzná látka +6,00 m | 441/1-01#205 | [18 empty] | 1968
|  |  | 1965 | ETE | 0.61D | STROJNI DILNY | [68 empty] | TE | 584/01-IV.B_1 | -4.25 | 6 | Prostor bezpečnostního přepadu | SO584/01#06 | DU | EDU_441/1-01 |  | 202a | Chodba | 441/1-01#202A | [18 empty] | 1969
|  |  | 1966 | ETE | 0.61E | ELEKTRO DILNY | [68 empty] | TE | 584/01-IV.B_1 | -7.4 | 8 | Šachta kompenzátorů | SO584/01#08 | DU | EDU_441/1-01 |  | 202 | Laboratoř | 441/1-01#202 | [18 empty] | 1970
|  |  | 1967 | ETE | 0.61F | DILNY STAVEBNI UDRZBY | [68 empty] | TE | 584/01-IV.B_1 | -3.25 | 011a | Kabelový kanál | SO584/01#011A | DU | EDU_441/1-01 |  | 201 | Kancelář VTZ místnost | 441/1-01#201 | [18 empty] | 1971
|  |  | 1968 | ETE | 0.61J | SKLADY MATERIALU A NAHRADNICH DILU | [68 empty] | TE | 584/01-IV.B_1 | -3.25 | 012a | Kabelový kanál | SO584/01#012A | DU | EDU_441/1-01 |  | 103 | Rampa, plošina | 441/1-01#103 | [18 empty] | 1972
|  |  | 1969 | ETE | 0.61K | SKLAD EXTERNICH DODAVATELU | [68 empty] | TE | 584/01-IV.B_1 | -6.4 | 13 | Sací jímka požárních čerpadel | SO584/01#013 | DU | EDU_441/1-01 |  | 13 | Revizní šachta | 441/1-01#013 | [18 empty] | 1973
|  |  | 1970 | ETE | 0.61L | LEHKY MECHANIZOVANY SKLAD | [68 empty] | TE | 584/01-IV.B_1 | 0 | 1 | Strojovna | SO584/01#1 | DU | EDU_441/1-01 |  | 11 | Přečerpávací jímka | 441/1-01#011 | [18 empty] | 1974
|  |  | 1971 | ETE | 0.61M | DILNA OPRAVARENSKEHO ZAVODU ENERGETIKY | [68 empty] | TE | 584/01-IV.B_1 | 0 | 3 | Dozorna SKŘ | SO584/01#3 | DU | EDU_441/1-01 |  | 9 | Vychlazovací jímka | 441/1-01#09 | [18 empty] | 1975
|  |  | 1972 | ETE | 0.61R | POTRUBNI ROZVOD TLAKOVEHO VZDUCHU V DILNACH | [68 empty] | TE | 584/01-IV.B_1 | 0 | 4 | Předsíň WC | SO584/01#4 | DU | EDU_441/1-01 |  | 8 | Čerpací jímka | 441/1-01#08 | [18 empty] | 1976
|  |  | 1973 | ETE | 0.61T | ELEKTROTECHNICKE ZARIZENI | [68 empty] | TE | 584/01-IV.B_1 | 0 | 5 | WC | SO584/01#5 | DU | EDU_441/1-01 |  | 7 | Jímka kalů | 441/1-01#07 | [18 empty] | 1977
|  |  | 1974 | ETE | 0.62 | LABORATORE KONTROLNI A RIDICI TECHNIKY | [68 empty] | TE | 584/01-IV.B_1 | 0 | 6 | Zádveří dozorny | SO584/01#6 | DU | EDU_441/1-01 |  | 6 | Jímka čířící vody | 441/1-01#06 | [18 empty] | 1978
|  |  | 1975 | ETE | 0.62A | DILENSKA LABORATOR ASR | [68 empty] | TE | 584/01-IV.B_1 | EXT | EXT01 | Exteriér | SO584/01#EXT01 | DU | EDU_441/1-01 |  | 4 | Kabelový kanál | 441/1-01#04 | [18 empty] | 1979
|  |  | 1976 | ETE | 0.62F | LABORATOR DEFEKTOSKOPIE AKTIVNI A NEAKTIVNI | [68 empty] | TE | 584/01-IV.B_1 | STŘ | STŘ | Střecha | SO584/01#STR | DU | EDU_441/1-01 |  | 2 | Kabelový prostor | 441/1-01#02 | [18 empty] | 1980
|  |  | 1977 | ETE | 0.62J | DILENSKA LABORATOR KONTR.MERICICH PRISTROJU V BPP | [68 empty] | TE | 584/01-IV.B_1 | -4.9 | 1 | Prostor čerpadel | SO584/01#01 | DU | EDU_441/1-01 |  | 1 | Kabelový prostor | 441/1-01#01 | [18 empty] | 1981
|  |  | 1978 | ETE | 0.62S | ELEKTROTECHNICKE ZARIZENI V PROVOZNI BUDOVE | [68 empty] | TE | 584/01-IV.B_1 | -3.4 | 10 | Komunikační prostor | SO584/01#010 | DU | EDU_441/1-01 | 9 | 302 | Pochůzná lávka+9,00m a +10,20m | 441/1-01#302 | [18 empty] | 1982
|  |  | 1979 | ETE | 0.63 | LABORATORE | [68 empty] | TE | 584/01-IV.B_1 | -3.4 | 012b | Kabelový kanál (2. bloku) | SO584/01#012B | DU | EDU_441/1-01 | 5 | 207 | Pochůzná lávka +5,00 m | 441/1-01#207 | [18 empty] | 1983
|  |  | 1980 | ETE | 0.63A | CHEMICKA LABORATOR | [68 empty] | TE | 584/01-IV.B_1 | -2.35 | 14 | Armaturní šachta | SO584/01#014 | DU | EDU_441/1-01 | 4.9 | 402 | Střecha haly řada B - D | 441/1-01#402 | [18 empty] | 1984
|  |  | 1981 | ETE | 0.63D | RADIOCHEMICKA LABORATOR | [68 empty] | TE | 584/01-IV.B_1 | -9.96 | 2 | Sací jímky čerpadel TCHVD | SO584/01#02 | DU | EDU_441/1-01 | 4.9 | 401 | Střecha přístavku, řada D - E | 441/1-01#401 | [18 empty] | 1985
|  |  | 1982 | ETE | 0.63E | EXPRES LABORATOR | [68 empty] | TE | 584/01-IV.B_1 | -9.96 | 05b | Propojovací prostor | SO584/01#05B | DU | EDU_441/1-01 | 4.9 | 403 | Střecha přístavku, osa A - B | 441/1-01#403 | [18 empty] | 1986
|  |  | 1983 | ETE | 0.63J | DETASOVANE PROVOZNI LABORATORE | [68 empty] | TE | 584/01-IV.B_1 | -2.8 | 7 | Skládka hradítek | SO584/01#07 | DU | EDU_441/1-01 | 4.2 | 206 | Plošina +4,20 m | 441/1-01#206 | [18 empty] | 1987
|  |  | 1984 | ETE | 0.63M | RADIOCHEMICKA EXPRES LABORATOR V BPP | [68 empty] | TE | 584/01-IV.B_1 | 0 | 2 | Rozvodna | SO584/01#2 | DU | EDU_441/1-01 | 4.2 | 102 | Potrubní prostor | 441/1-01#102 | [18 empty] | 1988
|  |  | 1985 | ETE | 0.64 | ZKUSEBNY | [68 empty] | TE | 584/01-IV.B_1 | 0 | 7 | Čerpací stanice požární vody | SO584/01#7 | DU | EDU_441/1-01 | 3 | 101 | Potrubní prostor | 441/1-01#101 | [18 empty] | 1989
|  |  | 1986 | ETE | 0.64A | METROLOGICKE LABORATORE | [68 empty] | TE | 584/01-IV.B_1 | -7.4 | 9 | Šachta kompenzátorů | SO584/01#09 | DU | EDU_442/1-01 | 0 | 101 | Místnost spadu | 442/1-01#101 | [18 empty] | 1990
|  |  | 1987 | ETE | 0.65 | POMOCNE OBJEKTY UDRZBY | [68 empty] | TE | 584/02-IV.B_1 | -3.4 | 11 | Kabelový prostor | SO584/02#011 | DU | EDU_442/1-01 | 10 | 301 | Ochoz | 442/1-01#301 | [18 empty] | 1991
|  |  | 1988 | ETE | 0.65A | DILNY V REMIZE LOKOMOTIV | [68 empty] | TE | 584/02-IV.B_1 | -4.9 | 1 | Prostor čerpadel | SO584/02#01 | DU | EDU_442/1-01 | 86 | 501 | Ochoz | 442/1-01#501 | [18 empty] | 1992
|  |  | 1989 | ETE | 0.65D | ZARIZENI AUTODILNY | [68 empty] | TE | 584/02-IV.B_1 | -9.96 | 2 | Sací jímky čerpadel TCHVD | SO584/02#02 | DU | EDU_442/1-01 | 58 | 401 | Ochoz | 442/1-01#401 | [18 empty] | 1993
|  |  | 1990 | ETE | 0.65E | ZARIZENI PRO OPRAVY POZARNI TECHNIKY | [68 empty] | TE | 584/02-IV.B_1 | -9.96 | 3 | Prostor kanálových šoupátek | SO584/02#03 | DU | EDU_442/1-01 | 2.75 | 201 | Průduch komínu | 442/1-01#201 | [18 empty] | 1994
|  |  | 1991 | ETE | 0.65F | ZARIZENI PRO TLAKOVE CISTENI | [68 empty] | TE | 584/02-IV.B_1 | -9.96 | 5 | Vtokový prostor | SO584/02#05 | DU | EDU_460/1-01 | 0 | 103 | Schodiště | 460/1-01#103 | [18 empty] | 1995
|  |  | 1992 | ETE | 0.65J | SROTISTE A VENKOVNI SKLADKA | [68 empty] | TE | 584/02-IV.B_1 | -9.96 | 05a | Vtokový prostor | SO584/02#05A | DU | EDU_460/1-01 | 0 | 102 | Předsíň | 460/1-01#102 | [18 empty] | 1996
|  |  | 1993 | ETE | 0.65K | ELEKTROTECHNICKE ZARIZENI PRO DPS 0.65 J | [68 empty] | TE | 584/02-IV.B_1 | -4.25 | 6 | Prostor bezpečnostního přepadu | SO584/02#06 | DU | EDU_460/1-01 | 0 | 101 | Strojovna vzduchotechniky | 460/1-01#101 | [18 empty] | 1997
|  |  | 1994 | ETE | 0.65M | ELEKTROTECHNICKE ZARIZENI PRO DPS 0.65 A | [68 empty] | TE | 584/02-IV.B_1 | -7.4 | 9 | Šachta kompenzátorů | SO584/02#09 | DU | EDU_460/1-01 | 121 | 701 | Ochoz | 460/1-01#701 | [18 empty] | 1998
|  |  | 1995 | ETE | 0.65N | ELEKTROTECHNICKE ZARIZENI PRO DPS 0.65 D | [68 empty] | TE | 584/02-IV.B_1 | -3.25 | 011a | Kabelový prostor | SO584/02#011A | DU | EDU_460/1-01 | 15.5 | 302 | Strojovna MSV VKL | 460/1-01#302 | [18 empty] | 1999
|  |  | 1996 | ETE | 0.65R | POTR. ROZVOD VZDUCHU V REMIZE LOKOM. A V AUTODILNE | [68 empty] | TE | 584/02-IV.B_1 | -3.25 | 012a | Kabelový kanál | SO584/02#012A | DU | EDU_460/1-01 | 15.5 | 303 | Předsíň | 460/1-01#303 | [18 empty] | 2000
|  |  | 1997 | ETE | 0.65S | ELEKTROTECHNICKE ZARIZENI PRO DPS 0.65 E | [68 empty] | TE | 584/02-IV.B_1 | -3.4 | 12 | Kabelový kanál | SO584/02#012 | DU | EDU_460/1-01 | 15.5 | 301 | Radiační kontrola č.3 | 460/1-01#301 | [18 empty] | 2001
|  |  | 1998 | ETE | 0.65T | ELEKTROTECH. ZAR. PRO TLAKOVE CISTENI - DPS 0.65F | [68 empty] | TE | 584/02-IV.B_1 | -6.4 | 13 | Sací jímka požárních čerpadel | SO584/02#013 | DU | EDU_460/1-01 | 18.9 | 401 | Ventilační průduch komínu | 460/1-01#401 | [18 empty] | 2002
|  |  | 1999 | ETE | 0.66 | CENTRALNI HOSPODAR. MAZACIHO OLEJE A MOTOR. NAFTY | [68 empty] | TE | 584/02-IV.B_1 | 0 | 1 | Strojovna | SO584/02#1 | DU | EDU_460/1-01 | 76 | 601 | Ochoz | 460/1-01#601 | [18 empty] | 2003
|  |  | 2000 | ETE | 0.66A | HOSPODARSTVI TURBINOVEHO A MOTOROVEHO OLEJE | [68 empty] | TE | 584/02-IV.B_1 | 0 | 3 | Dozorna SKŘ | SO584/02#3 | DU | EDU_460/1-01 | 6 | 201 | Spojovací most | 460/1-01#201 | [18 empty] | 2004
|  |  | 2001 | ETE | 0.66B | HOSPODARSTVI MOTOROVE NAFTY | [68 empty] | TE | 584/02-IV.B_1 | 0 | 4 | Předsíň dozorny | SO584/02#4 | DU | EDU_460/1-01 | 28.5 | 501 | Ochoz | 460/1-01#501 | [18 empty] | 2005
|  |  | 2002 | ETE | 0.66S | TRANSPORTNI ZARIZENI | [68 empty] | TE | 584/02-IV.B_1 | 0 | 5 | Čerpací stanice požární vody | SO584/02#5 | DU | EDU_460/1-02 | 0 | 102 | Předsíň | 460/1-02#102 | [18 empty] | 2006
|  |  | 2003 | ETE | 0.66T | ELEKTROTECHNICKE ZARIZENI | [68 empty] | TE | 584/02-IV.B_1 | EXT | EXT01 | Exteriér | SO584/02#EXT01 | DU | EDU_460/1-02 | 0 | 103 | Schodiště | 460/1-02#103 | [18 empty] | 2007
|  |  | 2004 | ETE | 0.66V | ASRTP | [68 empty] | TE | 584/02-IV.B_1 | STŘ | STŘ | Střecha | SO584/02#STR | DU | EDU_460/1-02 | 0 | 101 | Strojovna vzduchotechniky | 460/1-02#101 | [18 empty] | 2008
|  |  | 2005 | ETE | 0.66X | OCELOVA KONSTRUKCE | [68 empty] | TE | 584/02-IV.B_1 | -3.4 | 10 | Komunikační prostor | SO584/02#010 | DU | EDU_460/1-02 | 121 | 701 | Ochoz | 460/1-02#701 | [18 empty] | 2009
|  |  | 2006 | ETE | 0.67 | SKLAD OLEJU A HORLAVIN | [68 empty] | TE | 584/02-IV.B_1 | -2.35 | 14 | Armaturní šachta | SO584/02#014 | DU | EDU_460/1-02 | 15.5 | 302 | Předsíň | 460/1-02#302 | [18 empty] | 2010
|  |  | 2007 | ETE | 0.67A | VYBAVENI SKLADU OLEJU A HORLAVIN | [68 empty] | TE | 584/02-IV.B_1 | -7.4 | 4 | Prostor průsaků | SO584/02#04 | DU | EDU_460/1-02 | 15.5 | 301 | Radiační kontrola č.3 | 460/1-02#301 | [18 empty] | 2011
|  |  | 2008 | ETE | 0.67T | ELEKTROTECHNICKE ZARIZENI | [68 empty] | TE | 584/02-IV.B_1 | -9.96 | 05b | Propojovací prostor | SO584/02#05B | DU | EDU_460/1-02 | 18.9 | 401 | Ventilační průduch komínu | 460/1-02#401 | [18 empty] | 2012
|  |  | 2009 | ETE | 0.68 | HOSPODARSTVI TECHNICKYCH PLYNU | [68 empty] | TE | 584/02-IV.B_1 | 0 | 2 | Rozvodna | SO584/02#2 | DU | EDU_460/1-02 | 74 | 601 | Ochoz | 460/1-02#601 | [18 empty] | 2013
|  |  | 2010 | ETE | 0.68A | SKLAD.HOSPODARSTVI VODIKOVE VC.SPOJOVACIHO POTRUBI | [68 empty] | TE | 584/02-IV.B_1 | -2.8 | 7 | Skládka hradítek | SO584/02#07 | DU | EDU_460/1-02 | 6 | 201 | Spojovací most | 460/1-02#201 | [18 empty] | 2014
|  |  | 2011 | ETE | 0.68D | SKLADOVE DUSIKOVE HOSPODARSTVI VC. SPOJ. POTRUBI | [68 empty] | TE | 584/02-IV.B_1 | -7.4 | 8 | Šachta kompenzátorů | SO584/02#08 | DU | EDU_460/1-02 | 28.5 | 501 | Ochoz | 460/1-02#501 | [18 empty] | 2015
|  |  | 2012 | ETE | 0.68E | SKLADOVE KYSLIKOVE HOSPODARSTVI VC. SPOJ. POTRUBI | [68 empty] | TE | 586/01-IV.A_1 | 1.2 | Š1/01A1 | Šachta nátoková | SO586/01#S1/01A1 | DU | EDU_490/1-01 | 0 | 6 | Sklad lešení | 490/1-01#6 | [18 empty] | 2016
|  |  | 2013 | ETE | 0.68T | ELEKTROTECHNICKE ZARIZENI | [68 empty] | TE | 586/01-IV.A_1 | 1.2 | Š1/01B1 | Šachta nátoková | SO586/01#S1/01B1 | DU | EDU_490/1-01 | 0 | 5 | Sklad svařečů | 490/1-01#5 | [18 empty] | 2017
|  |  | 2014 | ETE | 0.68V | SYSTEM KONTROLY A RIZENI | [68 empty] | TE | 586/01-IV.A_1 | 1.2 | Š1/01B2 | Šachta nátoková | SO586/01#S1/01B2 | DU | EDU_490/1-01 | 0 | 4 | Tech. Provoz | 490/1-01#4 | [18 empty] | 2018
|  |  | 2015 | ETE | 0.70 | NIZKOTLAKA KOMPRESOROVA STANICE | [68 empty] | TE | 586/01-IV.A_1 | 1.5 | Š2/01A | Šachta odtoková | SO586/01#S2/01A | DU | EDU_490/1-01 | 0 | 3 | Mobilní přiruční sklad | 490/1-01#3 | [18 empty] | 2019
|  |  | 2016 | ETE | 0.70A | STROJNI CAST | [68 empty] | TE | 586/01-IV.A_1 | 1.5 | Š2/01B | Šachta odtoková | SO586/01#S2/01B | DU | EDU_490/1-01 | 0 | 2.8 | Sklad elektro TG 22 | 490/1-01#2.8 | [18 empty] | 2020
|  |  | 2017 | ETE | 0.70T | ELEKTROTECHNICKE ZARIZENI | [68 empty] | TE | 586/01-IV.A_1 | -7.2 | Š3/01B | Šachta drenážní odtoková | SO586/01#S3/01B | DU | EDU_490/1-01 | 0 | 2.7 | Rozvaděče | 490/1-01#2.7 | [18 empty] | 2021
|  |  | 2018 | ETE | 0.70V | SYSTEM KONTROLY A RIZENI | [68 empty] | TE | 586/01-IV.A_1 | EXT | EXT01A | Exteriér - část A | SO586/01#EXT01A | DU | EDU_490/1-01 | 0 | 2.6 | Vývod generátoru TG 22 | 490/1-01#2.6 | [18 empty] | 2022
|  |  | 2019 | ETE | 0.73 | ODOLEJOVANI ODPADNICH VOD | [68 empty] | TE | 586/01-IV.A_1 | EXT | EXT01B | Exteriér - část B | SO586/01#EXT01B | DU | EDU_490/1-01 | 0 | 2.3 | Rozvaděče TG 21 | 490/1-01#2.3 | [18 empty] | 2023
|  |  | 2020 | ETE | 0.73A | STROJNI ZARIZENI | [68 empty] | TE | 586/01-IV.A_1 | 1.2 | Š1/01A2 | Šachta nátoková | SO586/01#S1/01A2 | DU | EDU_490/1-01 | 0 | 2.2 | Vývod generátoru TG 21 | 490/1-01#2.2 | [18 empty] | 2024
|  |  | 2021 | ETE | 0.73E | ZARIZENI SPALOVANI OLEJU - NEREALIZOVÁNO | [68 empty] | TE | 586/01-IV.A_1 | -7.2 | Š3/01A | Šachta drenážní odtoková | SO586/01#S3/01A | DU | EDU_490/1-01 | 0 | 2.1c | Mobilní přiruční sklad | 490/1-01#2.1C | [18 empty] | 2025
|  |  | 2022 | ETE | 0.73T | ELEKTROTECHNICKE ZARIZENI | [68 empty] | TE | 586/02-IV.A_1 | EXT | EXT02B | Exteriér - část B | SO586/02#EXT02B | DU | EDU_490/1-01 | 0 | 2.13 | Zádveří A40-41 | 490/1-01#2.13 | [18 empty] | 2026
|  |  | 2023 | ETE | 0.73V | SYSTEM KONTROLY A RIZENI | [68 empty] | TE | 586/02-IV.A_1 | 1.2 | Š1/02A2 | Šachta nátoková | SO586/02#S1/02A2 | DU | EDU_490/1-01 | 0 | 2.12 | Zádveří A-31-32 | 490/1-01#2.12 | [18 empty] | 2027
|  |  | 2024 | ETE | 0.74 | CERPACI STANICE COV I - II | [68 empty] | TE | 586/02-IV.A_1 | 1.2 | Š1/02B1 | Šachta nátoková | SO586/02#S1/02B1 | DU | EDU_490/1-01 | 0 | 2.11 | Zádveří A22-23 | 490/1-01#2.11 | [18 empty] | 2028
|  |  | 2025 | ETE | 0.74A | STROJNI CAST | [68 empty] | TE | 586/02-IV.A_1 | 1.2 | Š1/02B2 | Šachta nátoková | SO586/02#S1/02B2 | DU | EDU_490/1-01 | 0 | 2.1 | Prostor strojovny | 490/1-01#2.1 | [18 empty] | 2029
|  |  | 2026 | ETE | 0.74T | ELEKTROINSTALACE | [68 empty] | TE | 586/02-IV.A_1 | 1.5 | Š2/02B | Šachta odtoková | SO586/02#S2/02B | DU | EDU_490/1-01 | 0 | 2 | Sociální zařízení | 490/1-01#2 | [18 empty] | 2030
|  |  | 2027 | ETE | 0.74V | ASRTP- VAZBA NA VODOHOSPODARSKOU DOZORNU - PS 0.96 | [68 empty] | TE | 586/02-IV.A_1 | -7.2 | Š3/02A | Šachta drenážní odtoková | SO586/02#S3/02A | DU | EDU_490/1-01 | 0 | 1.8 | Sklad elektro TG 12 | 490/1-01#1.8 | [18 empty] | 2031
|  |  | 2028 | ETE | 0.75 | LIKVIDACE KALU | [68 empty] | TE | 586/02-IV.A_1 | -7.2 | Š3/02B | Šachta drenážní odtoková | SO586/02#S3/02B | DU | EDU_490/1-01 | 0 | 1.6 | Vývod generátoru TG 12 | 490/1-01#1.6 | [18 empty] | 2032
|  |  | 2029 | ETE | 0.75A | STROJNI ZARIZENI | [68 empty] | TE | 586/02-IV.A_1 | EXT | EXT02A | Exteriér - část A | SO586/02#EXT02A | DU | EDU_490/1-01 | 0 | 1.4 | Sklad elektro TG 11 | 490/1-01#1.4 | [18 empty] | 2033
|  |  | 2030 | ETE | 0.75D | KALOLISY S PRISLUSENSTVIM | [68 empty] | TE | 586/02-IV.A_1 | 1.2 | Š1/02A1 | Šachta nátoková | SO586/02#S1/02A1 | DU | EDU_490/1-01 | 0 | 1.3 | Rozvaděče TG 11 | 490/1-01#1.3 | [18 empty] | 2034
|  |  | 2031 | ETE | 0.75M | PRUMYSLOVA PRADELNA PLACHETEK | [68 empty] | TE | 586/02-IV.A_1 | 1.5 | Š2/02A | Šachta odtoková | SO586/02#S2/02A | DU | EDU_490/1-01 | 0 | 1.2 | Vývod generátoru TG 11 | 490/1-01#1.2 | [18 empty] | 2035
|  |  | 2032 | ETE | 0.75T | ELEKTROTECHNICKE ZARIZENI | [68 empty] | TE | 586/03-IV.A_1 | EXT | EXT03B | Exteriér - část B | SO586/03#EXT03B | DU | EDU_490/1-01 | 0 | 1.13 | Zádveří A5-6 | 490/1-01#1.13 | [18 empty] | 2036
|  |  | 2033 | ETE | 0.75V | SYSTEM KONTROLY A RIZENI | [68 empty] | TE | 586/03-IV.A_1 | 1.2 | Š1/03A2 | Šachta nátoková | SO586/03#S1/03A2 | DU | EDU_490/1-01 | 0 | 1.12 | Zádveří | 490/1-01#1.12 | [18 empty] | 2037
|  |  | 2034 | ETE | 0.76 | TELEFONNI USTREDNA - AB 631 | [68 empty] | TE | 586/03-IV.A_1 | 1.2 | Š1/03B2 | Šachta nátoková | SO586/03#S1/03B2 | DU | EDU_490/1-01 | 0 | 1.11 | Zádveří | 490/1-01#1.11 | [18 empty] | 2038
|  |  | 2035 | ETE | 0.76A | TELEFONNI USTREDNA ETE | [68 empty] | TE | 586/03-IV.A_1 | 1.5 | Š2/03A | Šachta odtoková | SO586/03#S2/03A | DU | EDU_490/1-01 | 0 | 1.10 | Sklad | 490/1-01#1.10 | [18 empty] | 2039
|  |  | 2036 | ETE | 0.76B | Náhrada telefonní ústředny LRKO | [68 empty] | TE | 586/03-IV.A_1 | -7.2 | Š3/03A | Šachta drenážní odtoková | SO586/03#S3/03A | DU | EDU_490/1-01 | 0 | 1.1 | Prostor strojovny | 490/1-01#1.1 | [18 empty] | 2040
|  |  | 2037 | ETE | 0.76C | ČERPACÍ STANICE HNĚVKOVICE | [68 empty] | TE | 586/03-IV.A_1 | EXT | EXT03A | Exteriér - část A | SO586/03#EXT03A | DU | EDU_490/1-01 | 0 | 1.09 | Sklad | 490/1-01#1.09 | [18 empty] | 2041
|  |  | 2038 | ETE | 0.76D | DOPLNENI SPOLUPRACUJICICH OBJEKTU | [68 empty] | TE | 586/03-IV.A_1 | 1.2 | Š1/03A1 | Šachta nátoková | SO586/03#S1/03A1 | DU | EDU_490/1-01 | 0 | 1.07 | Sklad armatur | 490/1-01#1.07 | [18 empty] | 2042
|  |  | 2039 | ETE | 0.76K | Telekomunikační kabely | [68 empty] | TE | 586/03-IV.A_1 | 1.2 | Š1/03B1 | Šachta nátoková | SO586/03#S1/03B1 | DU | EDU_490/1-01 | 0 | 1.06 | Sklad | 490/1-01#1.06 | [18 empty] | 2043
|  |  | 2040 | ETE | 0.76L | Úprava sdělovacího kabelu LRKO | [68 empty] | TE | 586/03-IV.A_1 | 1.5 | Š2/03B | Šachta odtoková | SO586/03#S2/03B | DU | EDU_490/1-01 | 0 | 1.05 | Sklad | 490/1-01#1.05 | [18 empty] | 2044
|  |  | 2041 | ETE | 0.76T | ELEKTROTECHNICKE ZARIZENI | [68 empty] | TE | 586/03-IV.A_1 | -7.2 | Š3/03B | Šachta drenážní odtoková | SO586/03#S3/03B | DU | EDU_490/1-01 | 0 | 1.04 | Kuřárna | 490/1-01#1.04 | [18 empty] | 2045
|  |  | 2042 | ETE | 0.76U | Technolog.napájení a zemnění systémů v LRKO | [68 empty] | TE | 586/04-IV.A_1 | EXT | EXT01 | Exteriér | SO586/04#EXT01 | DU | EDU_490/1-01 | 0 | 1.02 | Sociální zařízení | 490/1-01#1.02 | [18 empty] | 2046
|  |  | 2043 | ETE | 0.78 | ELEKTROCAST BPP - CAST SSSR | [68 empty] | TE | 586/04-IV.A_1 | STŘ | STŘ | Střecha | SO586/04#STR | DU | EDU_490/1-01 | 0 | 1.01 | Kancelář | 490/1-01#1.01 | [18 empty] | 2047
|  |  | 2044 | ETE | 0.78A | NAPAJECI ROZVODNE ZARIZENI | [68 empty] | TE | 588/01-IV.A_1 | -7.12 | 1 | Úsek kanálu TVD | SO588/01#1 | DU | EDU_490/1-01 | 0 | 1 | Kancelář | 490/1-01#1 | [18 empty] | 2048
|  |  | 2045 | ETE | 0.78G | PODRUZNE ROZVADECE | [68 empty] | TE | 588/01-IV.A_1 | -6.09 | 3 | Úsek kanálu TVD | SO588/01#3 | DU | EDU_490/1-01 |  | S-8,5 | Strojovna -8,5m | 490/1-01#S-8,5 | [18 empty] | 2049
|  |  | 2046 | ETE | 0.78K | KABELAZ | [68 empty] | TE | 588/01-IV.A_1 | -7.2 | 5 | Úsek kanálu TVD | SO588/01#5 | DU | EDU_490/1-01 |  | S-6,8 | Strojovna -6,8m | 490/1-01#S-6,8 | [18 empty] | 2050
|  |  | 2047 | ETE | 0.78X | KONSTRUKCE PRO KABELAZ | [68 empty] | TE | 588/01-IV.A_1 | -3.6 | 6 | Úsek kanálu TVD | SO588/01#6 | DU | EDU_490/1-01 |  | S-5,5 | Strojovna -5,5m | 490/1-01#S-5,5 | [18 empty] | 2051
|  |  | 2048 | ETE | 0.79 | SDELOVACI ZARIZ. PRO VLECKOVY PROVOZ V ELEKTRARNE | [68 empty] | TE | 588/01-IV.A_1 | -3.88 | 10 | Úsek kanálu TVD | SO588/01#10 | DU | EDU_490/1-01 |  | S-4,8 | Základ HK TG | 490/1-01#S-4,8 | [18 empty] | 2052
|  |  | 2049 | ETE | 0.79A | SDELOVACI KABELY PRO VLECKOVY PROVOZ | [68 empty] | TE | 588/01-IV.A_1 | -5.97 | 11 | Úsek kanálu TVD | SO588/01#11 | DU | EDU_490/1-01 |  | S-3,5 | Základna KČI.st. | 490/1-01#S-3,5 | [18 empty] | 2053
|  |  | 2050 | ETE | 0.79D | VNITRNI SDELOVACI ZARIZENI PRO VLECKOVY PROVOZ | [68 empty] | TE | 588/01-IV.A_1 | -5.97 | 12 | Úsek kanálu TVD | SO588/01#12 | DU | EDU_490/1-01 |  | S+9,6 | Strojovna ochoz +9,6m 1. a 2. blok | 490/1-01#S+9,6 | [18 empty] | 2054
|  |  | 2051 | ETE | 0.79E | ZABEZPECOVACI ZARIZENI PREDAVACIHO KOLEJISTE | [68 empty] | TE | 588/01-IV.A_1 | -7.15 | 15 | Úsek kanálu TVD | SO588/01#15 | DU | EDU_490/1-01 |  | S+7,5 | Plošina výměníkové stanice | 490/1-01#S+7,5 | [18 empty] | 2055
|  |  | 2052 | ETE | 0.79F | ZABEZPECENI PREJEZDU | [68 empty] | TE | 588/01-IV.A_1 | -7.13 | 16 | Úsek kanálu TVD | SO588/01#16 | DU | EDU_490/1-01 |  | S+5,5 | Strojovna podlaží +5,5 | 490/1-01#S+5,5 | [18 empty] | 2056
|  |  | 2053 | ETE | 0.79J | BUDOVA VLECKARE | [68 empty] | TE | 588/01-IV.A_1 | -5.4 | 19 | Úsek kanálu TVD | SO588/01#19 | DU | EDU_490/1-01 |  | S+3,8 | Plošina OH generátoru | 490/1-01#S+3,8 | [18 empty] | 2057
|  |  | 2054 | ETE | 0.80 | SPOLECNE STABILNI HASICI ZARIZENI | [68 empty] | TE | 588/01-IV.A_1 | -5.43 | 23 | Úsek kanálu TVD | SO588/01#23 | DU | EDU_490/1-01 |  | S+3,0 | Strojovna podlaží +3 | 490/1-01#S+3,0 | [18 empty] | 2058
|  |  | 2055 | ETE | 0.80D | PHZ PRO RDGS - STROJNI CAST | [68 empty] | TE | 588/01-IV.A_1 | -5.25 | 24 | Úsek kanálu TVD | SO588/01#24 | DU | EDU_490/1-01 |  | S+0,0 | Strojovna +0,0m | 490/1-01#S+0,0 | [18 empty] | 2059
|  |  | 2056 | ETE | 0.80E | SHZ NA VOD.MLHU ASRTP-KAB.PROST.OBJ.529 STROJ.CAST | [68 empty] | TE | 588/01-IV.A_1 | -4.95 | 26 | Úsek kanálu TVD | SO588/01#26 | DU | EDU_490/1-01 |  | 402 | Střecha světlíku - 2.blok | 490/1-01#402 | [18 empty] | 2060
|  |  | 2057 | ETE | 0.80F | SHZ-BPP-STROJ.CAST+VYSOKOTLAKE HASENI V SO 801/03 | [68 empty] | TE | 588/01-IV.A_1 | -5.26 | 30 | Úsek kanálu TVD | SO588/01#30 | DU | EDU_490/1-01 |  | 401 | Střecha světlíku - 1.blok | 490/1-01#401 | [18 empty] | 2061
|  |  | 2058 | ETE | 0.80H | SHZ NA VOD.MLHU PRO VNEJ.TRAFA-OBJ.522 STROJ.CAST | [68 empty] | TE | 588/01-IV.A_1 | -5.1 | 31 | Úsek kanálu TVD | SO588/01#31 | DU | EDU_490/1-01 |  | 4+7,5 | Plošina NTO TG22 | 490/1-01#4+7,5 | [18 empty] | 2062
|  |  | 2059 | ETE | 0.80J | SHZ NA TEZKOU PENU - OBJ.703 STROJNI CAST | [68 empty] | TE | 588/01-IV.A_1 | EXT | EXT01 | Exteriér | SO588/01#EXT01 | DU | EDU_490/1-01 |  | 4+6,5 | Odpěňovač vodíku TG22 | 490/1-01#4+6,5 | [18 empty] | 2063
|  |  | 2060 | ETE | 0.80K | SHZ NA CO2 - OBJ.529 STROJNI CAST VC. OVLADANI | [68 empty] | TE | 588/01-IV.A_1 | -6.16 | 2 | Úsek kanálu TVD | SO588/01#2 | DU | EDU_490/1-01 |  | 4+4,8 | Pára do vývěv TG22 | 490/1-01#4+4,8 | [18 empty] | 2064
|  |  | 2061 | ETE | 0.80Y | ASRTP | [68 empty] | TE | 588/01-IV.A_1 | -5.09 | 25 | Úsek kanálu TVD | SO588/01#25 | DU | EDU_490/1-01 |  | 4+4,6 | Olejové hospodářství TG22 | 490/1-01#4+4,6 | [18 empty] | 2065
|  |  | 2062 | ETE | 0.80Z | ASRTP | [68 empty] | TE | 588/01-IV.A_1 | -5.07 | 21 | Úsek kanálu TVD | SO588/01#21 | DU | EDU_490/1-01 |  | 4+4,0 | Plošina ZOK TG22 | 490/1-01#4+4,0 | [18 empty] | 2066
|  |  | 2063 | ETE | 0.81 | TRENAZER | [68 empty] | TE | 588/01-IV.A_1 | -5.24 | 20 | Úsek kanálu TVD | SO588/01#20 | DU | EDU_490/1-01 |  | 4+3,8 | Plošina OH generátoru | 490/1-01#4+3,8 | [18 empty] | 2067
|  |  | 2064 | ETE | 0.82 | ZAVODNI KUCHYNE A JIDELNY (KUSOVKY) | [68 empty] | TE | 588/01-IV.A_1 | -4.94 | 22 | Úsek kanálu TVD | SO588/01#22 | DU | EDU_490/1-01 |  | 301 | Střecha strojovny | 490/1-01#301 | [18 empty] | 2068
|  |  | 2065 | ETE | 0.82A | TECHNOLOGICKE ZARIZENI KUCHYNE | [68 empty] | TE | 588/01-IV.A_1 | -5.42 | 29 | Úsek kanálu TVD | SO588/01#29 | DU | EDU_490/1-01 |  | 3+7,5 | Plošina NTO TG21 | 490/1-01#3+7,5 | [18 empty] | 2069
|  |  | 2066 | ETE | 0.82T | ELEKTROTECHNICKE ZARIZENI | [68 empty] | TE | 588/01-IV.A_1 | -7.13 | 18 | Úsek kanálu TVD | SO588/01#18 | DU | EDU_490/1-01 |  | 3+6,5 | Odpěňovač vodíku TG21 | 490/1-01#3+6,5 | [18 empty] | 2070
|  |  | 2067 | ETE | 0.83 | SPECIALNI PRADELNA | [68 empty] | TE | 588/01-IV.A_1 | -5.65 | 7 | Úsek kanálu TVD | SO588/01#7 | DU | EDU_490/1-01 |  | 3+4,8 | Pára do vývěv TG21 | 490/1-01#3+4,8 | [18 empty] | 2071
|  |  | 2068 | ETE | 0.83A | STROJNI CAST | [68 empty] | TE | 588/01-IV.A_1 | -7.14 | 4 | Úsek kanálu TVD | SO588/01#4 | DU | EDU_490/1-01 |  | 3+4,6 | Olejové hospodářství TG21 | 490/1-01#3+4,6 | [18 empty] | 2072
|  |  | 2069 | ETE | 0.83B | PROVOZNI POTRUBI | [68 empty] | TE | 588/01-IV.A_1 | -5.65 | 27 | Úsek kanálu TVD | SO588/01#27 | DU | EDU_490/1-01 |  | 3+4,0 | Plošina ZOK TG21 | 490/1-01#3+4,0 | [18 empty] | 2073
|  |  | 2070 | ETE | 0.83T | ELEKTROTECHNICKE ZARIZENI | [68 empty] | TE | 588/01-IV.A_1 | -7.15 | 14 | Úsek kanálu TVD | SO588/01#14 | DU | EDU_490/1-01 |  | 3+3,8 | Plošina OH generátoru | 490/1-01#3+3,8 | [18 empty] | 2074
|  |  | 2071 | ETE | 0.84 | TECHNIKA PROSTREDI PRO SO 797/01 | [68 empty] | TE | 588/01-IV.A_1 | -4.95 | 32 | Úsek kanálu TVD | SO588/01#32 | DU | EDU_490/1-01 |  | 222 | Stolice TG 22 | 490/1-01#222 | [18 empty] | 2075
|  |  | 2072 | ETE | 0.84Q | STROJNI CAST | [68 empty] | TE | 588/01-IV.A_1 | -5.54 | 28 | Úsek kanálu TVD | SO588/01#28 | DU | EDU_490/1-01 |  | 221 | Stolice TG 21 | 490/1-01#221 | [18 empty] | 2076
|  |  | 2073 | ETE | 0.84T | ELEKTROCAST | [68 empty] | TE | 588/01-IV.A_1 | -7.13 | 17 | Úsek kanálu TVD | SO588/01#17 | DU | EDU_490/1-01 |  | 2203A | Kabelové prostory | 490/1-01#2203A | [18 empty] | 2077
|  |  | 2074 | ETE | 0.84V | ASRTP | [68 empty] | TE | 588/01-IV.A_1 | -5.97 | 13 | Úsek kanálu TVD | SO588/01#13 | DU | EDU_490/1-01 |  | 2201A | Sklad č.8 | 490/1-01#2201A | [18 empty] | 2078
|  |  | 2075 | ETE | 0.85 | SKLAD CHEMIKALII A NEUTRALIZACE | [68 empty] | TE | 588/01-IV.A_1 | -5.66 | 9 | Úsek kanálu TVD | SO588/01#9 | DU | EDU_490/1-01 |  | 22.09 | Místnost vnitřní vestavby strojovny | 490/1-01#22.09 | [18 empty] | 2079
|  |  | 2076 | ETE | 0.85A | STROJNI ZARIZENI | [68 empty] | TE | 588/01-IV.A_1 | -5.66 | 8 | Úsek kanálu TVD | SO588/01#8 | DU | EDU_490/1-01 |  | 22.08 | Místnost vnitřní vestavby strojovny | 490/1-01#22.08 | [18 empty] | 2080
|  |  | 2077 | ETE | 0.85T | ELEKTROTECHNICKE ZARIZENI | [68 empty] | TE | 588/02-IV.B_1 | -7.2 | 34 | Úsek kanálu TVD | SO588/02#34 | DU | EDU_490/1-01 |  | 22.07 | Místnost vnitřní vestavby strojovny | 490/1-01#22.07 | [18 empty] | 2081
|  |  | 2078 | ETE | 0.85V | SYSTEM KONTROLY A RIZENI | [68 empty] | TE | 588/02-IV.B_1 | EXT | EXT01 | Exteriér | SO588/02#EXT01 | DU | EDU_490/1-01 |  | 22.06 | Sklad | 490/1-01#22.06 | [18 empty] | 2082
|  |  | 2079 | ETE | 0.86 | HLAVNI ELEKTROTECHNICKE ZARIZENI PRO SO 797/01 | [68 empty] | TE | 588/02-IV.B_1 | -3.6 | 33 | Úsek kanálu TVD | SO588/02#33 | DU | EDU_490/1-01 |  | 22.05 | Místnost provozu | 490/1-01#22.05 | [18 empty] | 2083
|  |  | 2080 | ETE | 0.86G | ROZVODNE ZARIZENI VLASTNI SPOTREBY | [68 empty] | TE | 590/01-IV.B_1 | 10.8 | 413 | Předsíň WC ženy | SO590/01#413 | DU | EDU_490/1-01 |  | 22.04 | Sklad | 490/1-01#22.04 | [18 empty] | 2084
|  |  | 2081 | ETE | 0.86T | ELEKTRO ZARIZENI PRO NAPAJENI TRENAZERU | [68 empty] | TE | 590/01-IV.B_1 | 0 | 128 | Šachta ZTI | SO590/01#128 | DU | EDU_490/1-01 |  | 22.03 | Místnost provozu | 490/1-01#22.03 | [18 empty] | 2085
|  |  | 2082 | ETE | 0.87 | SKLAD POHONNYCH HMOT | [68 empty] | TE | 590/01-IV.B_1 | 7.2 | 318 | Stoupačka vzduchotechniky | SO590/01#318 | DU | EDU_490/1-01 |  | 22.02 | Místnost provozu | 490/1-01#22.02 | [18 empty] | 2086
|  |  | 2083 | ETE | 0.87A | CERPACI STANICE NAFTY A BENZINU | [68 empty] | TE | 590/01-IV.B_1 | -5.6 | 1 | Sklad čerpadel | SO590/01#001 | DU | EDU_490/1-01 |  | 22.01 | Místnost vnitřní vestavby strojovny | 490/1-01#22.01 | [18 empty] | 2087
|  |  | 2084 | ETE | 0.87T | ELEKTROTECHNICKE ZARIZENI | [68 empty] | TE | 590/01-IV.B_1 | -5.6 | 2 | Chodba | SO590/01#002 | DU | EDU_490/1-01 |  | 212 | Stolice TG 12 | 490/1-01#212 | [18 empty] | 2088
|  |  | 2085 | ETE | 0.87V | ASŘTP čerpací stanice,stáčení trafooleje | [68 empty] | TE | 590/01-IV.B_1 | -5.6 | 3 | Schodiště | SO590/01#003 | DU | EDU_490/1-01 |  | 211 | Stolice TG 11 | 490/1-01#211 | [18 empty] | 2089
|  |  | 2086 | ETE | 0.87W | Elektročást trafooleje | [68 empty] | TE | 590/01-IV.B_1 | -5.6 | 5 | Úklid | SO590/01#005 | DU | EDU_490/1-01 |  | 201 | Ochoz strojovny | 490/1-01#201 | [18 empty] | 2090
|  |  | 2087 | ETE | 0.88 | ROZVODNE ZARIZENI VL. SPOTREBY BPP - CAST CSSR | [68 empty] | TE | 590/01-IV.B_1 | -5.6 | 6 | Kabelový prostor ASŘTP | SO590/01#006 | DU | EDU_490/1-01 |  | 2+9,6 | Strojovna +9,6m 2.blok | 490/1-01#2+9,6 | [18 empty] | 2091
|  |  | 2088 | ETE | 0.88A | ROZVODNE ZARIZENI 0,4 KV | [68 empty] | TE | 590/01-IV.B_1 | -5.6 | 7 | Kabelový prostor | SO590/01#007 | DU | EDU_490/1-01 |  | 2+7,5 | Plošina NTO TG12 | 490/1-01#2+7,5 | [18 empty] | 2092
|  |  | 2089 | ETE | 0.88J | STEJNOSMERNA ZARIZENI | [68 empty] | TE | 590/01-IV.B_1 | -5.6 | 11 | Potrubní kanál | SO590/01#011 | DU | EDU_490/1-01 |  | 2+6,5 | Odpěňovač vodíku TG12 | 490/1-01#2+6,5 | [18 empty] | 2093
|  |  | 2090 | ETE | 0.88K | KONSTRUKCE PRO KABELAZ | [68 empty] | TE | 590/01-IV.B_1 | -5.6 | 14 | Sklad ASŘTP | SO590/01#014 | DU | EDU_490/1-01 |  | 2+4,8 | Pára do vývěv TG12 | 490/1-01#2+4,8 | [18 empty] | 2094
|  |  | 2091 | ETE | 0.88X | KONSTRUKCE PRO KABELAZ | [68 empty] | TE | 590/01-IV.B_1 | 0 | 102 | Kancelář | SO590/01#102 | DU | EDU_490/1-01 |  | 2+4,6 | Olejové hospodářství TG12 | 490/1-01#2+4,6 | [18 empty] | 2095
|  |  | 2092 | ETE | 0.89 | ROZVODNA VLASTNI SPOTREBY V PROVOZNI BUDOVE | [68 empty] | TE | 590/01-IV.B_1 | 0 | 105A | Chodba | SO590/01#105A | DU | EDU_490/1-01 |  | 2+4,0 | Plošina ZOK TG12 | 490/1-01#2+4,0 | [18 empty] | 2096
|  |  | 2093 | ETE | 0.89A | ROZVODNA VL.SPOTŘEBY V PROV.BUD. TECHNOLOG.ČÁST DG | [68 empty] | TE | 590/01-IV.B_1 | 0 | 105B | Chodba | SO590/01#105B | DU | EDU_490/1-01 |  | 2+3,8 | Plošina OH generátoru | 490/1-01#2+3,8 | [18 empty] | 2097
|  |  | 2094 | ETE | 0.89G | ROZVODNE ZARIZENI VL.SPOTREBY A TRANSFORMATORY | [68 empty] | TE | 590/01-IV.B_1 | 0 | 105C | Chodba | SO590/01#105C | DU | EDU_490/1-01 |  | 2+3,5 | Plošina ENČ 2.blok | 490/1-01#2+3,5 | [18 empty] | 2098
|  |  | 2095 | ETE | 0.89J | STEJNOSMERNA ZARIZENI | [68 empty] | TE | 590/01-IV.B_1 | 0 | 106 | Zádveří | SO590/01#106 | DU | EDU_490/1-01 |  | 2.9 | Sklad lahví CO2 - TG 22 | 490/1-01#2.9 | [18 empty] | 2099
|  |  | 2096 | ETE | 0.89T | ELEKTROCAST ROZVODNY VLASTNI SPOTR. V PROV. BUDOVE | [68 empty] | TE | 590/01-IV.B_1 | 0 | 108 | Předsíň | SO590/01#108 | DU | EDU_490/1-01 |  | 2.5 | Sklad lahví CO2 - TG 21 | 490/1-01#2.5 | [18 empty] | 2100
|  |  | 2097 | ETE | 0.89V | SKŘ sekcí zajištěného napájení | [68 empty] | TE | 590/01-IV.B_1 | 0 | 109 | Schodiště | SO590/01#109 | DU | EDU_490/1-01 |  | 2.212 | Buňka č.12 | 490/1-01#2.212 | [18 empty] | 2101
|  |  | 2098 | ETE | 0.90 | ROZVODNA VLASTNI SPOTREBY V ADMINISTRATIVNI BUDOVE | [68 empty] | TE | 590/01-IV.B_1 | 0 | 115 | WC ženy | SO590/01#115 | DU | EDU_490/1-01 |  | 2.211 | Buňka č.11 | 490/1-01#2.211 | [18 empty] | 2102
|  |  | 2099 | ETE | 0.90G | ROZVODNE ZARIZENI VL.SPOTREBY A TRANSFORMATORY | [68 empty] | TE | 590/01-IV.B_1 | 0 | 116 | Chodba | SO590/01#116 | DU | EDU_490/1-01 |  | 2.210 | Buňka č.10 | 490/1-01#2.210 | [18 empty] | 2103
|  |  | 2100 | ETE | 0.90J | STEJNOSMERNA ZARIZENI | [68 empty] | TE | 590/01-IV.B_1 | 0 | 117 | Výměníková stanice | SO590/01#117 | DU | EDU_490/1-01 |  | 2.209 | Buňka č.9 | 490/1-01#2.209 | [18 empty] | 2104
|  |  | 2101 | ETE | 0.91 | TECHNOLOGICKE ZARIZENI PRO PRIPOJKU EL. (KORENSKO) | [68 empty] | TE | 590/01-IV.B_1 | 0 | 118 | Zádveří | SO590/01#118 | DU | EDU_490/1-01 |  | 2.204 | Sklad úklidu | 490/1-01#2.204 | [18 empty] | 2105
|  |  | 2102 | ETE | 0.92 | HU + LRKO VLTAVA - CESKE BUDEJOVICE | [68 empty] | TE | 590/01-IV.B_1 | 0 | 119B | Předsíň | SO590/01#119B | DU | EDU_490/1-01 |  | 2.203 | Potrubní rozvody kyslíku | 490/1-01#2.203 | [18 empty] | 2106
|  |  | 2103 | ETE | 0.92A | ZARIZENI KUCHYNE A PRIPRAVEN STREDISKA STRAVOVANI | [68 empty] | TE | 590/01-IV.B_1 | 0 | 121A | Dozorna - operativní prostor | SO590/01#121A | DU | EDU_490/1-01 |  | 2.202 | Buňka č.9 | 490/1-01#2.202 | [18 empty] | 2107
|  |  | 2104 | ETE | 0.92D | STROJNI ZAR.MRAZIREN A CHLADIREN STRED. STRAVOVANI | [68 empty] | TE | 590/01-IV.B_1 | 0 | 122 | Rozvodna | SO590/01#122 | DU | EDU_490/1-01 |  | 2.201A | Sklad č.8 | 490/1-01#2.201A | [18 empty] | 2108
|  |  | 2105 | ETE | 0.92E | ZARIZENI NAPOJOVYCH SKLEPU STREDISKA STRAVOVANI | [68 empty] | TE | 590/01-IV.B_1 | 0 | 124 | Čiření | SO590/01#124 | DU | EDU_490/1-01 |  | 2.1E | Rozvody kyslíku, dusíku | 490/1-01#2.1E | [18 empty] | 2109
|  |  | 2106 | ETE | 0.92Q | VZT VCETNE SKR KUCHYNE STREDISKA STRAVOVANI | [68 empty] | TE | 590/01-IV.B_1 | 0 | 127 | Ředění H2SO4 | SO590/01#127 | DU | EDU_490/1-01 |  | 2.1D | Sklad provozu | 490/1-01#2.1D | [18 empty] | 2110
|  |  | 2107 | ETE | 0.92S | VYTAHY KUCHYNE A PRIPRAVEN STREDISKA STRAVOVANI | [68 empty] | TE | 590/01-IV.B_1 | 3.6 | 216 | Stoupačka vzduchotechniky | SO590/01#216 | DU | EDU_490/1-01 |  | 2.1B | Sklad | 490/1-01#2.1B | [18 empty] | 2111
|  |  | 2108 | ETE | 0.93 | HU + LRKO VLTAVA - CESKE BUDEJOVICE | [68 empty] | TE | 590/01-IV.B_1 | 3.6 | 204 | Umývárna muži | SO590/01#204 | DU | EDU_490/1-01 |  | 2.1A | Sklad svářečů | 490/1-01#2.1A | [18 empty] | 2112
|  |  | 2109 | ETE | 0.93A | TELEFONNI USTREDNA UK 102 | [68 empty] | TE | 590/01-IV.B_1 | 3.6 | 205 | Příruční sklad | SO590/01#205 | DU | EDU_490/1-01 |  | 2.17 | Napájecí čerpadla - 2.blok | 490/1-01#2.17 | [18 empty] | 2113
|  |  | 2110 | ETE | 0.93T | VYZBROJ TRAFA 2 X 630 KVA | [68 empty] | TE | 590/01-IV.B_1 | 3.6 | 206A | Chodba | SO590/01#206A | DU | EDU_490/1-01 |  | 2.16 | Přístavba nad aeračním kanálem | 490/1-01#2.16 | [18 empty] | 2114
|  |  | 2111 | ETE | 0.94 | PRECERP.STAN. SPLASKOVYCH A PRUMYSL. ODPADNICH VOD | [68 empty] | TE | 590/01-IV.B_1 | 3.6 | 207 | Kancelář | SO590/01#207 | DU | EDU_490/1-01 |  | 2.15 | Přístavba nad aeračním kanálem | 490/1-01#2.15 | [18 empty] | 2115
|  |  | 2112 | ETE | 0.94A | 0.94AA STROJNI ZARIZENI V SO 365/01 A 362/01 | [68 empty] | TE | 590/01-IV.B_1 | 3.6 | 207B | Chodba | SO590/01#207B | DU | EDU_490/1-01 |  | 2.14 | Přístavba nad aeračním kanálem | 490/1-01#2.14 | [18 empty] | 2116
|  |  | 2113 | ETE | 0.94T | 0.94AT ELEKTROTECHN. ZARIZENI V SO 365/01 A 362/04 | [68 empty] | TE | 590/01-IV.B_1 | 3.6 | 208 | Chodba | SO590/01#208 | DU | EDU_490/1-01 |  | 2.111 | Průjezd | 490/1-01#2.111 | [18 empty] | 2117
|  |  | 2114 | ETE | 0.94V | SYSTEM KONTROLY A RIZENI | [68 empty] | TE | 590/01-IV.B_1 | 3.6 | 210 | Čajová kuchyńka | SO590/01#210 | DU | EDU_490/1-01 |  | 2.110 | Sklad | 490/1-01#2.110 | [18 empty] | 2118
|  |  | 2115 | ETE | 0.95 | STROJNI CHLADICI ZARIZENI ZAVODNI KUCHYNE | [68 empty] | TE | 590/01-IV.B_1 | 3.6 | 213 | Předsíň WC muži | SO590/01#213 | DU | EDU_490/1-01 |  | 2.109 | Sklad | 490/1-01#2.109 | [18 empty] | 2119
|  |  | 2116 | ETE | 0.95A | STROJNI CHLAZENI | [68 empty] | TE | 590/01-IV.B_1 | 3.6 | 218 | Sklad úklidu | SO590/01#218 | DU | EDU_490/1-01 |  | 2.108 | Sklad | 490/1-01#2.108 | [18 empty] | 2120
|  |  | 2117 | ETE | 0.95T | ELEKTROTECHNICKE ZARIZENI | [68 empty] | TE | 590/01-IV.B_1 | 7.2 | 301A | Kancelář | SO590/01#301A | DU | EDU_490/1-01 |  | 2.107 | Sklad | 490/1-01#2.107 | [18 empty] | 2121
|  |  | 2118 | ETE | 0.96 | SYSTEM RIZENI VODNIHO HOSPODARSTVI JE | [68 empty] | TE | 590/01-IV.B_1 | 7.2 | 303 | Váhovna | SO590/01#303 | DU | EDU_490/1-01 |  | 2.106 | Sklad | 490/1-01#2.106 | [18 empty] | 2122
|  |  | 2119 | ETE | 0.96A | VODOHOSP.DOZORNA A STROJNI CHLAD.ZARIZENI ZAV.KUCH | [68 empty] | TE | 590/01-IV.B_1 | 7.2 | 305 | Zasedací místnost | SO590/01#305 | DU | EDU_490/1-01 |  | 2.105 | Sklad | 490/1-01#2.105 | [18 empty] | 2123
|  |  | 2120 | ETE | 0.96T | ELEKTROTECHNICKE ZARIZENI | [68 empty] | TE | 590/01-IV.B_1 | 7.2 | 307 | Chodba | SO590/01#307 | DU | EDU_490/1-01 |  | 2.104 | Kuřárna | 490/1-01#2.104 | [18 empty] | 2124
|  |  | 2121 | ETE | 0.98 | Seizmologické stanice v okolí ETE | [68 empty] | TE | 590/01-IV.B_1 | 7.2 | 307A | Chodba | SO590/01#307A | DU | EDU_490/1-01 |  | 2.103 | Průjezd | 490/1-01#2.103 | [18 empty] | 2125
|  |  | 2122 | ETE | 0.98A | Seizm.aparatura a dálkový přenos dat | [68 empty] | TE | 590/01-IV.B_1 | 7.2 | 308 | Kancelář | SO590/01#308 | DU | EDU_490/1-01 |  | 2.102 | WC | 490/1-01#2.102 | [18 empty] | 2126
|  |  | 2123 | ETE | 0.98T | Elektrické napájení seizm.aparatury | [68 empty] | TE | 590/01-IV.B_1 | 7.2 | 312 | WC ženy | SO590/01#312 | DU | EDU_490/1-01 |  | 2.101 | Strážní stanoviště | 490/1-01#2.101 | [18 empty] | 2127
|  |  | 2124 | ETE | 0.99 | Fotovoltaická elektrárna | [68 empty] | TE | 590/01-IV.B_1 | 7.2 | 313 | Předsíň | SO590/01#313 | DU | EDU_490/1-01 |  | 2.10 | Externí regenerace - 2.blok | 490/1-01#2.10 | [18 empty] | 2128
|  |  | 2125 | ETE | 0.99A | Fotovoltaická panelová pole | [68 empty] | TE | 590/01-IV.B_1 | 7.2 | 315 | Předsíň WC muži | SO590/01#315 | DU | EDU_490/1-01 |  | 2.09 | Čerpací jímka, TG22 | 490/1-01#2.09 | [18 empty] | 2129
|  |  | 2126 | ETE | 0.99B | Ochrana před bleskem | [68 empty] | TE | 590/01-IV.B_1 | 7.2 | 317 | Příruční sklad | SO590/01#317 | DU | EDU_490/1-01 |  | 2.08 | Jímka kondenzátek TG22 | 490/1-01#2.08 | [18 empty] | 2130
|  |  | 2127 | ETE | 0.99T | Elektrické stanice a propojení | [68 empty] | TE | 590/01-IV.B_1 | 7.2 | 320 | Kancelář | SO590/01#320 | DU | EDU_490/1-01 |  | 2.07 | Jímka vývěv TG22 | 490/1-01#2.07 | [18 empty] | 2131
|  |  | 2128 | ETE | 0.99V | Řídící a monitorovací systém | [68 empty] | TE | 590/01-IV.B_1 | 7.2 | 321 | Schodiště | SO590/01#321 | DU | EDU_490/1-01 |  | 2.06 | Základ TG22 | 490/1-01#2.06 | [18 empty] | 2132
|  |  | 2129 | ETE | 1.01 | TRANSPORTNE TECHNOLOGICKA CAST | [68 empty] | TE | 590/01-IV.B_1 | 10.8 | 403 | Váhovna | SO590/01#403 | DU | EDU_490/1-01 |  | 2.04 | Jímka kondenzátek TG21 | 490/1-01#2.04 | [18 empty] | 2133
|  |  | 2130 | ETE | 1.01C | manipulace s RAO | [68 empty] | TE | 590/01-IV.B_1 | 10.8 | 405 | Laboratoř předpřípravy | SO590/01#405 | DU | EDU_490/1-01 |  | 2.027 | vstup do S30 | 490/1-01#2.027 | [18 empty] | 2134
|  |  | 2131 | ETE | 1.01D | SYSTEM VYMENY PALIVA | [68 empty] | TE | 590/01-IV.B_1 | 10.8 | 407 | Předsíň | SO590/01#407 | DU | EDU_490/1-01 |  | 2.026 | vstup do S27 | 490/1-01#2.026 | [18 empty] | 2135
|  |  | 2132 | ETE | 1.01E | SKLADOVANI VYHORELEHO PALIVA | [68 empty] | TE | 590/01-IV.B_1 | 10.8 | 409 | Chodba | SO590/01#409 | DU | EDU_490/1-01 |  | 2.025 | vstup do S24 | 490/1-01#2.025 | [18 empty] | 2136
|  |  | 2133 | ETE | 1.01F | ZARIZENI PRO REVIZE A KONTROLY | [68 empty] | TE | 590/01-IV.B_1 | 10.8 | 420 | Stoupačka vzduchotechniky | SO590/01#420 | DU | EDU_490/1-01 |  | 2.01B | Sklad lešení | 490/1-01#2.01B | [18 empty] | 2137
|  |  | 2134 | ETE | 1.01S | TRANSPORTNI ZARIZENI | [68 empty] | TE | 590/01-IV.B_1 | 0 | 120 | Šachta VZT | SO590/01#120 | DU | EDU_490/1-01 |  | 2.01A | Sklad | 490/1-01#2.01A | [18 empty] | 2138
|  |  | 2135 | ETE | 1.01X | TECHNOLOGICKE OCELOVE KONSTRUKCE | [68 empty] | TE | 590/01-IV.B_1 | EXT | EXT01 | Exteriér | SO590/01#EXT01 | DU | EDU_490/1-01 |  | 2.019 | Neutralizační jímka | 490/1-01#2.019 | [18 empty] | 2139
|  |  | 2136 | ETE | 1.01Z | Řídící systém polárního jeřábu | [68 empty] | TE | 590/01-IV.B_1 | STŘ | STŘ | Střecha | SO590/01#STR | DU | EDU_490/1-01 |  | 2.017 | Kabelové prostory u řady B | 490/1-01#2.017 | [18 empty] | 2140
|  |  | 2137 | ETE | 1.09 | SYSTEM HAVARIJNIHO NAPAJENI PARNICH GENERATORU | [68 empty] | TE | 590/01-IV.B_1 | -5.6 | 4 | Výtahy | SO590/01#004 | DU | EDU_490/1-01 |  | 2.016 | Potrubní kanál | 490/1-01#2.016 | [18 empty] | 2141
|  |  | 2138 | ETE | 1.09A | HAVARIJNI NAPAJECI CERPADLA S PRISLUSENSTVIM | [68 empty] | TE | 590/01-IV.B_1 | -5.6 | 8 | Kabelový prostor | SO590/01#008 | DU | EDU_490/1-01 |  | 2.012 | Dávkování čpavku | 490/1-01#2.012 | [18 empty] | 2142
|  |  | 2139 | ETE | 1.09D | ZASOBNI NADRZE | [68 empty] | TE | 590/01-IV.B_1 | -5.6 | 9 | Suterén | SO590/01#009 | DU | EDU_490/1-01 |  | 2.011 | Dávkování hydrazinu | 490/1-01#2.011 | [18 empty] | 2143
|  |  | 2140 | ETE | 1.09E | SPOJOVACI POTRUBI | [68 empty] | TE | 590/01-IV.B_1 | -5.6 | 10 | Potrubní kanál | SO590/01#010 | DU | EDU_490/1-01 |  | 2.010 | Vychlazovací jímka | 490/1-01#2.010 | [18 empty] | 2144
|  |  | 2141 | ETE | 1.09S | TRANSPORTNI ZARIZENI | [68 empty] | TE | 590/01-IV.B_1 | -5.6 | 12 | Anglický dvorek | SO590/01#012 | DU | EDU_490/1-01 |  | 123 | Plošina stolice napáječek TG21 | 490/1-01#123 | [18 empty] | 2145
|  |  | 2142 | ETE | 1.09X | TECHNOLOGICKE OCELOVE KONSTRUKCE | [68 empty] | TE | 590/01-IV.B_1 | -5.6 | 13 | Strojovna VZT | SO590/01#013 | DU | EDU_490/1-01 |  | 122B | Rozvaděč | 490/1-01#122B | [18 empty] | 2146
|  |  | 2143 | ETE | 1.105 | TLUMICI A MERICI OBJEKT ODPADNICH VOD KORENSKO | [68 empty] | TE | 590/01-IV.B_1 | 14.4 | 506B | Kancelář | SO590/01#506B | DU | EDU_490/1-01 |  | 122A | Předsíň místnosti buzení a regulace TG22 | 490/1-01#122A | [18 empty] | 2147
|  |  | 2144 | ETE | 1.105A | STROJNI CAST TLUMICIHO OBJEKTU KORENSKO | [68 empty] | TE | 590/01-IV.B_1 | 14.4 | 506A | Kancelář | SO590/01#506A | DU | EDU_490/1-01 |  | 121B | Rozvaděč | 490/1-01#121B | [18 empty] | 2148
|  |  | 2145 | ETE | 1.105D | STROJNI CAST - BUDOVA UZAVERU | [68 empty] | TE | 590/01-IV.B_1 | 14.4 | 505C | Laboratoř | SO590/01#505C | DU | EDU_490/1-01 |  | 121A | Předsíň místnosti buzení a regulace TG21 | 490/1-01#121A | [18 empty] | 2149
|  |  | 2146 | ETE | 1.105F | TRAFOSTANICE | [68 empty] | TE | 590/01-IV.B_1 | 14.4 | 505B | Laboratoř | SO590/01#505B | DU | EDU_490/1-01 |  | 113 | Plošina strojovny | 490/1-01#113 | [18 empty] | 2150
|  |  | 2147 | ETE | 1.105M | MOTOROVY ROZVOD V BUDOVE UZAVERU | [68 empty] | TE | 590/01-IV.B_1 | 14.4 | 505A | Kancelář | SO590/01#505A | DU | EDU_490/1-01 |  | 112B | Rozvaděč | 490/1-01#112B | [18 empty] | 2151
|  |  | 2148 | ETE | 1.105T | MOTOROVY ROZVOD V TLUMICIM OBJEKTU | [68 empty] | TE | 590/01-IV.B_1 | 3.6 | 208B | Úklid | SO590/01#208B | DU | EDU_490/1-01 |  | 112A | Předsíň místnosti buzení a regulace TG12 | 490/1-01#112A | [18 empty] | 2152
|  |  | 2149 | ETE | 1.105V | SYSTEM KONTROLY A RIZENI | [68 empty] | TE | 590/01-IV.B_1 | 0 | 116A | Kancelář | SO590/01#116A | DU | EDU_490/1-01 |  | 111B | Rozvaděč | 490/1-01#111B | [18 empty] | 2153
|  |  | 2150 | ETE | 1.12 | CHEMICKA UPRAVNA VODY | [68 empty] | TE | 590/01-IV.B_1 | 14.4 | 520 | Schodiště | SO590/01#520 | DU | EDU_490/1-01 |  | 111A | Předsíň místnosti buzení a regulace TG11 | 490/1-01#111A | [18 empty] | 2154
|  |  | 2151 | ETE | 1.12A | STROJNI ZARIZENI CHUV | [68 empty] | TE | 590/01-IV.B_1 | 14.4 | 517 | Stoupačka vzduchotechniky | SO590/01#517 | DU | EDU_490/1-01 |  | 1017A | Kabelový prostor pod kabelovými kanály | 490/1-01#1017A | [18 empty] | 2155
|  |  | 2152 | ETE | 1.12T | ELEKTROTECHNICKE ZARIZENI | [68 empty] | TE | 590/01-IV.B_1 | 10.8 | 418 | WC muži | SO590/01#418 | DU | EDU_490/1-01 |  | 1+9,6 | Strojovna +9,6m 1.blok | 490/1-01#1+9,6 | [18 empty] | 2156
|  |  | 2153 | ETE | 1.12V | SYSTEM KONTROLY A RIZENI | [68 empty] | TE | 590/01-IV.B_1 | 10.8 | 402 | Kancelář | SO590/01#402 | DU | EDU_490/1-01 |  | 1+7,5 | Plošina NTO TG11 | 490/1-01#1+7,5 | [18 empty] | 2157
|  |  | 2154 | ETE | 1.13 | UPRAVA TURBINOVEHO KONDENZATU | [68 empty] | TE | 590/01-IV.B_1 | 7.2 | 314 | Sprcha | SO590/01#314 | DU | EDU_490/1-01 |  | 1+6,5 | Odpěňovač vodíku TG11 | 490/1-01#1+6,5 | [18 empty] | 2158
|  |  | 2155 | ETE | 1.13A | STROJNI ZARIZENI | [68 empty] | TE | 590/01-IV.B_1 | 7.2 | 301B | Kancelář | SO590/01#301B | DU | EDU_490/1-01 |  | 1+4,8 | Pára do vývěv TG11 | 490/1-01#1+4,8 | [18 empty] | 2159
|  |  | 2156 | ETE | 1.13D | DAVKOVANI CHEMIKALII | [68 empty] | TE | 590/01-IV.B_1 | 3.6 | 208A | Chodba | SO590/01#208A | DU | EDU_490/1-01 |  | 1+4,6 | Olejové hospodářství TG11 | 490/1-01#1+4,6 | [18 empty] | 2160
|  |  | 2157 | ETE | 1.13T | ELEKTROTECHNICKE ZARIZENI | [68 empty] | TE | 590/01-IV.B_1 | 0 | 126 | Ředění NaOH | SO590/01#126 | DU | EDU_490/1-01 |  | 1+4,0 | Plošina ZOK TG11 | 490/1-01#1+4,0 | [18 empty] | 2161
|  |  | 2158 | ETE | 1.13V | SYSTEM KONTROLY A RIZENI | [68 empty] | TE | 590/01-IV.B_1 | 0 | 121C | Dozorna - sklad počítače | SO590/01#121C | DU | EDU_490/1-01 |  | 1+3,8 | Plošina OH generátoru | 490/1-01#1+3,8 | [18 empty] | 2162
|  |  | 2159 | ETE | 1.14 | UPRAVA PRIDAVNE A CIRKULACNI CHLADICI VODY | [68 empty] | TE | 590/01-IV.B_1 | 0 | 113 | WC muži | SO590/01#113 | DU | EDU_490/1-01 |  | 1+3,5 | Plošina ENČ 1.blok | 490/1-01#1+3,5 | [18 empty] | 2163
|  |  | 2160 | ETE | 1.144 | DISPECERSKE HOVOROVE ZARIZENI | [68 empty] | TE | 590/01-IV.B_1 | 0 | 103 | Laboratoř | SO590/01#103 | DU | EDU_490/1-01 |  | 1.9 | Sklad lahví CO2 - TG12 | 490/1-01#1.9 | [18 empty] | 2164
|  |  | 2161 | ETE | 1.144D | DISPECERSKE ZARIZENI V HVB | [68 empty] | TE | 590/01-IV.B_1 | 0 | 101 | Sklad čerpadel | SO590/01#101 | DU | EDU_490/1-01 |  | 1.7 | Rozvaděče TG12 | 490/1-01#1.7 | [18 empty] | 2165
|  |  | 2162 | ETE | 1.144T | ELEKTROTECHNICKE ZARIZENI | [68 empty] | TE | 590/01-IV.B_1 | 14.4 | 506C | Chodba | SO590/01#506C | DU | EDU_490/1-01 |  | 1.5 | Sklad lahví CO2 - TG11 | 490/1-01#1.5 | [18 empty] | 2166
|  |  | 2163 | ETE | 1.145 | PRUMYSLOVA TELEVIZE | [68 empty] | TE | 590/01-IV.B_1 | 7.2 | 310 | Sklad přístrojů | SO590/01#310 | DU | EDU_490/1-01 |  | 1.24 | Místnost provozní | 490/1-01#1.24 | [18 empty] | 2167
|  |  | 2164 | ETE | 1.145D | PRUMYSLOVA TELEVIZE V HVB | [68 empty] | TE | 590/01-IV.B_1 | 0 | 121D | Dozorna - počítač | SO590/01#121D | DU | EDU_490/1-01 |  | 1.207 | Sklad č.7 | 490/1-01#1.207 | [18 empty] | 2168
|  |  | 2165 | ETE | 1.145E | KAMERY PRO MAAE | [68 empty] | TE | 590/01-IV.B_1 | 14.4 | 502 | Kancelář | SO590/01#502 | DU | EDU_490/1-01 |  | 1.206 | Sklad č.6 | 490/1-01#1.206 | [18 empty] | 2169
|  |  | 2166 | ETE | 1.145T | ELEKTROTECHNICKE ZARIZENI | [68 empty] | TE | 590/01-IV.B_1 | 10.8 | 412 | Čajová kuchyňka | SO590/01#412 | DU | EDU_490/1-01 |  | 1.205 | Sklad č.5 | 490/1-01#1.205 | [18 empty] | 2170
|  |  | 2167 | ETE | 1.146 | VYHLEDAVANI OSOB | [68 empty] | TE | 590/01-IV.B_1 | 3.6 | 206 | Kancelář | SO590/01#206 | DU | EDU_490/1-01 |  | 1.204 | Sklad č.4 | 490/1-01#1.204 | [18 empty] | 2171
|  |  | 2168 | ETE | 1.147 | VKV SPOJENI | [68 empty] | TE | 590/01-IV.B_1 | 18.85 | 602A | Předsíň | SO590/01#602A | DU | EDU_490/1-01 |  | 1.203 | Sklad č.3 | 490/1-01#1.203 | [18 empty] | 2172
|  |  | 2169 | ETE | 1.147A | VKV SPOJE POZARNI SLUZBY | [68 empty] | TE | 590/01-IV.B_1 | 10.8 | 408 | Laboratoř AES | SO590/01#408 | DU | EDU_490/1-01 |  | 1.202 | Sklad č.2 | 490/1-01#1.202 | [18 empty] | 2173
|  |  | 2170 | ETE | 1.147B | RADIOVA SIT JEDNOTKY OCHRANY | [68 empty] | TE | 590/01-IV.B_1 | 14.4 | 511 | WC ženy | SO590/01#511 | DU | EDU_490/1-01 |  | 1.201A | Sklad č.1 | 490/1-01#1.201A | [18 empty] | 2174
|  |  | 2171 | ETE | 1.147D | RADIOVA SIT VKV SPOJE OSTATNI | [68 empty] | TE | 590/01-IV.B_1 | 18.85 | 601 | Strojovna VZT | SO590/01#601 | DU | EDU_490/1-01 |  | 1.201 | Sklad č.1 | 490/1-01#1.201 | [18 empty] | 2175
|  |  | 2172 | ETE | 1.14A | STROJNI ZARIZENI | [68 empty] | TE | 590/01-IV.B_1 | 3.6 | 215 | Sklad ochranných a pomocných pomůcek | SO590/01#215 | DU | EDU_490/1-01 |  | 1.2.01 | Místnost provozní | 490/1-01#1.2.01 | [18 empty] | 2176
|  |  | 2173 | ETE | 1.14D | SKLAD VAPENNEHO HYDRATU | [68 empty] | TE | 590/01-IV.B_1 | 0 | 123 | Sklad pomocného flokulantu | SO590/01#123 | DU | EDU_490/1-01 |  | 1.1B | Sklad | 490/1-01#1.1B | [18 empty] | 2177
|  |  | 2174 | ETE | 1.14R | POTRUBNI KANAL DO PS 0.75 | [68 empty] | TE | 590/01-IV.B_1 | 0 | 111 | Sklad OOPP | SO590/01#111 | DU | EDU_490/1-01 |  | 1.1A | Sklad | 490/1-01#1.1A | [18 empty] | 2178
|  |  | 2175 | ETE | 1.14T | ELEKTROTECHNICKE ZARIZENI | [68 empty] | TE | 590/01-IV.B_1 | 10.8 | 404 | Sklad kyseliny a těkavých látek | SO590/01#404 | DU | EDU_490/1-01 |  | 1.19 | Přístavba nad aeračním kanálem | 490/1-01#1.19 | [18 empty] | 2179
|  |  | 2176 | ETE | 1.14V | SYSTEM KONTROLY A RIZENI | [68 empty] | TE | 590/01-IV.B_1 | 7.2 | 306 | Technologická laboratoř | SO590/01#306 | DU | EDU_490/1-01 |  | 1.18 | Přístavba nad aeračním kanálem | 490/1-01#1.18 | [18 empty] | 2180
|  |  | 2177 | ETE | 1.15 | CERPACI STAN. CHLAD.,TECHN. NEDUL. A POZARNI VODY | [68 empty] | TE | 590/01-IV.B_1 | 3.6 | 211 | Předsíň WC ženy | SO590/01#211 | DU | EDU_490/1-01 |  | 1.17 | Přístavba nad aeračním kanálem | 490/1-01#1.17 | [18 empty] | 2181
|  |  | 2178 | ETE | 1.15A | STROJNI ZARIZENI CERPACI STANICE | [68 empty] | TE | 590/01-IV.B_1 | 3.6 | 201 | Šatna muži | SO590/01#201 | DU | EDU_490/1-01 |  | 1.16 | Prostor napájecích čerpadel | 490/1-01#1.16 | [18 empty] | 2182
|  |  | 2179 | ETE | 1.15S | TRANSPORTNI ZARIZENI | [68 empty] | TE | 590/01-IV.B_1 | 0 | 121B | Dozorna - tiskárny | SO590/01#121B | DU | EDU_490/1-01 |  | 1.15 | Sklad | 490/1-01#1.15 | [18 empty] | 2183
|  |  | 2180 | ETE | 1.15T | ELEKTROTECHNICKE ZARIZENI | [68 empty] | TE | 590/01-IV.B_1 | 0 | 112 | Předsíň WC muži | SO590/01#112 | DU | EDU_490/1-01 |  | 1.14 | Směšovací filtr na demivodu | 490/1-01#1.14 | [18 empty] | 2184
|  |  | 2181 | ETE | 1.15V | ASRTP CERPACI STANICE | [68 empty] | TE | 590/01-IV.B_1 | 0 | 125 | Demineralizace a filrace | SO590/01#125 | DU | EDU_490/1-01 |  | 1.107 | Sklad svářečů | 490/1-01#1.107 | [18 empty] | 2185
|  |  | 2182 | ETE | 1.16 | CERPACI STANICE CHLAD. VODY DULEZITYCH SPOTREBICU | [68 empty] | TE | 590/01-IV.B_1 | 3.6 | 212 | WC ženy + úklid | SO590/01#212 | DU | EDU_490/1-01 |  | 1.106 | Sklad lešení | 490/1-01#1.106 | [18 empty] | 2186
|  |  | 2183 | ETE | 1.16A | STROJNI ZARIZENI CERPACI STANICE | [68 empty] | TE | 590/01-IV.B_1 | 14.4 | 512 | Předsíň | SO590/01#512 | DU | EDU_490/1-01 |  | 1.105 | Sklad svářečů | 490/1-01#1.105 | [18 empty] | 2187
|  |  | 2184 | ETE | 1.16S | TRANSPORTNI ZARIZENI | [68 empty] | TE | 590/01-IV.B_1 | 10.8 | 409A | Chodba | SO590/01#409A | DU | EDU_490/1-01 |  | 1.104 | Technický provoz | 490/1-01#1.104 | [18 empty] | 2188
|  |  | 2185 | ETE | 1.16V | SYSTEM KONTROLY A RIZENI | [68 empty] | TE | 590/01-IV.B_1 | 7.2 | 311 | Předsíň WC ženy | SO590/01#311 | DU | EDU_490/1-01 |  | 1.102 | WC | 490/1-01#1.102 | [18 empty] | 2189
|  |  | 2186 | ETE | 1.16X | TECHNOLOGICKE OCELOVE KONSTRUKCE | [68 empty] | TE | 590/01-IV.B_1 | 10.8 | 417 | Předsíň WC muži | SO590/01#417 | DU | EDU_490/1-01 |  | 1.101 | Kancelář | 490/1-01#1.101 | [18 empty] | 2190
|  |  | 2187 | ETE | 1.17 | VLOZENY OKRUH CHLAZENI V REAKTOROVNE | [68 empty] | TE | 590/01-IV.B_1 | 3.6 | 202 | Umývárna muži | SO590/01#202 | DU | EDU_490/1-01 |  | 1.08 | Základy separátorů | 490/1-01#1.08 | [18 empty] | 2191
|  |  | 2188 | ETE | 1.172 | SYSTEM HYDROSTATICKE NIVELACE (HYNI) | [68 empty] | TE | 590/01-IV.B_1 | 0 | 104 | Sklad údržby | SO590/01#104 | DU | EDU_490/1-01 |  | 1.03 | Jímka vývěv | 490/1-01#1.03 | [18 empty] | 2192
|  |  | 2189 | ETE | 1.172A | MER. V REAKTOR.- HYNI ZAKLADOVE DESKY REAKT.-ASRTP | [68 empty] | TE | 590/01-IV.B_1 | 10.8 | 406 | Kancelář | SO590/01#406 | DU | EDU_490/1-01 |  | 1.024 | vstup do podvěsného kanálu S11 | 490/1-01#1.024 | [18 empty] | 2193
|  |  | 2190 | ETE | 1.172B | MERENI VE STROJOVNE- HYNI ZAKLADOVE DESKY TG-ASRTP | [68 empty] | TE | 590/01-IV.B_1 | 7.2 | 322 | Šachta ZTI | SO590/01#322 | DU | EDU_490/1-01 |  | 1.023 | vstup do podvěsného kanálu S10 | 490/1-01#1.023 | [18 empty] | 2194
|  |  | 2191 | ETE | 1.172T | ELEKTRO - REAKTOROVNA | [68 empty] | TE | 590/01-IV.B_1 | 7.2 | 304 | Sklad kyselin a těkavých látek | SO590/01#304 | DU | EDU_490/1-01 |  | 1.022 | vstup do podvěsného kanálu S05 | 490/1-01#1.022 | [18 empty] | 2195
|  |  | 2192 | ETE | 1.172W | ELEKTRO - STROJOVNA | [68 empty] | TE | 590/01-IV.B_1 | 3.6 | 219 | Schodiště | SO590/01#219 | DU | EDU_490/1-01 |  | 1.021 | Vstup do podvěsného kanálu S01 | 490/1-01#1.021 | [18 empty] | 2196
|  |  | 2193 | ETE | 1.17A | VLOZENY OKRUH CHLAZENI | [68 empty] | TE | 590/01-IV.B_1 | 3.6 | 214 | WC muži | SO590/01#214 | DU | EDU_490/1-01 |  | 1.019 | Neutralizační jímka | 490/1-01#1.019 | [18 empty] | 2197
|  |  | 2194 | ETE | 1.17S | TRANSPORTNI ZARIZENI | [68 empty] | TE | 590/01-IV.B_1 | 3.6 | 209B | Kancelář | SO590/01#209B | DU | EDU_490/1-01 |  | 1.018 | Prostor zásobníků odpadních vod | 490/1-01#1.018 | [18 empty] | 2198
|  |  | 2195 | ETE | 1.17X | TECHNOLOGICKE OCELOVE KONSTRUKCE | [68 empty] | TE | 590/01-IV.B_1 | 3.6 | 207A | Kancelář | SO590/01#207A | DU | EDU_490/1-01 |  | 1.017A | Kabel. prostory pod kab. kanály | 490/1-01#1.017A | [18 empty] | 2199
|  |  | 2196 | ETE | 1.20 | PRIMARNI OKRUH | [68 empty] | TE | 590/01-IV.B_1 | 3.6 | 203 | Předsíň | SO590/01#203 | DU | EDU_490/1-01 |  | 1.017 | Kabel. prostory pod kab. kanály | 490/1-01#1.017 | [18 empty] | 2200
|  |  | 2197 | ETE | 1.201 | ASRTP ZARIZENI NORMALNIHO PROVOZU | [68 empty] | TE | 590/01-IV.B_1 | 0 | 119A | Zádveří | SO590/01#119A | DU | EDU_490/1-01 |  | 1.016 | Potrubní kanál | 490/1-01#1.016 | [18 empty] | 2201
|  |  | 2198 | ETE | 1.201A | ASRTP SYSTEM NORMALNIHO PROVOZU - PRIM. CAST | [68 empty] | TE | 590/01-IV.B_1 | 0 | 114 | Předsíň WC ženy | SO590/01#114 | DU | EDU_490/1-01 |  | 1.012 | Dávkování levoxinu a čpavku | 490/1-01#1.012 | [18 empty] | 2202
|  |  | 2199 | ETE | 1.201B | ASRTP SYSTEM NORMALNIHO PROVOZU - SEK. CAST | [68 empty] | TE | 590/01-IV.B_1 | 0 | 110 | Šachta ZTI | SO590/01#110 | DU | EDU_490/1-01 |  | 1.011 | Dávkování hydrazinu | 490/1-01#1.011 | [18 empty] | 2203
|  |  | 2200 | ETE | 1.201C | SYSTEM VNITROREAKTOROVE INSTRUMENTACE | [68 empty] | TE | 590/01-IV.B_1 | 0 | 105D | Chodba | SO590/01#105D | DU | EDU_490/1-01 |  | 1.010 | Jímka pro vypouštěcí nádrž | 490/1-01#1.010 | [18 empty] | 2204
|  |  | 2201 | ETE | 1.201E | CHEMICKÉ MĚŘENÍ | [68 empty] | TE | 590/01-IV.B_1 | 18.85 | 603 | Schodiště | SO590/01#603 | DU | EDU_490/1-01 |  | 20 | Olejové hospodářství | 490/1-01#020 | [18 empty] | 2205
|  |  | 2202 | ETE | 1.201X | KABELOVE KONSTRUKCE ASRTP | [68 empty] | TE | 590/01-IV.B_1 | 18.85 | 602 | Strojovna výtahu | SO590/01#602 | DU | EDU_490/1-01 |  | 15 | Čerpací jímka v aeračním kanále | 490/1-01#015 | [18 empty] | 2206
|  |  | 2203 | ETE | 1.202 | HLAVNI ALGORITMY A REGULACE BLOKU A LIMITAC.SYSTEM | [68 empty] | TE | 590/01-IV.B_1 | 14.4 | 519 | Kancelář | SO590/01#519 | DU | EDU_490/1-01 |  | 14 | Čerpací jímka v aeračním kanále | 490/1-01#014 | [18 empty] | 2207
|  |  | 2204 | ETE | 1.202A | LIMITACNI SYSTEM | [68 empty] | TE | 590/01-IV.B_1 | 14.4 | 516 | Sklad skla | SO590/01#516 | DU | EDU_490/1-01 |  | 13 | Aerační kanál | 490/1-01#013 | [18 empty] | 2208
|  |  | 2205 | ETE | 1.202B | HLAVNI ALGORITMY A REGULACE BLOKU | [68 empty] | TE | 590/01-IV.B_1 | 14.4 | 515 | WC muži | SO590/01#515 | DU | EDU_490/1-01 | 9.6 | UNIMO | Řízení odstávek | 490/1-01#UNIMO | [18 empty] | 2209
|  |  | 2206 | ETE | 1.203 | ASRTP BEZPECNOSTNICH SYSTEMU A OCHRANY REAKTORU | [68 empty] | TE | 590/01-IV.B_1 | 14.4 | 513 | Sprcha | SO590/01#513 | DU | EDU_490/1-01 | 9.6 | 9 | Mobilní příruční sklad | 490/1-01#9 | [18 empty] | 2210
|  |  | 2207 | ETE | 1.203A | MERENI NEUTRONOVEHO BLOKU | [68 empty] | TE | 590/01-IV.B_1 | 14.4 | 510 | Předsíň WC ženy | SO590/01#510 | DU | EDU_490/1-01 | 9.6 | 8 | Mobilní příruční sklad | 490/1-01#8 | [18 empty] | 2211
|  |  | 2208 | ETE | 1.203B | PRIMARNI SYSTEM OCHRANY REAKTORU | [68 empty] | TE | 590/01-IV.B_1 | 14.4 | 507A | Chodba | SO590/01#507A | DU | EDU_490/1-01 | 9.6 | 7 | Mobilní příruční sklad | 490/1-01#7 | [18 empty] | 2212
|  |  | 2209 | ETE | 1.203C | DIVERSNI SYSTEM OCHRANY REAKTORU | [68 empty] | TE | 590/01-IV.B_1 | 14.4 | 507 | Chodba | SO590/01#507 | DU | EDU_490/1-01 | 9.6 | 15 | Potrubí rozvodu kyslíku | 490/1-01#15 | [18 empty] | 2213
|  |  | 2210 | ETE | 1.203D | POHAVARIJNI MONITOROVACI SYSTEM | [68 empty] | TE | 590/01-IV.B_1 | 14.4 | 504 | Sklad kyselin a těkavých látek | SO590/01#504 | DU | EDU_490/1-01 | 9.6 | 14 | Mobilní příruční sklad | 490/1-01#14 | [18 empty] | 2214
|  |  | 2211 | ETE | 1.203E | NPL | [68 empty] | TE | 590/01-IV.B_1 | 14.4 | 503 | Šatna | SO590/01#503 | DU | EDU_490/1-01 | 9.6 | 13 | Mobilní příruční sklad | 490/1-01#13 | [18 empty] | 2215
|  |  | 2212 | ETE | 1.204 | BLOKOVY INFORMACNI SYSTEM | [68 empty] | TE | 590/01-IV.B_1 | 10.8 | 422 | Kancelář | SO590/01#422 | DU | EDU_490/1-01 | 9.6 | 12 | Mobilní příruční sklad | 490/1-01#12 | [18 empty] | 2216
|  |  | 2213 | ETE | 1.204A | BLOKOVÝ INFORMAČNÍ SYSTÉM | [68 empty] | TE | 590/01-IV.B_1 | 10.8 | 415 | Předsíň | SO590/01#415 | DU | EDU_490/1-01 | 9.6 | 11 | Mobilní příruční sklad | 490/1-01#11 | [18 empty] | 2217
|  |  | 2214 | ETE | 1.204Y | pult fyzikálního spouštění | [68 empty] | TE | 590/01-IV.B_1 | 10.8 | 411 | Denní místnost | SO590/01#411 | DU | EDU_490/1-01 | 9.6 | 10 | Mobilní příruční sklad | 490/1-01#10 | [18 empty] | 2218
|  |  | 2215 | ETE | 1.204Z | HW A SW PRO PREN.SIGN.Z I&C VC.PROPOJ. KABEL. A OK | [68 empty] | TE | 590/01-IV.B_1 | 3.6 | 209A | Kancelář | SO590/01#209A | DU | EDU_490/1-01 | 7.5 | 16 | Mobilní příruční sklad | 490/1-01#16 | [18 empty] | 2219
|  |  | 2216 | ETE | 1.205A | SIT REALNEHO CASU V SO 529 A V OSTATNICH SO | [68 empty] | TE | 590/01-IV.B_1 | 14.4 | 509 | Sklad přístrojů | SO590/01#509 | DU | EDU_490/1-01 | -5.5 | 20 | Olejové hospodářství | 490/1-01#20 | [18 empty] | 2220
|  |  | 2217 | ETE | 1.20A | TLAKOVODNI REAKTOR | [68 empty] | TE | 590/01-IV.B_1 | 10.8 | 401 | Laboratoř vody II | SO590/01#401 | DU | EDU_490/1-01 | -5.5 | 2.013 | Areační kanál | 490/1-01#2.013 | [18 empty] | 2221
|  |  | 2218 | ETE | 1.20B | PROPOJENI WEC A CERPADLA HCC | [68 empty] | TE | 590/01-IV.B_1 | 14.4 | 514 | Předsíň WC muži | SO590/01#514 | DU | EDU_490/1-01 | -5.5 | 1.01a | Mobilní příruční sklad | 490/1-01#1.01A | [18 empty] | 2222
|  |  | 2219 | ETE | 1.20D | SPECIALNI REAKTOROVE SYSTEMY | [68 empty] | TE | 590/01-IV.B_1 | 14.4 | 508 | Kancelář | SO590/01#508 | DU | EDU_490/1-01 | -5.5 | 1.013 | Areační kanál | 490/1-01#1.013 | [18 empty] | 2223
|  |  | 2220 | ETE | 1.20E | PAROGENERATORY | [68 empty] | TE | 590/01-IV.B_1 | 14.4 | 501 | Laboratoř olejů a plynů | SO590/01#501 | DU | EDU_490/1-01 | 5.4 | 122 | Místnost buzení a regulace napětí TG 22 | 490/1-01#122 | [18 empty] | 2224
|  |  | 2221 | ETE | 1.20F | HLAVNI CIRKULACNI CERPADLA | [68 empty] | TE | 590/01-IV.B_1 | 10.8 | 423 | Schodiště | SO590/01#423 | DU | EDU_490/1-01 | 5.4 | 121 | Místnost buzení a regulace napětí TG 21 | 490/1-01#121 | [18 empty] | 2225
|  |  | 2222 | ETE | 1.20G | SYSTEM KOMPENZACE TLAKU | [68 empty] | TE | 590/01-IV.B_1 | 10.8 | 419 | Sklad | SO590/01#419 | DU | EDU_490/1-01 | 5.4 | 112 | Místnost buzení a regulace napětí TG 12 | 490/1-01#112 | [18 empty] | 2226
|  |  | 2223 | ETE | 1.20J | REVIZNI ZARIZENI PRIMARNIHO OKRUHU | [68 empty] | TE | 590/01-IV.B_1 | 10.8 | 416 | Sprcha | SO590/01#416 | DU | EDU_490/1-01 | 5.4 | 111 | Místnost buzení a regulace napětí TG 11 | 490/1-01#111 | [18 empty] | 2227
|  |  | 2224 | ETE | 1.20K | PASIVNI SYSTEM OCHRANY AKTIVNI ZONY POD OBALKOU | [68 empty] | TE | 590/01-IV.B_1 | 10.8 | 414 | WC ženy | SO590/01#414 | DU | EDU_490/1-01 | 4.2 | 2.4 | Sklad elektro TG 21 | 490/1-01#2.4 | [18 empty] | 2228
|  |  | 2225 | ETE | 1.20L | ZARIZENI PRO OPRAVY, ZKOUSKY A REVIZE | [68 empty] | TE | 590/01-IV.B_1 | 10.8 | 410 | Kancelář | SO590/01#410 | DU | EDU_490/1-01 | 4.2 | 2.05 | Kancelář | 490/1-01#2.05 | [18 empty] | 2229
|  |  | 2226 | ETE | 1.20M | TLAKOVE ZASOBNIKY NA DUSIK | [68 empty] | TE | 590/01-IV.B_1 | 0 | 107 | Čajová kuchyňka | SO590/01#107 | DU | EDU_490/1-01 | 4.2 | 2.03 | Sklad | 490/1-01#2.03 | [18 empty] | 2230
|  |  | 2227 | ETE | 1.20N | ROZVOD DUSIKU OD TZ | [68 empty] | TE | 590/01-IV.B_1 | 7.2 | 316 | WC muži | SO590/01#316 | DU | EDU_490/1-01 | 4.2 | 2.02 | Kancelář | 490/1-01#2.02 | [18 empty] | 2231
|  |  | 2228 | ETE | 1.20R | SPOJOVACI POTRUBI | [68 empty] | TE | 590/01-IV.B_1 | 7.2 | 309 | Kancelář | SO590/01#309 | DU | EDU_490/1-01 | 4.2 | 2.01 | Šatna | 490/1-01#2.01 | [18 empty] | 2232
|  |  | 2229 | ETE | 1.20S | TRANSPORTNI ZARIZENI | [68 empty] | TE | 590/01-IV.B_1 | 7.2 | 302 | Kancelář | SO590/01#302 | DU | EDU_490/1-01 | -3.1 | S36 | VnKK a VnKP | 490/1-01#S36 | [18 empty] | 2233
|  |  | 2230 | ETE | 1.20T | ELEKTROCAST PRO SPECIALNI REAKTOROVE SYSTEMY | [68 empty] | TE | 592/01-IV.B_1 | EXT | EXT01 | Exteriér | SO592/01#EXT01 | DU | EDU_490/1-01 | -3.1 | S35 | VnKK a VnKP | 490/1-01#S35 | [18 empty] | 2234
|  |  | 2231 | ETE | 1.20V | ELEKTROCAST ASPPD PRIMARNI CASTI | [68 empty] | TE | 592/01-IV.B_1 | 1.PP | 1 | Prostor čerpadel | SO592/01#001 | DU | EDU_490/1-01 | -3.1 | S34 | VnKK a VnKP | 490/1-01#S34 | [18 empty] | 2235
|  |  | 2232 | ETE | 1.20W | STINICI DESKY A PREKRYTI | [68 empty] | TE | 592/01-IV.B_1 | 1.PP | 2 | Chodba, schodiště | SO592/01#002 | DU | EDU_490/1-01 | -3.1 | S33 | VnKK a VnKP | 490/1-01#S33 | [18 empty] | 2236
|  |  | 2233 | ETE | 1.20X | TECHNOLOGICKE OCELOVE KONSTRUKCE | [68 empty] | TE | 592/01-IV.B_1 | 1.PP | 3 | Sklad elektro | SO592/01#003 | DU | EDU_490/1-01 | -3.1 | S32 | VnKK a VnKP | 490/1-01#S32 | [18 empty] | 2237
|  |  | 2234 | ETE | 1.20Z | AUTOMATIZ.SYSTEM PROSTR.PROVOZNI DIAGNOSTIKY ASPPD | [68 empty] | TE | 592/01-IV.B_1 | 1.PP | 4 | Kabelový prostor | SO592/01#004 | DU | EDU_490/1-01 | -3.1 | S31 | VnKK a VnKP | 490/1-01#S31 | [18 empty] | 2238
|  |  | 2235 | ETE | 1.21 | POMOCNE SYSTEMY PRIMARNIHO OKRUHU | [68 empty] | TE | 592/01-IV.B_1 | 1.PP | 6 | Únikový prostor | SO592/01#006 | DU | EDU_490/1-01 | -3.1 | S30 | VnKK a VnKP | 490/1-01#S30 | [18 empty] | 2239
|  |  | 2236 | ETE | 1.21D | DOPLNOVANI PRIMAR. OKRUHU A REGULACE KYS.BORITOU | [68 empty] | TE | 592/01-IV.B_1 | 1.NP | 115 | Chemická laboratoř | SO592/01#115 | DU | EDU_490/1-01 | -3.1 | S29 | VnKK a VnKP | 490/1-01#S29 | [18 empty] | 2240
|  |  | 2237 | ETE | 1.21E | CHLAZENI VODY BAZENU VYHORELEHO PALIVA | [68 empty] | TE | 592/01-IV.B_1 | STŘ | STŘ | Střecha | SO592/01#STR | DU | EDU_490/1-01 | -3.1 | S28 | VnKK a VnKP | 490/1-01#S28 | [18 empty] | 2241
|  |  | 2238 | ETE | 1.21F | SYSTEM SPALOVANI VODIKU | [68 empty] | TE | 592/01-IV.B_1 | 1.PP | 5 | Kabelový prostor | SO592/01#005 | DU | EDU_490/1-01 | -3.1 | S27 | VnKK a VnKP | 490/1-01#S27 | [18 empty] | 2242
|  |  | 2239 | ETE | 1.21G | SYSTEM ORGANIZOVANYCH UNIKU PRIMARNIHO OKRUHU | [68 empty] | TE | 592/01-IV.B_1 | 1.PP | 7 | Kabelový prostor | SO592/01#007 | DU | EDU_490/1-01 | -3.1 | S26 | VnKK a VnKP | 490/1-01#S26 | [18 empty] | 2243
|  |  | 2240 | ETE | 1.21J | SYSTEM ODLUHU PAROGENERATORU | [68 empty] | TE | 592/01-IV.B_1 | 1.PP | 8 | Jímka NaCl | SO592/01#008 | DU | EDU_490/1-01 | -3.1 | S25 | VnKK a VnKP | 490/1-01#S25 | [18 empty] | 2244
|  |  | 2241 | ETE | 1.21K | SYSTEM HYDROZKUSEK A PROPLACHU CIDEL SKR | [68 empty] | TE | 592/01-IV.B_1 | 1.PP | 008a | Jímka NaCl | SO592/01#008A | DU | EDU_490/1-01 | -3.1 | S24 | VnKK a VnKP | 490/1-01#S24 | [18 empty] | 2245
|  |  | 2242 | ETE | 1.21R | SPOJOVACI POTRUBI | [68 empty] | TE | 592/01-IV.B_1 | 1.PP | 9 | Havarijní jímka | SO592/01#009 | DU | EDU_490/1-01 | -3.1 | S23 | VnKK a VnKP | 490/1-01#S23 | [18 empty] | 2246
|  |  | 2243 | ETE | 1.21S | TRANSPORTNI ZARIZENI | [68 empty] | TE | 592/01-IV.B_1 | 1.NP | 130 | Sklad N2H4 | SO592/01#130 | DU | EDU_490/1-01 | -3.1 | S22 | VnKK a VnKP | 490/1-01#S22 | [18 empty] | 2247
|  |  | 2244 | ETE | 1.21W | STINICI DESKY A PREKRYTI | [68 empty] | TE | 592/01-IV.B_1 | 1.NP | 116 | Zádveří | SO592/01#116 | DU | EDU_490/1-01 | -3.1 | S21 | VnKK a VnKP | 490/1-01#S21 | [18 empty] | 2248
|  |  | 2245 | ETE | 1.21X | TECHNOLOGICKE OCELOVE KONSTRUKCE | [68 empty] | TE | 592/01-IV.B_1 | 1.NP | 138 | Bezpečnostní vana | SO592/01#138 | DU | EDU_490/1-01 | -3.1 | S17 | VnKK a VnKP | 490/1-01#S17 | [18 empty] | 2249
|  |  | 2246 | ETE | 1.22 | CISTENI RADIOAKTIVNICH MEDII | [68 empty] | TE | 592/01-IV.B_1 | 1.NP | 124 | Umývárna nádobí | SO592/01#124 | DU | EDU_490/1-01 | -3.1 | S16 | VnKK a VnKP | 490/1-01#S16 | [18 empty] | 2250
|  |  | 2247 | ETE | 1.22A | KONTINUALNI CISTENI PRIMARNIHO CHLADIVA | [68 empty] | TE | 592/01-IV.B_1 | 1.NP | 111 | Ředění H2SO4 | SO592/01#111 | DU | EDU_490/1-01 | -3.1 | S15 | VnKK a VnKP | 490/1-01#S15 | [18 empty] | 2251
|  |  | 2248 | ETE | 1.22D | CISTENI DRENAZNICH VOD PRIMARNIHO OKRUHU | [68 empty] | TE | 592/01-IV.B_1 | 1.NP | 102 | Stáčení NH4OH | SO592/01#102 | DU | EDU_490/1-01 | -3.1 | S14 | VnKK a VnKP | 490/1-01#S14 | [18 empty] | 2252
|  |  | 2249 | ETE | 1.22E | HOSPODARSTVI NADRZI A REAGENTU | [68 empty] | TE | 592/01-IV.B_1 | 1.NP | 135 | Stáčení | SO592/01#135 | DU | EDU_490/1-01 | -3.1 | S13 | VnKK a VnKP | 490/1-01#S13 | [18 empty] | 2253
|  |  | 2250 | ETE | 1.22K | DOPLNOVANI CISTEHO KONDENZATU | [68 empty] | TE | 592/01-IV.B_1 | 1.NP | 103 | Vzduchotechnika | SO592/01#103 | DU | EDU_490/1-01 | -3.1 | S12 | VnKK a VnKP | 490/1-01#S12 | [18 empty] | 2254
|  |  | 2251 | ETE | 1.22L | CISTICI STANICE TECHNOLOGICKEHO ODVZDUSNENI | [68 empty] | TE | 592/01-IV.B_1 | 1.NP | 114 | Asanační prostředky | SO592/01#114 | DU | EDU_490/1-01 | -3.1 | S11 | VnKK a VnKP | 490/1-01#S11 | [18 empty] | 2255
|  |  | 2252 | ETE | 1.22M | SBER UNIKU AKTIVNICH VOD A DRENAZE | [68 empty] | TE | 592/01-IV.B_1 | 1.NP | 132 | Sklad Ca(NO3)2 | SO592/01#132 | DU | EDU_490/1-01 | -3.1 | S10 | VnKK a VnKP | 490/1-01#S10 | [18 empty] | 2256
|  |  | 2253 | ETE | 1.22R | POTRUBI | [68 empty] | TE | 592/01-IV.B_1 | 1.NP | 107 | Sklad NaCl | SO592/01#107 | DU | EDU_490/1-01 | -3.1 | S09 | VnKK a VnKP | 490/1-01#S09 | [18 empty] | 2257
|  |  | 2254 | ETE | 1.22S | TRANSPORTNI ZARIZENI | [68 empty] | TE | 592/01-IV.B_1 | 1.NP | 139 | Bezpečnostní vana | SO592/01#139 | DU | EDU_490/1-01 | -3.1 | S08 | VnKK a VnKP | 490/1-01#S08 | [18 empty] | 2258
|  |  | 2255 | ETE | 1.22W | STINICI DESKY A PREKRYTI | [68 empty] | TE | 592/01-IV.B_1 | 1.NP | 136 | Bezpečnostní vana | SO592/01#136 | DU | EDU_490/1-01 | -3.1 | S07 | VnKK a VnKP | 490/1-01#S07 | [18 empty] | 2259
|  |  | 2256 | ETE | 1.22X | TECHNOLOGICKE OCELOVE KONSTRUKCE | [68 empty] | TE | 592/01-IV.B_1 | 1.NP | 131 | Sklad armatur | SO592/01#131 | DU | EDU_490/1-01 | -3.1 | S06 | VnKK a VnKP | 490/1-01#S06 | [18 empty] | 2260
|  |  | 2257 | ETE | 1.23 | HAVARIJNI SYSTEMY | [68 empty] | TE | 592/01-IV.B_1 | 1.NP | 129 | Stáčení N2H4 | SO592/01#129 | DU | EDU_490/1-01 | -3.1 | S05 | VnKK a VnKP | 490/1-01#S05 | [18 empty] | 2261
|  |  | 2258 | ETE | 1.23A | HAVARIJNI SYSTEMY MIMO OCHRANNOU OBALKU | [68 empty] | TE | 592/01-IV.B_1 | 1.NP | 128 | Sklad ionexových hmot | SO592/01#128 | DU | EDU_490/1-01 | -3.1 | S04 | VnKK a VnKP | 490/1-01#S04 | [18 empty] | 2262
|  |  | 2259 | ETE | 1.23D | HAVARIJNI SYSTEMY V OCHRANNE OBALCE | [68 empty] | TE | 592/01-IV.B_1 | 1.NP | 127 | Úklid | SO592/01#127 | DU | EDU_490/1-01 | -3.1 | S03 | VnKK a VnKP | 490/1-01#S03 | [18 empty] | 2263
|  |  | 2260 | ETE | 1.23S | TRANSPORTNI ZARIZENI | [68 empty] | TE | 592/01-IV.B_1 | 1.NP | 126 | Sklad čerpadel | SO592/01#126 | DU | EDU_490/1-01 | -3.1 | S02 | VnKK a VnKP | 490/1-01#S02 | [18 empty] | 2264
|  |  | 2261 | ETE | 1.23X | TECHNOLOGICKE OCELOVE KONSTRUKCE | [68 empty] | TE | 592/01-IV.B_1 | 1.NP | 125 | Šatny | SO592/01#125 | DU | EDU_490/1-01 | -3.1 | S01 | VnKK a VnKP | 490/1-01#S01 | [18 empty] | 2265
|  |  | 2262 | ETE | 1.26 | ODBERY VZORKU - PRIMARNI CAST | [68 empty] | TE | 592/01-IV.B_1 | 1.NP | 123 | WC | SO592/01#123 | DU | EDU_490/1-02 | 0 | 4.8 | Sklad elektro TG 42 | 490/1-02#4.8 | [18 empty] | 2266
|  |  | 2263 | ETE | 1.26A | ODBERY VZORKU V HVB | [68 empty] | TE | 592/01-IV.B_1 | 1.NP | 122 | Předsíň WC | SO592/01#122 | DU | EDU_490/1-02 | 0 | 4.7 | Rozvaděče TG 42 | 490/1-02#4.7 | [18 empty] | 2267
|  |  | 2264 | ETE | 1.28 | RADIACNI KONTROLA V JE | [68 empty] | TE | 592/01-IV.B_1 | 1.NP | 121 | Rozvodna | SO592/01#121 | DU | EDU_490/1-02 | 0 | 4.6 | Vývod generátoru TG 42 | 490/1-02#4.6 | [18 empty] | 2268
|  |  | 2265 | ETE | 1.28A | RADIACNI KONTROLA V HVB A BPP- SOV.OBL.PROJ. (RMS) | [68 empty] | TE | 592/01-IV.B_1 | 1.NP | 120 | Dozorna | SO592/01#120 | DU | EDU_490/1-02 | 0 | 4.4 | Sklad elektro TG 41 | 490/1-02#4.4 | [18 empty] | 2269
|  |  | 2266 | ETE | 1.28D | RAD.KON.V HVB A BPP-CS.OBL.(STAB.A PRENOS.PRIST.RK | [68 empty] | TE | 592/01-IV.B_1 | 1.NP | 118 | Čajová kuchyň | SO592/01#118 | DU | EDU_490/1-02 | 0 | 4.3 | Rozvaděče TG 41 | 490/1-02#4.3 | [18 empty] | 2270
|  |  | 2267 | ETE | 1.28T | ELEKTROCAST PRO DPS 1.28A | [68 empty] | TE | 592/01-IV.B_1 | 1.NP | 117 | Chodba | SO592/01#117 | DU | EDU_490/1-02 | 0 | 4.20 | WC - 4.blok | 490/1-02#4.20 | [18 empty] | 2271
|  |  | 2268 | ETE | 1.30 | STROJOVNA | [68 empty] | TE | 592/01-IV.B_1 | 1.NP | 113 | Vzduchotechnika | SO592/01#113 | DU | EDU_490/1-02 | 0 | 4.2 | Vývod generátoru TG 41 | 490/1-02#4.2 | [18 empty] | 2272
|  |  | 2269 | ETE | 1.30A | TURBOSOUSTROJI VCETNE UPRAV PRO VYVEDENI TEPLA | [68 empty] | TE | 592/01-IV.B_1 | 1.NP | 112 | Neutralizace | SO592/01#112 | DU | EDU_490/1-02 | 0 | 4.19 | Kancelář - 4.blok | 490/1-02#4.19 | [18 empty] | 2273
|  |  | 2270 | ETE | 1.30D | SYSTEM UDRZENI BLOKU V HORKE REZERVE | [68 empty] | TE | 592/01-IV.B_1 | 1.NP | 110 | Sklad NH4OH | SO592/01#110 | DU | EDU_490/1-02 | 0 | 4.18 | Plechový sklad - 4.blok | 490/1-02#4.18 | [18 empty] | 2274
|  |  | 2271 | ETE | 1.30E | CISTENI KONDENZATORU | [68 empty] | TE | 592/01-IV.B_1 | 1.NP | 109 | Sklad H2C2O4 | SO592/01#109 | DU | EDU_490/1-02 | 0 | 4.17 | Sklad lešení | 490/1-02#4.17 | [18 empty] | 2275
|  |  | 2272 | ETE | 1.30G | PROVOZNI DIAGNOSTIKA SEKUNDARNIHO OKRUHU | [68 empty] | TE | 592/01-IV.B_1 | 1.NP | 108 | Sklad KOH | SO592/01#108 | DU | EDU_490/1-02 | 0 | 4.15 | Kuřárna | 490/1-02#4.15 | [18 empty] | 2276
|  |  | 2273 | ETE | 1.30K | PRUZNE A TLUMICI PRVKY ZAKL.TG VC. MERENI | [68 empty] | TE | 592/01-IV.B_1 | 1.NP | 106 | Stáčení H2SO4 | SO592/01#106 | DU | EDU_490/1-02 | 0 | 4.14 | Zádveří A245 | 490/1-02#4.14 | [18 empty] | 2277
|  |  | 2274 | ETE | 1.30L | TEPELNA UPRAVA VODY | [68 empty] | TE | 592/01-IV.B_1 | 1.NP | 105 | Ochranné pomůcky | SO592/01#105 | DU | EDU_490/1-02 | 0 | 4.13 | Zádveří A240-241 | 490/1-02#4.13 | [18 empty] | 2278
|  |  | 2275 | ETE | 1.30S | TRANSPORTNI ZARIZENI | [68 empty] | TE | 592/01-IV.B_1 | 1.NP | 104 | Stáčení NaOH | SO592/01#104 | DU | EDU_490/1-02 | 0 | 4.12 | Zádveří A231-232 | 490/1-02#4.12 | [18 empty] | 2279
|  |  | 2276 | ETE | 1.30T | ELEKTROTECHNICKE ZARIZENI | [68 empty] | TE | 592/01-IV.B_1 | 1.NP | 101 | Stáčení HNO3 | SO592/01#101 | DU | EDU_490/1-02 | 0 | 4.11 | Zádveří A222-223 | 490/1-02#4.11 | [18 empty] | 2280
|  |  | 2277 | ETE | 1.30V | ASTR TU | [68 empty] | TE | 592/01-IV.B_1 | 1.NP | 137 | Bezpečnostní vana | SO592/01#137 | DU | EDU_490/1-02 | 0 | 4.1 | Prostor strojovny 4.blok | 490/1-02#4.1 | [18 empty] | 2281
|  |  | 2278 | ETE | 1.30X | OCELOVE KONSTRUKCE TECHNOLOGICKE | [68 empty] | TE | 592/01-IV.B_1 | 1.NP | 133 | Sklad Levoxinu | SO592/01#133 | DU | EDU_490/1-02 | 0 | 3.8 | Sklad elektro TG 32 | 490/1-02#3.8 | [18 empty] | 2282
|  |  | 2279 | ETE | 1.31 | VYMENIKOVA STANICE | [68 empty] | TE | 592/01-IV.B_1 | 1.NP | 119 | Denní místnost | SO592/01#119 | DU | EDU_490/1-02 | 0 | 3.7 | Rozvaděče TG 32 | 490/1-02#3.7 | [18 empty] | 2283
|  |  | 2280 | ETE | 1.31D | BLOKOVA CAST - STROJNI ZARIZENI | [68 empty] | TE | 593/01-IV.B_1 | -6 | 001/2 | Sklad suterén | SO593/01#001/2 | DU | EDU_490/1-02 | 0 | 3.6 | Vývod generátoru TG 32 | 490/1-02#3.6 | [18 empty] | 2284
|  |  | 2281 | ETE | 1.31S | TRANSPORTNI ZARIZENI | [68 empty] | TE | 593/01-IV.B_1 | -6 | 001/3 | Sklad suterén | SO593/01#001/3 | DU | EDU_490/1-02 | 0 | 3.4 | Sklad elektro TG 31 | 490/1-02#3.4 | [18 empty] | 2285
|  |  | 2282 | ETE | 1.31T | ELEKTROTECHNICKE ZARIZENI | [68 empty] | TE | 593/01-IV.B_1 | -6 | 001/4 | Schodišťový prostor suterén | SO593/01#001/4 | DU | EDU_490/1-02 | 0 | 3.3 | Rozvaděče TG 31 | 490/1-02#3.3 | [18 empty] | 2286
|  |  | 2283 | ETE | 1.31X | OCELOVE KONSTRUKCE | [68 empty] | TE | 593/01-IV.B_1 | -6 | 001/6 | Schodišťový prostor suterén | SO593/01#001/6 | DU | EDU_490/1-02 | 0 | 3.2 | Vývod generátoru TG 31 | 490/1-02#3.2 | [18 empty] | 2287
|  |  | 2284 | ETE | 1.32 | NAPAJECI ZARIZENI PAROGENERATORU | [68 empty] | TE | 593/01-IV.B_1 | -6 | 001/7 | Schodišťový prostor suterén | SO593/01#001/7 | DU | EDU_490/1-02 | 0 | 3.18 | Sklad | 490/1-02#3.18 | [18 empty] | 2288
|  |  | 2285 | ETE | 1.32A | HLAVNI NAPAJECI CERPADLA | [68 empty] | TE | 593/01-IV.B_1 | -3.6 | 020b | Rozvodna | SO593/01#020B | DU | EDU_490/1-02 | 0 | 3.14 | Zádveří A205-206 | 490/1-02#3.14 | [18 empty] | 2289
|  |  | 2286 | ETE | 1.32D | POMOCNA NAPAJECI CERPADLA | [68 empty] | TE | 593/01-IV.B_1 | 0 | 101/2 | Sklad přízemí | SO593/01#101/2 | DU | EDU_490/1-02 | 0 | 3.13 | Zádveří B200 | 490/1-02#3.13 | [18 empty] | 2290
|  |  | 2287 | ETE | 1.32E | CISTENI KONDENZATORU | [68 empty] | TE | 593/01-IV.B_1 | -3.2 | 003A | Kabelový kanál | SO593/01#003A | DU | EDU_490/1-02 | 0 | 3.12 | Zádveří A200 | 490/1-02#3.12 | [18 empty] | 2291
|  |  | 2288 | ETE | 1.32G | POHANECI TURBINA NAPAJECKY | [68 empty] | TE | 593/01-IV.B_1 | -3.4 | 13 | Kabelový prostor | SO593/01#013 | DU | EDU_490/1-02 | 0 | 3.1 | Prostor strojovny 3.blok | 490/1-02#3.1 | [18 empty] | 2292
|  |  | 2289 | ETE | 1.32R | POTRUBI VCETNE POMOCNYCH OCELOVYCH KONSTRUKCI | [68 empty] | TE | 593/01-IV.B_1 | -3.4 | 14 | Schodiště + komunikační prostor | SO593/01#014 | DU | EDU_490/1-02 | 0 | 3.09 | Sklad | 490/1-02#3.09 | [18 empty] | 2293
|  |  | 2290 | ETE | 1.32T | ELEKTROTECHNICKE ZARIZENI | [68 empty] | TE | 593/01-IV.B_1 | -3.4 | 15 | Sklad | SO593/01#015 | DU | EDU_490/1-02 | 0 | 2 | Mobilní příruční sklad | 490/1-02#2 | [18 empty] | 2294
|  |  | 2291 | ETE | 1.33 | SPOJOVACI POTRUBI PRIMARNIHO OKRUHU | [68 empty] | TE | 593/01-IV.B_1 | -3.6 | 19 | Kabelový prostor | SO593/01#019 | DU | EDU_490/1-02 | 0 | 15 | Zádveří A 214-215 | 490/1-02#15 | [18 empty] | 2295
|  |  | 2292 | ETE | 1.33R | POTRUBNI ROZVODY | [68 empty] | TE | 593/01-IV.B_1 | -3.6 | 23 | Výtah | SO593/01#023 | DU | EDU_490/1-02 | 0 | 1.08 | Sklad izolace | 490/1-02#1.08 | [18 empty] | 2296
|  |  | 2293 | ETE | 1.33S | TRANSPORTNI ZARIZENI | [68 empty] | TE | 593/01-IV.B_1 | -3.6 | 024a | Schodiště | SO593/01#024A | DU | EDU_490/1-02 | 0 | 1.07 | Zkušebna regulačních prvků | 490/1-02#1.07 | [18 empty] | 2297
|  |  | 2294 | ETE | 1.33X | TECHNOLOGICKE OCELOVE KONSTRUKCE | [68 empty] | TE | 593/01-IV.B_1 | -3.4 | 24 | Předsíň kabelového prostoru | SO593/01#024 | DU | EDU_490/1-02 | 0 | 1.06 | Sklad armatur | 490/1-02#1.06 | [18 empty] | 2298
|  |  | 2295 | ETE | 1.34 | VNITRNI SPOJOVACI POTRUBI SEKUNDARNIHO OKRUHU | [68 empty] | TE | 593/01-IV.B_1 | -3.6 | 25 | Předsíň | SO593/01#025 | DU | EDU_490/1-02 | 0 | 1.05 | Sklad svařečů | 490/1-02#1.05 | [18 empty] | 2299
|  |  | 2296 | ETE | 1.34A | ROZVOD DUSIKU A VODIKU | [68 empty] | TE | 593/01-IV.B_1 | -3.4 | 31 | Kabelový prostor | SO593/01#031 | DU | EDU_490/1-02 | 0 | 1.04 | Směnový provoz | 490/1-02#1.04 | [18 empty] | 2300
|  |  | 2297 | ETE | 1.34R | POTRUBNI ROZVODY VC. POMOCNE OCELOVE KONSTRUKCE | [68 empty] | TE | 593/01-IV.B_1 | -3.4 | 32 | Kabelový prostor | SO593/01#032 | DU | EDU_490/1-02 | 0 | 1.02 | Sociální zařízení | 490/1-02#1.02 | [18 empty] | 2301
|  |  | 2298 | ETE | 1.34S | TRANSPORTNI ZARIZENI | [68 empty] | TE | 593/01-IV.B_1 | -3.4 | 33 | Předsíň kabelového prostoru | SO593/01#033 | DU | EDU_490/1-02 | 0 | 1.01 | Kancelář | 490/1-02#1.01 | [18 empty] | 2302
|  |  | 2299 | ETE | 1.34T | ELEKTROTECHNICKE ZARIZENI | [68 empty] | TE | 593/01-IV.B_1 | -3.4 | 34 | Předsíň | SO593/01#034 | DU | EDU_490/1-02 |  | S-8,5 | Jímka VN | 490/1-02#S-8,5 | [18 empty] | 2303
|  |  | 2300 | ETE | 1.35 | VNEJSI SPOJOVACI POTRUBI | [68 empty] | TE | 593/01-IV.B_1 | 0 | 101/1 | Přízemí haly číření | SO593/01#101/1 | DU | EDU_490/1-02 |  | S-6,8 | Strojovna -6,8m | 490/1-02#S-6,8 | [18 empty] | 2304
|  |  | 2301 | ETE | 1.35A | HLAVNI OKRUH CHLADICI VODY | [68 empty] | TE | 593/01-IV.B_1 | 0 | 110 | Rozvodna | SO593/01#110 | DU | EDU_490/1-02 |  | S-5,5 | Strojovna -5,5m | 490/1-02#S-5,5 | [18 empty] | 2305
|  |  | 2302 | ETE | 1.35D | VNEJSI SPOJOVACI POTRUBI ULOZENE V ZEMI | [68 empty] | TE | 593/01-IV.B_1 | 0 | 112 | Úklidová komora | SO593/01#112 | DU | EDU_490/1-02 |  | S-4,8 | Základ HK TG | 490/1-02#S-4,8 | [18 empty] | 2306
|  |  | 2303 | ETE | 1.35E | VENKOVNI POTRUBI TECHN. VODY DULEZITYCH SPOTREBICU | [68 empty] | TE | 593/01-IV.B_1 | 0 | 114 | Předsíň | SO593/01#114 | DU | EDU_490/1-02 |  | S-3,5 | strojovna podlaží -3,5 | 490/1-02#S-3,5 | [18 empty] | 2307
|  |  | 2304 | ETE | 1.35F | ROZVODY CHLADICICH NADRZI S ROZSTRIKEM | [68 empty] | TE | 593/01-IV.B_1 | 0 | 115 | WC + předsíň muži | SO593/01#115 | DU | EDU_490/1-02 |  | S+9,6 | Strojovna ochoz +9,6m 3. a 4. blok | 490/1-02#S+9,6 | [18 empty] | 2308
|  |  | 2305 | ETE | 1.35G | VENKOVNI POTRUBI VEDENE NA MOSTECH | [68 empty] | TE | 593/01-IV.B_1 | 0 | 116 | Předsíň akubaterie | SO593/01#116 | DU | EDU_490/1-02 |  | S+7,5 | Plošina výměníkové stanice | 490/1-02#S+7,5 | [18 empty] | 2309
|  |  | 2306 | ETE | 1.35J | KANALIZACE CISTEHO KORIDORU | [68 empty] | TE | 593/01-IV.B_1 | 0 | 117 | Sklad destilované vody | SO593/01#117 | DU | EDU_490/1-02 |  | S+3,8 | Plošina OH generátoru | 490/1-02#S+3,8 | [18 empty] | 2310
|  |  | 2307 | ETE | 1.35K | VENKOVNI POTRUBI ULOZENE V KANALECH A NA PATKACH | [68 empty] | TE | 593/01-IV.B_1 | 0 | 118 | Akubaterie | SO593/01#118 | DU | EDU_490/1-02 |  | S+0,0 | Strojovna +0,0m | 490/1-02#S+0,0 | [18 empty] | 2311
|  |  | 2308 | ETE | 1.35M | POTRUBI NA MOSTE MEZI BPP A HVB 1-2 | [68 empty] | TE | 593/01-IV.B_1 | 0 | 120 | Dílna elektro | SO593/01#120 | DU | EDU_490/1-02 |  | COH | Centrální olejové hospodářství | 490/1-02#COH | [18 empty] | 2312
|  |  | 2309 | ETE | 1.35N | KANALIZACE AKTIVNIHO KORIDORU | [68 empty] | TE | 593/01-IV.B_1 | 0 | 121 | Rozvodna elektro-osvětlení | SO593/01#121 | DU | EDU_490/1-02 |  | 4+9,6 | Plošina | 490/1-02#4+9,6 | [18 empty] | 2313
|  |  | 2310 | ETE | 1.35R | POTRUBI TOPNE VODY, CHLADU A TEPLE UZITKOVE VODY | [68 empty] | TE | 593/01-IV.B_1 | 0 | 122 | Kabelový prostor | SO593/01#122 | DU | EDU_490/1-02 |  | 4+7,5 | Plošina NTO TG42 | 490/1-02#4+7,5 | [18 empty] | 2314
|  |  | 2311 | ETE | 1.35T | ELEKTROTECHNICKE ZARIZENI | [68 empty] | TE | 593/01-IV.B_1 | 0 | 124 | Sklad ochranných pomůcek | SO593/01#124 | DU | EDU_490/1-02 |  | 4+6,5 | Odpěňovač vodíku TG42 | 490/1-02#4+6,5 | [18 empty] | 2315
|  |  | 2312 | ETE | 1.35X | OCELOVE KONSTRUKCE | [68 empty] | TE | 593/01-IV.B_1 | 0 | 125 | Chodba | SO593/01#125 | DU | EDU_490/1-02 |  | 4+4,8 | Pára do vývěv TG42 | 490/1-02#4+4,8 | [18 empty] | 2316
|  |  | 2313 | ETE | 1.35Z | PODTAPENI POTRUBNICH MOSTU | [68 empty] | TE | 593/01-IV.B_1 | 0 | 127 | Akoboja | SO593/01#127 | DU | EDU_490/1-02 |  | 4+4,6 | Olejové hospodářství TG42 | 490/1-02#4+4,6 | [18 empty] | 2317
|  |  | 2314 | ETE | 1.36 | ASRTP PRIMARNIHO OKRUHU DLE DUP 347 | [68 empty] | TE | 593/01-IV.B_1 | 0 | 127a | Chodba | SO593/01#127A | DU | EDU_490/1-02 |  | 4+4,0 | Plošina ZOK TG42 | 490/1-02#4+4,0 | [18 empty] | 2318
|  |  | 2315 | ETE | 1.36A | Doplňující zařízení SKŘ primární části | [68 empty] | TE | 593/01-IV.B_1 | 0 | 128 | Předsíň | SO593/01#128 | DU | EDU_490/1-02 |  | 4+3,8 | Plošina olejového hospodářství generátoru | 490/1-02#4+3,8 | [18 empty] | 2319
|  |  | 2316 | ETE | 1.36D | ASRTP CS. DODAVKY | [68 empty] | TE | 593/01-IV.B_1 | 0 | 128a | Rozvodna ÚT | SO593/01#128A | DU | EDU_490/1-02 |  | 4.9 | Sklad lahví CO2 - TG42 | 490/1-02#4.9 | [18 empty] | 2320
|  |  | 2317 | ETE | 1.37 | ASRTP SEKUNDARNIHO OKRUHU DLE DUP 347 | [68 empty] | TE | 593/01-IV.B_1 | 0 | 129 | Chodba | SO593/01#129 | DU | EDU_490/1-02 |  | 4.5 | Sklad lahví CO2 - TG41 | 490/1-02#4.5 | [18 empty] | 2321
|  |  | 2318 | ETE | 1.37A | ASRTP SEKUNDARNIHO OKRUHU | [68 empty] | TE | 593/01-IV.B_1 | 0 | 130 | Vodárna domácí | SO593/01#130 | DU | EDU_490/1-02 |  | 4.23 | Přístavba nad aeračním kanálem | 490/1-02#4.23 | [18 empty] | 2322
|  |  | 2319 | ETE | 1.37B | REGULULACNI VENTILY SEMPELL | [68 empty] | TE | 593/01-IV.B_1 | 0 | 132 | WC muži | SO593/01#132 | DU | EDU_490/1-02 |  | 4.22 | Přístavba nad aeračním kanálem | 490/1-02#4.22 | [18 empty] | 2323
|  |  | 2320 | ETE | 1.37D | BLOKOVA DOZORNA SEKUNDARNIHO OKRUHU | [68 empty] | TE | 593/01-IV.B_1 | 0 | 133 | Úklidová komora | SO593/01#133 | DU | EDU_490/1-02 |  | 4.21 | Přístavba nad aeračním kanálem | 490/1-02#4.21 | [18 empty] | 2324
|  |  | 2321 | ETE | 1.37T | NAPAJECI ROZVADECE | [68 empty] | TE | 593/01-IV.B_1 | 0 | 136 | Chodba | SO593/01#136 | DU | EDU_490/1-02 |  | 4.16 | Prostor napájecích čerpadel - 4.blok | 490/1-02#4.16 | [18 empty] | 2325
|  |  | 2322 | ETE | 1.39 | BLOKOVY POCITACOVY INFORMACNI SYSTEM | [68 empty] | TE | 593/01-IV.B_1 | 0 | 137 | Prostor pro trvalé uložení maziv a olejů | SO593/01#137 | DU | EDU_490/1-02 |  | 4.10 | Externí regenerace - 4.blok | 490/1-02#4.10 | [18 empty] | 2326
|  |  | 2323 | ETE | 1.40 | ELEKTROTECHNICKE ZARIZENI | [68 empty] | TE | 593/01-IV.B_1 | 0 | 138 | Výtah | SO593/01#138 | DU | EDU_490/1-02 |  | 4.09 | Čerpací jímka TG42 | 490/1-02#4.09 | [18 empty] | 2327
|  |  | 2324 | ETE | 1.40A | VYVOD A UZEL ALTERNATORU | [68 empty] | TE | 593/01-IV.B_1 | 0 | 141 | Čiřič pro odolejování | SO593/01#141 | DU | EDU_490/1-02 |  | 4.08 | Jímka kondenzátek TG42 | 490/1-02#4.08 | [18 empty] | 2328
|  |  | 2325 | ETE | 1.40D | BLOKOVY TRANSFORMATOR | [68 empty] | TE | 593/01-IV.B_1 | 0 | 144 | Schodiště | SO593/01#144 | DU | EDU_490/1-02 |  | 4.07 | Jímka vývěv TG42 | 490/1-02#4.07 | [18 empty] | 2329
|  |  | 2326 | ETE | 1.40E | ODBOCKOVE TRANSFORMATORY | [68 empty] | TE | 593/01-IV.B_1 | 0 | 145 | Dávkování vápna | SO593/01#145 | DU | EDU_490/1-02 |  | 4.06A | Čerpací jímka v aeračním kanále A244-245 | 490/1-02#4.06A | [18 empty] | 2330
|  |  | 2327 | ETE | 1.40F | VYVODOVE VEDENI VVN | [68 empty] | TE | 593/01-IV.B_1 | 0 | 146 | Sušící stanice | SO593/01#146 | DU | EDU_490/1-02 |  | 4.06 | Základ TG42 | 490/1-02#4.06 | [18 empty] | 2331
|  |  | 2328 | ETE | 1.40G | ROZVOD VLASTNI SPOTREBY | [68 empty] | TE | 593/01-IV.B_1 | 0 | 147 | Pomocné rozvaděče a panely váp. hospodářství | SO593/01#147 | DU | EDU_490/1-02 |  | 4.05 | Čerpací jímka TG41 | 490/1-02#4.05 | [18 empty] | 2332
|  |  | 2329 | ETE | 1.40J | STEJNOSMERNE ZARIZENI | [68 empty] | TE | 593/01-IV.B_1 | 0 | 149 | Sklad FeCl SO4 | SO593/01#149 | DU | EDU_490/1-02 |  | 4.04 | Jímka kondenzátek TG41 | 490/1-02#4.04 | [18 empty] | 2333
|  |  | 2330 | ETE | 1.40L | ZAPOUZDRENI VODICE 24 KV A 10 KV | [68 empty] | TE | 593/01-IV.B_1 | 0 | 151 | Ředění biocidu | SO593/01#151 | DU | EDU_490/1-02 |  | 4.03 | Jímka vývěv TG41 | 490/1-02#4.03 | [18 empty] | 2334
|  |  | 2331 | ETE | 1.40V | ASR ALTER.,VYVED.VYK.,BLOK.VL.SPOTREBY-OCHR.A MER. | [68 empty] | TE | 593/01-IV.B_1 | 0 | 152 | Šatna | SO593/01#152 | DU | EDU_490/1-02 |  | 4.029 | Vstup do S33 | 490/1-02#4.029 | [18 empty] | 2335
|  |  | 2332 | ETE | 1.40W | NAPAJENI ASRTP SEKUNDARNI CASTI | [68 empty] | TE | 593/01-IV.B_1 | 0 | 154 | Předsíň | SO593/01#154 | DU | EDU_490/1-02 |  | 4.028 | Vstup do S27 | 490/1-02#4.028 | [18 empty] | 2336
|  |  | 2333 | ETE | 1.41 | SPOLECNE ELEKTROTECHNICKE ZARIZENI | [68 empty] | TE | 593/01-IV.B_1 | 0 | 155 | Sprcha | SO593/01#155 | DU | EDU_490/1-02 |  | 4.027 | Vstup do S24 | 490/1-02#4.027 | [18 empty] | 2337
|  |  | 2334 | ETE | 1.41D | TRANSFORMATORY REZERVNIHO NAPAJ. A STUDENE REZERVY | [68 empty] | TE | 593/01-IV.B_1 | 0 | 156 | Předsíň | SO593/01#156 | DU | EDU_490/1-02 |  | 4.022 | Kabelový prostor u řady B - 4.blok | 490/1-02#4.022 | [18 empty] | 2338
|  |  | 2335 | ETE | 1.41F | PRIVOD VVN | [68 empty] | TE | 593/01-IV.B_1 | 0 | 164 | Stáčecí vana FeCl SO4 | SO593/01#164 | DU | EDU_490/1-02 |  | 4.02 | Základ TG41 | 490/1-02#4.02 | [18 empty] | 2339
|  |  | 2336 | ETE | 1.41G | ROZVOD VLASTNI SPOTREBY | [68 empty] | TE | 593/01-IV.B_1 | 0 | 166 | Schodiště | SO593/01#166 | DU | EDU_490/1-02 |  | 4.019 | Vana alkalizace | 490/1-02#4.019 | [18 empty] | 2340
|  |  | 2337 | ETE | 1.41L | VEDENI ZAPOUZDRENYMI VODICI REZERV.NAPAJENI 6 KV | [68 empty] | TE | 593/01-IV.B_1 | 0 | 168 | Výtahová šachta | SO593/01#168 | DU | EDU_490/1-02 |  | 4.018 | Jímka v prosotru zásobníků odpadních vod | 490/1-02#4.018 | [18 empty] | 2341
|  |  | 2338 | ETE | 1.41T | ELEKTROTECHNICKE ZARIZENI | [68 empty] | TE | 593/01-IV.B_1 | 0 | 169 | Skladový prostor | SO593/01#169 | DU | EDU_490/1-02 |  | 4.017 | Potrubní kanál - 4.blok | 490/1-02#4.017 | [18 empty] | 2342
|  |  | 2339 | ETE | 1.41V | SYST.KONTR.A RIZ.REZERV.NAPAJ.-CAST OCHRANY A MER. | [68 empty] | TE | 593/01-IV.B_1 | 0 | 171 | Rampa | SO593/01#171 | DU | EDU_490/1-02 |  | 4.016A | Čerpací jímka v aeračním kanále A244-245 | 490/1-02#4.016A | [18 empty] | 2343
|  |  | 2340 | ETE | 1.43 | VNEJSI KABELAZ | [68 empty] | TE | 593/01-IV.B_1 | 0 | 172 | Nájezd rampy | SO593/01#172 | DU | EDU_490/1-02 |  | 4.016 | Čerpací jímka v aeračním kanále A224-225 | 490/1-02#4.016 | [18 empty] | 2344
|  |  | 2341 | ETE | 1.43A | KABELOVE VEDENI | [68 empty] | TE | 593/01-IV.B_1 | 0 | 173 | Schodiště rampy | SO593/01#173 | DU | EDU_490/1-02 |  | 4.012 | Neutralizační jímka u dávkování čpavku a hydrazínu | 490/1-02#4.012 | [18 empty] | 2345
|  |  | 2342 | ETE | 1.43X | VYZBROJENI KABELOVYCH KANALU | [68 empty] | TE | 593/01-IV.B_1 | 4.6 | 207 | Vzduchotechnika | SO593/01#207 | DU | EDU_490/1-02 |  | 4.011 | Dávkování čpavku a hydrazinu - 4.blok | 490/1-02#4.011 | [18 empty] | 2346
|  |  | 2343 | ETE | 1.43Y | VYKOPY PRO KABELOVE VEDENI V ZEMI | [68 empty] | TE | 593/01-IV.B_1 | 4.6 | 210 | Dozorna - tiskárna | SO593/01#210 | DU | EDU_490/1-02 |  | 4.010 | Vychlazovací jímka - 4.blok | 490/1-02#4.010 | [18 empty] | 2347
|  |  | 2344 | ETE | 1.44 | DIESELGENERATOROVA STANICE 3 X 6 300 KW | [68 empty] | TE | 593/01-IV.B_1 | 4.6 | 211 | Schodiště + komunikační prostor | SO593/01#211 | DU | EDU_490/1-02 |  | 3+9,6 | Plošina | 490/1-02#3+9,6 | [18 empty] | 2348
|  |  | 2345 | ETE | 1.44B | STROJNI ZARIZENI DGS 3 X 6 300 KW | [68 empty] | TE | 593/01-IV.B_1 | 4.6 | 215 | Šatna pro směnu | SO593/01#215 | DU | EDU_490/1-02 |  | 3+7,5 | Plošina NTO TG41 | 490/1-02#3+7,5 | [18 empty] | 2349
|  |  | 2346 | ETE | 1.44Q | ZARIZENI PRO TECHNIKU PROSTREDI | [68 empty] | TE | 593/01-IV.B_1 | 4.6 | 216 | Čajová kuchyň | SO593/01#216 | DU | EDU_490/1-02 |  | 3+6,5 | Odpěňovač vodíku TG41 | 490/1-02#3+6,5 | [18 empty] | 2350
|  |  | 2347 | ETE | 1.44S | TRANSPORTNI ZARIZ. PRO DIESELGENERATOROVOU STANICI | [68 empty] | TE | 593/01-IV.B_1 | 4.6 | 217 | Kancelář | SO593/01#217 | DU | EDU_490/1-02 |  | 3+4,8 | Pára do vývěv TG41 | 490/1-02#3+4,8 | [18 empty] | 2351
|  |  | 2348 | ETE | 1.44T | ELEKTROT.ZARIZ.PRO OBJEKT 442 (PS 1.16,1.44,1.69) | [68 empty] | TE | 593/01-IV.B_1 | 4.6 | 219 | Sklad náhradních dílů pro dozornu | SO593/01#219 | DU | EDU_490/1-02 |  | 3+4,6 | Olejové hospodářství TG41 | 490/1-02#3+4,6 | [18 empty] | 2352
|  |  | 2349 | ETE | 1.44V | SYSTEM KONTR. A RIZ. PRO DIESELGENERATOROVOU STAN. | [68 empty] | TE | 593/01-IV.B_1 | 4.2 | 219a | Schodiště | SO593/01#219A | DU | EDU_490/1-02 |  | 3+4,0 | Plošina ZOK TG41 | 490/1-02#3+4,0 | [18 empty] | 2353
|  |  | 2350 | ETE | 1.51 | TECHNIKA PROSTREDI V REAKTOROVNE | [68 empty] | TE | 593/01-IV.B_1 | 4.2 | 220 | Chodba | SO593/01#220 | DU | EDU_490/1-02 |  | 3+3,8 | Plošina technologická na 3,8 m | 490/1-02#3+3,8 | [18 empty] | 2354
|  |  | 2351 | ETE | 1.51A | STROJNI CAST - VZDUCHOTECHNIKA OBALKY | [68 empty] | TE | 593/01-IV.B_1 | 4.2 | 221 | Výtah | SO593/01#221 | DU | EDU_490/1-02 |  | 3.9 | Sklad lahví CO2 - TG32 | 490/1-02#3.9 | [18 empty] | 2355
|  |  | 2352 | ETE | 1.51D | STROJNI CAST - VZDUCHOTECHNIKA KONTROLOVANE ZONY | [68 empty] | TE | 593/01-IV.B_1 | 4.6 | 223 | Sklad tiskárny | SO593/01#223 | DU | EDU_490/1-02 |  | 3.5 | Sklad lahví CO2 - TG31 | 490/1-02#3.5 | [18 empty] | 2356
|  |  | 2353 | ETE | 1.51E | STROJNI CAST - VZDUCHOTECHNIKA VOLNE ZONY | [68 empty] | TE | 593/01-IV.B_1 | 4.2 | 223a | Sklad | SO593/01#223A | DU | EDU_490/1-02 |  | 3.403 | Pochůzkový strop na +7,20m | 490/1-02#3.403 | [18 empty] | 2357
|  |  | 2354 | ETE | 1.51F | STROJNI CAST - PRIVODNI VZDUCHOTECHNICKE SYSTEMY | [68 empty] | TE | 593/01-IV.B_1 | 4.6 | 224 | Sklad počítače | SO593/01#224 | DU | EDU_490/1-02 |  | 3.402 | Technologická plošina | 490/1-02#3.402 | [18 empty] | 2358
|  |  | 2355 | ETE | 1.51H | SPALOVANI POHAVARIJNIHO VODIKU | [68 empty] | TE | 593/01-IV.B_1 | 4.2 | 224a | Předsíň WC | SO593/01#224A | DU | EDU_490/1-02 |  | 3.401 | Pochůzný strop na +7,0m | 490/1-02#3.401 | [18 empty] | 2359
|  |  | 2356 | ETE | 1.51M | POTRUBI CHLAD. A VYTAPECI VODY PRO PRIV. VZT SYST. | [68 empty] | TE | 593/01-IV.B_1 | 4.2 | 225 | WC muži | SO593/01#225 | DU | EDU_490/1-02 |  | 3.313 | Pochůzný strop na +4,10m | 490/1-02#3.313 | [18 empty] | 2360
|  |  | 2357 | ETE | 1.51R | POTRUBI CHLADICI A VYTAPECI VODY | [68 empty] | TE | 593/01-IV.B_1 | 4.6 | 225a | Dozorna počítače | SO593/01#225A | DU | EDU_490/1-02 |  | 3.309 | Místnost obsluhy | 490/1-02#3.309 | [18 empty] | 2361
|  |  | 2358 | ETE | 1.51S | ZVEDACI MECHANISMY | [68 empty] | TE | 593/01-IV.B_1 | 4.6 | 226a | Dozorna - pomocný prostor | SO593/01#226A | DU | EDU_490/1-02 |  | 3.308 | Místnost obsluhy | 490/1-02#3.308 | [18 empty] | 2362
|  |  | 2359 | ETE | 1.51V | SYSTEM KONTROLY A RIZENI | [68 empty] | TE | 593/01-IV.B_1 | 4.6 | 227a | Dozorna - operační prostor | SO593/01#227A | DU | EDU_490/1-02 |  | 3.307 | Sklad hutního materiálu | 490/1-02#3.307 | [18 empty] | 2363
|  |  | 2360 | ETE | 1.51W | DESKY A PREKRYTI | [68 empty] | TE | 593/01-IV.B_1 | 4.6 | 228a | Předsíň | SO593/01#228A | DU | EDU_490/1-02 |  | 3.306 | Místnost obsluhy | 490/1-02#3.306 | [18 empty] | 2364
|  |  | 2361 | ETE | 1.51X | TECHNOLOGICKE PLOSINY | [68 empty] | TE | 593/01-IV.B_1 | 4.2 | 231 | Chodba | SO593/01#231 | DU | EDU_490/1-02 |  | 3.305 | Šatna muži | 490/1-02#3.305 | [18 empty] | 2365
|  |  | 2362 | ETE | 1.51Z | Dodávky a činnosti GDT pro LZT | [68 empty] | TE | 593/01-IV.B_1 | 4.2 | 232 | Sklad náhradních dílů | SO593/01#232 | DU | EDU_490/1-02 |  | 3.304 | Umývárna muži | 490/1-02#3.304 | [18 empty] | 2366
|  |  | 2363 | ETE | 1.57 | TECHNIKA PROSTREDI V BUD.ROZVOD.VL.SPOTR.A DOZORNY | [68 empty] | TE | 593/01-IV.B_1 | 4.2 | 234 | Předsíň | SO593/01#234 | DU | EDU_490/1-02 |  | 3.303 | Sprcha muži | 490/1-02#3.303 | [18 empty] | 2367
|  |  | 2364 | ETE | 1.57A | VZDUCHOTECHNICKE ZARIZENI | [68 empty] | TE | 593/01-IV.B_1 | 2.5 | 235 | Výtahová šachta NT 1000/0,7 | SO593/01#235 | DU | EDU_490/1-02 |  | 3.302 | WC muži | 490/1-02#3.302 | [18 empty] | 2368
|  |  | 2365 | ETE | 1.57R | ROZVOD TEPLA A CHLADU | [68 empty] | TE | 593/01-IV.B_1 | 2.5 | 236 | Schodiště | SO593/01#236 | DU | EDU_490/1-02 |  | 3.301 | WC muži | 490/1-02#3.301 | [18 empty] | 2369
|  |  | 2366 | ETE | 1.57T | ELEKTROTECHNICKE ZARIZENI | [68 empty] | TE | 593/01-IV.B_1 | 2.5 | 237 | Dávkování vápna | SO593/01#237 | DU | EDU_490/1-02 |  | 3.21 | Přístavba nad aeračním kanálem | 490/1-02#3.21 | [18 empty] | 2370
|  |  | 2367 | ETE | 1.57V | ASRTP | [68 empty] | TE | 593/01-IV.B_1 | 4.6 | 249 | Vzduchotechnika | SO593/01#249 | DU | EDU_490/1-02 |  | 3.20 | Přístavba nad aeračním kanálem | 490/1-02#3.20 | [18 empty] | 2371
|  |  | 2368 | ETE | 1.58 | ELEKTROCAST REAKTOROVNY | [68 empty] | TE | 593/01-IV.B_1 | 8.1 | 317 | Příruční sklad náhradních dílů pro PS14 | SO593/01#317 | DU | EDU_490/1-02 |  | 3.19 | Přístavba nad aeračním kanálem | 490/1-02#3.19 | [18 empty] | 2372
|  |  | 2369 | ETE | 1.58A | ROZVODNA-ZARIZENI 6KV A 0,4 KV II. A III.KATEG. | [68 empty] | TE | 593/01-IV.B_1 | 8.1 | 318 | Chodba | SO593/01#318 | DU | EDU_490/1-02 |  | 3.17 | Prostor napájecích čerpadel 3.bl | 490/1-02#3.17 | [18 empty] | 2373
|  |  | 2370 | ETE | 1.58E | ROZVODNA - ZARIZENI I.KATEGORIE | [68 empty] | TE | 593/01-IV.B_1 | 8.1 | 320 | Strojovna výtahů | SO593/01#320 | DU | EDU_490/1-02 |  | 3.16 | Mobilní příruční sklad | 490/1-02#3.16 | [18 empty] | 2374
|  |  | 2371 | ETE | 1.58G | PODRUZNE ROZVADECE | [68 empty] | TE | 593/01-IV.B_1 | 8.1 | 321 | Schodiště | SO593/01#321 | DU | EDU_490/1-02 |  | 3.15 | Zádveří A214/215 | 490/1-02#3.15 | [18 empty] | 2375
|  |  | 2372 | ETE | 1.58GO | OSVĚTLENÍ REAKTOROVNY - 1.BLOK | [68 empty] | TE | 593/01-IV.B_1 | 8.1 | 322 | Chodba | SO593/01#322 | DU | EDU_490/1-02 |  | 3.11 | Směšovací filtr na demivodu | 490/1-02#3.11 | [18 empty] | 2376
|  |  | 2373 | ETE | 1.58H | Automatické hasící zařízení | [68 empty] | TE | 593/01-IV.B_1 | 8.1 | 323 | Výtah | SO593/01#323 | DU | EDU_490/1-02 |  | 3.109 | Mobilní příruční sklad | 490/1-02#3.109 | [18 empty] | 2377
|  |  | 2374 | ETE | 1.58K | KABELAZ | [68 empty] | TE | 593/01-IV.B_1 | 8.1 | 325 | Chodba | SO593/01#325 | DU | EDU_490/1-02 |  | 3.108 | Sklad izolace | 490/1-02#3.108 | [18 empty] | 2378
|  |  | 2375 | ETE | 1.58W | NAPAJENI ASRTP PRIMARNI CASTI | [68 empty] | TE | 593/01-IV.B_1 | 8.1 | 326 | Předsíň WC | SO593/01#326 | DU | EDU_490/1-02 |  | 3.107 | Sklad regulačních prvků | 490/1-02#3.107 | [18 empty] | 2379
|  |  | 2376 | ETE | 1.58X | KONSTRUKCE PRO KABELAZ | [68 empty] | TE | 593/01-IV.B_1 | 8.1 | 327 | WC ženy | SO593/01#327 | DU | EDU_490/1-02 |  | 3.106 | sklad armatur | 490/1-02#3.106 | [18 empty] | 2380
|  |  | 2377 | ETE | 1.59 | PALIVOVE HOSPODARSTVI PRO PS 1.44 | [68 empty] | TE | 593/01-IV.B_1 | 8.1 | 328 | Kancelář | SO593/01#328 | DU | EDU_490/1-02 |  | 3.105 | Sklad svařečů | 490/1-02#3.105 | [18 empty] | 2381
|  |  | 2378 | ETE | 1.59A | STROJNI CAST | [68 empty] | TE | 593/01-IV.B_1 | 8.1 | 329 | Příprava vzorků | SO593/01#329 | DU | EDU_490/1-02 |  | 3.104 | Směnový provoz | 490/1-02#3.104 | [18 empty] | 2382
|  |  | 2379 | ETE | 1.59B | STROJNI ZARIZENI DGS 2 X 860 KVA | [68 empty] | TE | 593/01-IV.B_1 | 8.1 | 331 | Sklad laboratoře | SO593/01#331 | DU | EDU_490/1-02 |  | 3.102 | Sociální zařízení | 490/1-02#3.102 | [18 empty] | 2383
|  |  | 2380 | ETE | 1.59T | ELEKTROZARIZENI | [68 empty] | TE | 593/01-IV.B_1 | 8.1 | 334 | Denní místnost | SO593/01#334 | DU | EDU_490/1-02 |  | 3.101 | Kancelář | 490/1-02#3.101 | [18 empty] | 2384
|  |  | 2381 | ETE | 1.59V | ASRTP PRO PS 1.59A (PALIV.HOSPOD.PRO PS 44 A PS 59 | [68 empty] | TE | 593/01-IV.B_1 | 5 | 335 | Výtahová šachta NT 1000/0,7 | SO593/01#335 | DU | EDU_490/1-02 |  | 3.10 | Externí regenerace - 3.blok | 490/1-02#3.10 | [18 empty] | 2385
|  |  | 2382 | ETE | 1.62 | LABORATORE KONTROLNI A RIDICI TECHNIKY | [68 empty] | TE | 593/01-IV.B_1 | 5 | 336 | Schodiště | SO593/01#336 | DU | EDU_490/1-02 |  | 3.08 | Jímka kondenzátek TG 32 | 490/1-02#3.08 | [18 empty] | 2386
|  |  | 2383 | ETE | 1.62D | DILNY OPRAV PRISTROJU RADIACNI KONTROLY | [68 empty] | TE | 593/01-IV.B_1 | 5 | 337 | Dávkování vápna | SO593/01#337 | DU | EDU_490/1-02 |  | 3.07 | Jímka vývěv TG 32 | 490/1-02#3.07 | [18 empty] | 2387
|  |  | 2384 | ETE | 1.62G | DILENSKA LABORATOR KONTROLNE MER. PRISTROJU V HVB | [68 empty] | TE | 593/01-IV.B_1 | 4.8 | 338 | Střecha nad prostorem pomocných rozvaděčů | SO593/01#338 | DU | EDU_490/1-02 |  | 3.06 | Základ TG 32 | 490/1-02#3.06 | [18 empty] | 2388
|  |  | 2385 | ETE | 1.63 | LABORATORE | [68 empty] | TE | 593/01-IV.B_1 | 8.1 | 340 | Čiřič pro odolejování | SO593/01#340 | DU | EDU_490/1-02 |  | 3.05 | Čerpací jímka TG 31 | 490/1-02#3.05 | [18 empty] | 2389
|  |  | 2386 | ETE | 1.63E | RADIOCHEMICKA EXPRES LABORATOR V HVB | [68 empty] | TE | 593/01-IV.B_1 | 8.1 | 341 | Kancelář | SO593/01#341 | DU | EDU_490/1-02 |  | 3.04 | Jímka kondenzátek TG 31 | 490/1-02#3.04 | [18 empty] | 2390
|  |  | 2387 | ETE | 1.63F | CHEMICKA EXPRES LABORATOR | [68 empty] | TE | 593/01-IV.B_1 | 11.4 | 403 | Schodiště | SO593/01#403 | DU | EDU_490/1-02 |  | 3.03 | Jímka vývěv TG 31 | 490/1-02#3.03 | [18 empty] | 2391
|  |  | 2388 | ETE | 1.69 | VYSOKOTLAKA KOMPRESOROVA STANICE | [68 empty] | TE | 593/01-IV.B_1 | 11.4 | 407 | Sklad náhradních dílů (elektro) | SO593/01#407 | DU | EDU_490/1-02 |  | 3.026 | Vstup do S11 | 490/1-02#3.026 | [18 empty] | 2392
|  |  | 2389 | ETE | 1.69A | STROJNI CAST | [68 empty] | TE | 593/01-IV.B_1 | 11.4 | 408 | Předsíň WC | SO593/01#408 | DU | EDU_490/1-02 |  | 3.025 | Vstup do S10 | 490/1-02#3.025 | [18 empty] | 2393
|  |  | 2390 | ETE | 1.79 | SDELOVACI ZARIZ. PRO VLECKOVY PROVOZ V ELEKTRARNE | [68 empty] | TE | 593/01-IV.B_1 | 11.4 | 409 | WC muži | SO593/01#409 | DU | EDU_490/1-02 |  | 3.024 | Vstup do S05 | 490/1-02#3.024 | [18 empty] | 2394
|  |  | 2391 | ETE | 1.79A | SDELOVACI ZARIZENI PRO VLECKOVY PROVOZ IV.B STAVBY | [68 empty] | TE | 593/01-IV.B_1 | 11.4 | 411 | Sprchy | SO593/01#411 | DU | EDU_490/1-02 |  | 3.023 | Vstup do S01 | 490/1-02#3.023 | [18 empty] | 2395
|  |  | 2392 | ETE | 1.80 | SPOLECNE STABILNI HASICI ZARIZENI | [68 empty] | TE | 593/01-IV.B_1 | 11.4 | 412 | Šatna | SO593/01#412 | DU | EDU_490/1-02 |  | 3.022 | Kabelový prostor u řady B | 490/1-02#3.022 | [18 empty] | 2396
|  |  | 2393 | ETE | 1.80A | SHZ REAKTOROVNY-STROJ.CAST+VYSOKOTL.HASENI V SO800 | [68 empty] | TE | 593/01-IV.B_1 | 11.4 | 413 | Místnost klimatizace | SO593/01#413 | DU | EDU_490/1-02 |  | 3.021 | Kabelový prostor u řady A | 490/1-02#3.021 | [18 empty] | 2397
|  |  | 2394 | ETE | 1.80D | PHZ PRO DGS - STROJNI CAST | [68 empty] | TE | 593/01-IV.B_1 | 11.4 | 414 | WC | SO593/01#414 | DU | EDU_490/1-02 |  | 3.02 | Základ TG 31 | 490/1-02#3.02 | [18 empty] | 2398
|  |  | 2395 | ETE | 1.80N | SHZ NA VOD.MLHU PRO KABEL.PROST.OBJ.500 STROJ.CAST | [68 empty] | TE | 593/01-IV.B_1 | 11.4 | 416 | Předsíň | SO593/01#416 | DU | EDU_490/1-02 |  | 3.019 | Vana v prostoru odpadních vod - 3.blok | 490/1-02#3.019 | [18 empty] | 2399
|  |  | 2396 | ETE | 1.80Q | SHZ NA VODNI MLHU-PRO BL.TRAFA OBJ.510 STROJ.CAST | [68 empty] | TE | 593/01-IV.B_1 | 7.5 | 438 | Schodiště | SO593/01#438 | DU | EDU_490/1-02 |  | 3.018 | Prostor zásobníku odpadních vod - 3.blok | 490/1-02#3.018 | [18 empty] | 2400
|  |  | 2397 | ETE | 1.80S | SHZ NA CO2 PRO ROZVODNY - OBJ.500 STROJNI CAST | [68 empty] | TE | 593/01-IV.B_1 | 7.5 | 439 | Dávkování vápna | SO593/01#439 | DU | EDU_490/1-02 |  | 3.017 | Potrubní kanál u řady B - 3.blok | 490/1-02#3.017 | [18 empty] | 2401
|  |  | 2398 | ETE | 1.80T | ELEKTROCAST SHZ V REAKTOROVNE | [68 empty] | TE | 593/01-IV.B_1 | 7.5 | 440 | Střecha sušící stanice | SO593/01#440 | DU | EDU_490/1-02 |  | 3.016 | Čerpací jímka v aeračním kanále - 3.blok | 490/1-02#3.016 | [18 empty] | 2402
|  |  | 2399 | ETE | 1.80U | SHZ NA CO2 OLEJOVYCH NADRZI - OBJ.490 STROJNI CAST | [68 empty] | TE | 593/01-IV.B_1 | 15.6 | 501 | Schodiště | SO593/01#501 | DU | EDU_490/1-02 |  | 3.014 | Místnost ostatní | 490/1-02#3.014 | [18 empty] | 2403
|  |  | 2400 | ETE | 1.80V | ASRTP PRO VYSOKOTLAKE HASENI V SO 800 | [68 empty] | TE | 593/01-IV.B_1 | 15.6 | 502 | Chodba | SO593/01#502 | DU | EDU_490/1-02 |  | 3.012 | Neutralizační jímka u čpavku a levoxinu | 490/1-02#3.012 | [18 empty] | 2404
|  |  | 2401 | ETE | 1.80W | SHZ NA VOD.MLHU PRO KAB.PR.A TRAFA-OBJ.500,510,522 | [68 empty] | TE | 593/01-IV.B_1 | 15.6 | 503 | Strojovna výtahu | SO593/01#503 | DU | EDU_490/1-02 |  | 3.011 | Dávkování čpavku,hydrazímu a levoxinu - 3.blok | 490/1-02#3.011 | [18 empty] | 2405
|  |  | 2402 | ETE | 1.80Y | ASRTP | [68 empty] | TE | 593/01-IV.B_1 | 24.5 | 520 | Odprašování vápna | SO593/01#520 | DU | EDU_490/1-02 |  | 3.010 | Vyhl.jímka pro vypouštěcí nádrž - 3.blok | 490/1-02#3.010 | [18 empty] | 2406
|  |  | 2403 | ETE | 1.80Z | ASRTP | [68 empty] | TE | 593/01-IV.B_1 | 11 | 521 | Výtahová šachta NT 1000/0,7 | SO593/01#521 | DU | EDU_490/1-02 |  | 242 | Stolice TG42 | 490/1-02#242 | [18 empty] | 2407
|  |  | 2404 | ETE | 2.01 | TRANSPORTNE TECHNOLOGICKA CAST | [68 empty] | TE | 593/01-IV.B_1 | 11 | 522 | Schodiště | SO593/01#522 | DU | EDU_490/1-02 |  | 241 | Stolice TG41 | 490/1-02#241 | [18 empty] | 2408
|  |  | 2405 | ETE | 2.01D | SYSTEM VYMENY PALIVA | [68 empty] | TE | 593/01-IV.B_1 | 11 | 523 | Pochůzná střecha | SO593/01#523 | DU | EDU_490/1-02 |  | 232 | Stolice TG 32 | 490/1-02#232 | [18 empty] | 2409
|  |  | 2406 | ETE | 2.01E | SKLADOVANI VYHORELEHO PALIVA | [68 empty] | TE | 593/01-IV.B_1 | 11 | 540 | Sila I-IV | SO593/01#540 | DU | EDU_490/1-02 |  | 231 | Stolice TG 31 | 490/1-02#231 | [18 empty] | 2410
|  |  | 2407 | ETE | 2.01F | ZARIZENI PRO REVIZE A KONTROLY | [68 empty] | TE | 593/01-IV.B_1 | 29.2 | 602 | Schodiště | SO593/01#602 | DU | EDU_490/1-02 |  | 201.9 | Buňka č.9 | 490/1-02#201.9 | [18 empty] | 2411
|  |  | 2408 | ETE | 2.01S | TRANSPORTNI ZARIZENI | [68 empty] | TE | 593/01-IV.B_1 | -6 | B11 | Čiřič č.11 | SO593/01#B11 | DU | EDU_490/1-02 |  | 201.8 | Buňka č.8 | 490/1-02#201.8 | [18 empty] | 2412
|  |  | 2409 | ETE | 2.01X | TECHNOLOGICKE OCELOVE KONSTRUKCE | [68 empty] | TE | 593/01-IV.B_1 | -6 | B12 | Čiřič č.12 | SO593/01#B12 | DU | EDU_490/1-02 |  | 201.6 | Buňka č.6 | 490/1-02#201.6 | [18 empty] | 2413
|  |  | 2410 | ETE | 2.09 | SYSTEM HAVARIJNIHO NAPAJENI PARNICH GENERATORU | [68 empty] | TE | 593/01-IV.B_1 | -6 | B13 | Čiřič č.13 | SO593/01#B13 | DU | EDU_490/1-02 |  | 201.5 | Buňka č.5 | 490/1-02#201.5 | [18 empty] | 2414
|  |  | 2411 | ETE | 2.09A | HAVARIJNI NAPAJECI CERPADLA S PRISLUSENSTVIM | [68 empty] | TE | 593/01-IV.B_1 | -6 | B14 | Čiřič č.14 | SO593/01#B14 | DU | EDU_490/1-02 |  | 201.4 | Buňka č.4 | 490/1-02#201.4 | [18 empty] | 2415
|  |  | 2412 | ETE | 2.09D | ZASOBNI NADRZE | [68 empty] | TE | 593/01-IV.B_1 | -6 | B21 | Čiřič č.21 | SO593/01#B21 | DU | EDU_490/1-02 |  | 201.3 | Buňka č.3 | 490/1-02#201.3 | [18 empty] | 2416
|  |  | 2413 | ETE | 2.09E | SPOJOVACI POTRUBI | [68 empty] | TE | 593/01-IV.B_1 | -6 | B22 | Čiřič č.22 | SO593/01#B22 | DU | EDU_490/1-02 |  | 201.2 | Buňka č.2 | 490/1-02#201.2 | [18 empty] | 2417
|  |  | 2414 | ETE | 2.09S | TRANSPORTNI ZARIZENI | [68 empty] | TE | 593/01-IV.B_1 | -6 | B23 | Čiřič č.23 | SO593/01#B23 | DU | EDU_490/1-02 |  | 201.10 | Sklad úklidu | 490/1-02#201.10 | [18 empty] | 2418
|  |  | 2415 | ETE | 2.09X | TECHNOLOGICKE OCELOVE KONSTRUKCE | [68 empty] | TE | 593/01-IV.B_1 | -6 | B24 | Čiřič č.24 | SO593/01#B24 | DU | EDU_490/1-02 |  | 201.1 | Buňka č.1 | 490/1-02#201.1 | [18 empty] | 2419
|  |  | 2416 | ETE | 2.13 | UPRAVA TURBINOVEHO KONDENZATU | [68 empty] | TE | 593/01-IV.B_1 | EXT | EXT01 | Exteriér | SO593/01#EXT01 | DU | EDU_490/1-02 |  | 2+9,6 | Strojovna +9,6m 4.blok | 490/1-02#2+9,6 | [18 empty] | 2420
|  |  | 2417 | ETE | 2.13A | STROJNI ZARIZENI | [68 empty] | TE | 593/01-IV.B_1 | STŘ | STŘ | Střecha | SO593/01#STR | DU | EDU_490/1-02 |  | 2+7,5 | Plošina NTO TG32 | 490/1-02#2+7,5 | [18 empty] | 2421
|  |  | 2418 | ETE | 2.13D | DAVKOVANI CHEMIKALII | [68 empty] | TE | 593/01-IV.B_1 | -6 | 001/1 | Suterén haly číření | SO593/01#001/1 | DU | EDU_490/1-02 |  | 2+6,5 | Odpěňovač vodíku TG32 | 490/1-02#2+6,5 | [18 empty] | 2422
|  |  | 2419 | ETE | 2.13T | ELEKTROTECHNICKE ZARIZENI | [68 empty] | TE | 593/01-IV.B_1 | -6 | 001/10 | Potrubní kanál | SO593/01#001/10 | DU | EDU_490/1-02 |  | 2+4,8 | Pára do vývěv TG32 | 490/1-02#2+4,8 | [18 empty] | 2423
|  |  | 2420 | ETE | 2.13V | SYSTEM KONTROLY A RIZENI | [68 empty] | TE | 593/01-IV.B_1 | -6 | 001/11 | Potrubní kanál | SO593/01#001/11 | DU | EDU_490/1-02 |  | 2+4,6 | Olejové hospodářství TG32 | 490/1-02#2+4,6 | [18 empty] | 2424
|  |  | 2421 | ETE | 2.144 | DISPECERSKE HOVOROVE ZARIZENI | [68 empty] | TE | 593/01-IV.B_1 | -6 | 001/12 | Potrubní kanál | SO593/01#001/12 | DU | EDU_490/1-02 |  | 2+4,0 | Plošina ZOK TG32 | 490/1-02#2+4,0 | [18 empty] | 2425
|  |  | 2422 | ETE | 2.144D | DISPECERSKE ZARIZENI V HVB | [68 empty] | TE | 593/01-IV.B_1 | -6 | 001/13 | Potrubní kanál | SO593/01#001/13 | DU | EDU_490/1-02 |  | 2+3,8 | Plošina OH generátoru | 490/1-02#2+3,8 | [18 empty] | 2426
|  |  | 2423 | ETE | 2.144T | ELEKTROTECHNICKE ZARIZENI | [68 empty] | TE | 593/01-IV.B_1 | -6 | 001/14 | Potrubní kanál | SO593/01#001/14 | DU | EDU_490/1-02 |  | 2+3,5 | Plošina ENČ 4.blok | 490/1-02#2+3,5 | [18 empty] | 2427
|  |  | 2424 | ETE | 2.145 | PRUMYSLOVA TELEVIZE | [68 empty] | TE | 593/01-IV.B_1 | -6 | 001/15 | Potrubní kanál | SO593/01#001/15 | DU | EDU_490/1-02 |  | 143 | Stolice napáječek u TG41 | 490/1-02#143 | [18 empty] | 2428
|  |  | 2425 | ETE | 2.145D | PRUMYSLOVA TELEVIZE V HVB | [68 empty] | TE | 593/01-IV.B_1 | -6 | 001/5 | Schodišťový prostor suterén | SO593/01#001/5 | DU | EDU_490/1-02 |  | 142B | Rozvaděč | 490/1-02#142B | [18 empty] | 2429
|  |  | 2426 | ETE | 2.145T | ELEKTROTECHNICKE ZARIZENI | [68 empty] | TE | 593/01-IV.B_1 | -6 | 001/8 | Potrubní kanál | SO593/01#001/8 | DU | EDU_490/1-02 |  | 142A | Předsíň místnosti buzení a regulaceTG42 | 490/1-02#142A | [18 empty] | 2430
|  |  | 2427 | ETE | 2.146 | VYHLEDAVANI OSOB | [68 empty] | TE | 593/01-IV.B_1 | -6 | 001/9 | Potrubní kanál | SO593/01#001/9 | DU | EDU_490/1-02 |  | 141B | Rozvaděč | 490/1-02#141B | [18 empty] | 2431
|  |  | 2428 | ETE | 2.147 | VKV SPOJENI | [68 empty] | TE | 593/01-IV.B_1 | -3.2 | 002A | Kabelový kanál | SO593/01#002A | DU | EDU_490/1-02 |  | 141A | Předsíň místnosti buzení a regulaceTG41 | 490/1-02#141A | [18 empty] | 2432
|  |  | 2429 | ETE | 2.147A | VKV SPOJE POZARNI SLUZBY | [68 empty] | TE | 593/01-IV.B_1 | -3.2 | 002B | Kabelový kanál | SO593/01#002B | DU | EDU_490/1-02 |  | 133 | Stolice napáječek u TG 32 | 490/1-02#133 | [18 empty] | 2433
|  |  | 2430 | ETE | 2.147B | RADIOVA SIT JEDNOTKY OCHRANY | [68 empty] | TE | 593/01-IV.B_1 | -6 | 002C | Suchá jímka pro čerpadla | SO593/01#002C | DU | EDU_490/1-02 |  | 132B | Rozvaděč | 490/1-02#132B | [18 empty] | 2434
|  |  | 2431 | ETE | 2.147D | RADIOVA SIT VKV SPOJE OSTATNI | [68 empty] | TE | 593/01-IV.B_1 | -6 | 002D | Kalová jímka | SO593/01#002D | DU | EDU_490/1-02 |  | 132A | Předsíň místnosti buzení a regulaceTG32 | 490/1-02#132A | [18 empty] | 2435
|  |  | 2432 | ETE | 2.15 | CERP. STANICE CHLADICI A TECHNICKE NEDULEZITE VODY | [68 empty] | TE | 593/01-IV.B_1 | -3.2 | 003B | Kabelový kanál | SO593/01#003B | DU | EDU_490/1-02 |  | 131B | Rozvaděč | 490/1-02#131B | [18 empty] | 2436
|  |  | 2433 | ETE | 2.15A | STROJNI ZARIZENI CERPACI STANICE | [68 empty] | TE | 593/01-IV.B_1 | -3.2 | 003C | Kabelový kanál | SO593/01#003C | DU | EDU_490/1-02 |  | 131A | Předsíň místnosti buzení a regulaceTG31 | 490/1-02#131A | [18 empty] | 2437
|  |  | 2434 | ETE | 2.15S | TRANSPORTNI ZARIZENI | [68 empty] | TE | 593/01-IV.B_1 | 0 | 003D | Kabelový kanál | SO593/01#003D | DU | EDU_490/1-02 |  | 1+9,6 | Strojovna +9,6m 3.blok | 490/1-02#1+9,6 | [18 empty] | 2438
|  |  | 2435 | ETE | 2.15T | ELEKTROTECHNICKE ZARIZENI | [68 empty] | TE | 593/01-IV.B_1 | 0 | 003E | Kabelový kanál | SO593/01#003E | DU | EDU_490/1-02 |  | 1+7,5 | Plošina NTO TG31 | 490/1-02#1+7,5 | [18 empty] | 2439
|  |  | 2436 | ETE | 2.15V | ASRTP CERPACI STANICE | [68 empty] | TE | 593/01-IV.B_1 | -6 | 4 | Dávkování chemikálií - suterén | SO593/01#004 | DU | EDU_490/1-02 |  | 1+6,5 | Odpěňovač vodíku TG31 | 490/1-02#1+6,5 | [18 empty] | 2440
|  |  | 2437 | ETE | 2.16 | CERPACI STANICE CHLAD. VODY DULEZITYCH SPOTREBICU | [68 empty] | TE | 593/01-IV.B_1 | -3.6 | 17 | Kabelový prostor | SO593/01#017 | DU | EDU_490/1-02 |  | 1+4,8 | Pára do vývěv TG31 | 490/1-02#1+4,8 | [18 empty] | 2441
|  |  | 2438 | ETE | 2.16A | STROJNI ZARIZENI CERPACI STANICE | [68 empty] | TE | 593/01-IV.B_1 | -4 | 017a | Jímka | SO593/01#017A | DU | EDU_490/1-02 |  | 1+4,6 | Olejové hospodářství TG31 | 490/1-02#1+4,6 | [18 empty] | 2442
|  |  | 2439 | ETE | 2.16S | TRANSPORTNI ZARIZENI | [68 empty] | TE | 593/01-IV.B_1 | -2.4 | 18 | Kabelový kanál | SO593/01#018 | DU | EDU_490/1-02 |  | 1+4,0 | Plošina ZOK TG31 | 490/1-02#1+4,0 | [18 empty] | 2443
|  |  | 2440 | ETE | 2.16V | SYSTEM KONTROLY A RIZENI | [68 empty] | TE | 593/01-IV.B_1 | -2.4 | 018a | Kabelový kanál | SO593/01#018A | DU | EDU_490/1-02 |  | 1+3,8 | Plošina technologická na 3,8 m | 490/1-02#1+3,8 | [18 empty] | 2444
|  |  | 2441 | ETE | 2.16X | TECHNOLOGICKE OCELOVE KONSTRUKCE | [68 empty] | TE | 593/01-IV.B_1 | -3.6 | 020a | Chodba | SO593/01#020A | DU | EDU_490/1-02 |  | 1+3,5 | Plošina ENČ 3.blok | 490/1-02#1+3,5 | [18 empty] | 2445
|  |  | 2442 | ETE | 2.17 | VLOZENY OKRUH CHLAZENI V REAKTOROVNE | [68 empty] | TE | 593/01-IV.B_1 | -3.6 | 22 | Sklad náhradních dílů | SO593/01#022 | DU | EDU_490/1-02 |  | 14 | Neutralizační jímka hydrazinu | 490/1-02#014 | [18 empty] | 2446
|  |  | 2443 | ETE | 2.172 | SYSTEM HYDROSTATICKE NIVELACE (HYNI) | [68 empty] | TE | 593/01-IV.B_1 | -3.4 | 023a | Sklad | SO593/01#023A | DU | EDU_490/1-02 |  | 13 | Dávkování hydrazinu - 3.blok | 490/1-02#013 | [18 empty] | 2447
|  |  | 2444 | ETE | 2.172A | MER. V REAKTOR.- HYNI ZAKLADOVE DESKY REAKT.-ASRTP | [68 empty] | TE | 593/01-IV.B_1 | -3.4 | 025a | Předsíň kabelového prostoru | SO593/01#025A | DU | EDU_490/1-02 |  | 3.1.09 | Mobilní příruční sklad | 490/1-02#3.1.09 | [18 empty] | 2448
|  |  | 2445 | ETE | 2.172B | MERENI VE STROJOVNE- HYNI ZAKLADOVE DESKY TG-ASRTP | [68 empty] | TE | 593/01-IV.B_1 | 0 | 164a | Stáčecí prostor FeCl SO4 | SO593/01#164A | DU | EDU_490/1-02 |  | 3.1.08 | Sklad izolace | 490/1-02#3.1.08 | [18 empty] | 2449
|  |  | 2446 | ETE | 2.172T | ELEKTRO - REAKTOROVNA | [68 empty] | TE | 593/01-IV.B_1 | 0 | 102h | Potrubní prostor | SO593/01#102H | DU | EDU_490/1-02 |  | 3.1.07 | Sklad lešení | 490/1-02#3.1.07 | [18 empty] | 2450
|  |  | 2447 | ETE | 2.172W | ELEKTRO - STROJOVNA | [68 empty] | TE | 593/01-IV.B_1 | 0 | 102b | Potrubní prostor | SO593/01#102B | DU | EDU_490/1-02 |  | 3.1.06 | Sklad armatur | 490/1-02#3.1.06 | [18 empty] | 2451
|  |  | 2448 | ETE | 2.17A | VLOZENY OKRUH CHLAZENI | [68 empty] | TE | 593/01-IV.B_1 | 0 | 153 | Sklad ochranných oděvů | SO593/01#153 | DU | EDU_490/1-02 |  | 3.1.05 | Sklad svařečů | 490/1-02#3.1.05 | [18 empty] | 2452
|  |  | 2449 | ETE | 2.17S | TRANSPORTNI ZARIZENI | [68 empty] | TE | 593/01-IV.B_1 | 29.2 | 601 | Výtahová šachta NT 1000/0,7 | SO593/01#601 | DU | EDU_490/1-02 |  | 3.1.04 | Směnový provoz | 490/1-02#3.1.04 | [18 empty] | 2453
|  |  | 2450 | ETE | 2.17X | TECHNOLOGICKE OCELOVE KONSTRUKCE | [68 empty] | TE | 593/01-IV.B_1 | 24.5 | 518 | Výtahová šachta NT 1000/0,7 | SO593/01#518 | DU | EDU_490/1-02 |  | 3.1.02 | Sociální zařízení | 490/1-02#3.1.02 | [18 empty] | 2454
|  |  | 2451 | ETE | 2.20 | PRIMARNI OKRUH | [68 empty] | TE | 593/01-IV.B_1 | 11.4 | 415 | Dílna elektro + zámečník | SO593/01#415 | DU | EDU_490/1-02 |  | 3.1.01 | Kancelář | 490/1-02#3.1.01 | [18 empty] | 2455
|  |  | 2452 | ETE | 2.201 | ASRTP ZARIZENI NORMALNIHO PROVOZU | [68 empty] | TE | 593/01-IV.B_1 | 11.4 | 406 | Sklad náhradních dílů (zámečník) | SO593/01#406 | DU | EDU_490/1-02 | 9.6 | 9 | Mobilní příruční sklad | 490/1-02#9 | [18 empty] | 2456
|  |  | 2453 | ETE | 2.201A | ASRTP SYSTEM NORMALNIHO PROVOZU - PRIMARNI CAST | [68 empty] | TE | 593/01-IV.B_1 | 8.1 | 335a | Předsíň (chráněné únikové cesty) | SO593/01#335A | DU | EDU_490/1-02 | 9.6 | 8 | Mobilní příruční sklad | 490/1-02#8 | [18 empty] | 2457
|  |  | 2454 | ETE | 2.201B | ASRTP SYSTEM NORMALNIHO PROVOZU - SEKUNDARNI CAST | [68 empty] | TE | 593/01-IV.B_1 | 8.1 | 330 | Laboratoř | SO593/01#330 | DU | EDU_490/1-02 | 9.6 | 7 | Mobilní příruční sklad | 490/1-02#7 | [18 empty] | 2458
|  |  | 2455 | ETE | 2.201C | SYSTEM VNITROREAKTOROVE INSTRUMENTACE | [68 empty] | TE | 593/01-IV.B_1 | 8.1 | 324 | Sklad laboratorního skla | SO593/01#324 | DU | EDU_490/1-02 | 9.6 | 5 | Mobilní příruční sklad | 490/1-02#5 | [18 empty] | 2459
|  |  | 2456 | ETE | 2.201E | CHEMICKÉ MĚŘENÍ | [68 empty] | TE | 593/01-IV.B_1 | 3.8 | 242 | Úložný prostor pro palety a prázdné obaly | SO593/01#242 | DU | EDU_490/1-02 | 9.6 | 4 | Mobilní příruční sklad | 490/1-02#4 | [18 empty] | 2460
|  |  | 2457 | ETE | 2.201X | KONSTRUKCE PRO KABELÁŽ | [68 empty] | TE | 593/01-IV.B_1 | 4.2 | 233 | Sprcha + předsíň | SO593/01#233 | DU | EDU_490/1-02 | 9.6 | 3 | Mobilní příruční sklad | 490/1-02#3 | [18 empty] | 2461
|  |  | 2458 | ETE | 2.202 | HLAVNI ALGORITMY A REGULACE BLOKU A LIMITAC.SYSTEM | [68 empty] | TE | 593/01-IV.B_1 | 4.2 | 227 | WC ženy | SO593/01#227 | DU | EDU_490/1-02 | 9.6 | 201 | Ochoz strojovny | 490/1-02#201 | [18 empty] | 2462
|  |  | 2459 | ETE | 2.202A | LIMITACNI SYSTEM | [68 empty] | TE | 593/01-IV.B_1 | 4.2 | 222a | Sklad náhradních dílů | SO593/01#222A | DU | EDU_490/1-02 | 9.6 | 11 | Mobilní příruční sklad | 490/1-02#11 | [18 empty] | 2463
|  |  | 2460 | ETE | 2.202B | HLAVNI ALGORITMY A REGULACE BLOKU | [68 empty] | TE | 593/01-IV.B_1 | 4.6 | 214 | Předsíň, umývárna, sprcha | SO593/01#214 | DU | EDU_490/1-02 | 9.6 | 10 | Mobilní příruční sklad | 490/1-02#10 | [18 empty] | 2464
|  |  | 2461 | ETE | 2.203 | ASRTP BEZPECNOSTNICH SYSTEMU A OCHRANY REAKTORU | [68 empty] | TE | 593/01-IV.B_1 | 4.6 | 206 | Slaboproud | SO593/01#206 | DU | EDU_490/1-02 | -5.5 | 4.015 | Areační kanál | 490/1-02#4.015 | [18 empty] | 2465
|  |  | 2462 | ETE | 2.203A | MERENI NEUTRONOVEHO TOKU | [68 empty] | TE | 593/01-IV.B_1 | 0 | 160 | Nášlapná sprcha - vnější | SO593/01#160 | DU | EDU_490/1-02 | -5.5 | 4.01 | Podzemí strojovny | 490/1-02#4.01 | [18 empty] | 2466
|  |  | 2463 | ETE | 2.203B | PRIMARNI SYSTEM OCHRANY REAKTORU | [68 empty] | TE | 593/01-IV.B_1 | 0 | 140 | Odstavná plocha pro dopravní mechanizmy a manipulační prostředí + nabíjení elektro vozíků | SO593/01#140 | DU | EDU_490/1-02 | -5.5 | 3.015 | Areační kanál | 490/1-02#3.015 | [18 empty] | 2467
|  |  | 2464 | ETE | 2.203C | DIVERSNI SYSTEM OCHRANY REAKTORU | [68 empty] | TE | 593/01-IV.B_1 | 0 | 135 | WC ženy | SO593/01#135 | DU | EDU_490/1-02 | -5.5 | 3.01 | Podzemí strojovny | 490/1-02#3.01 | [18 empty] | 2468
|  |  | 2465 | ETE | 2.203D | POHAVARIJNI MONITOROVACI SYSTEM | [68 empty] | TE | 593/01-IV.B_1 | 0 | 126 | Sklad elektro | SO593/01#126 | DU | EDU_490/1-02 | -5.5 | 20 | Olejové hospodářství | 490/1-02#20 | [18 empty] | 2469
|  |  | 2466 | ETE | 2.203E | NPL | [68 empty] | TE | 593/01-IV.B_1 | 0 | 119 | Stejnosměrná rozvodna | SO593/01#119 | DU | EDU_490/1-02 | -5.5 | 1 | Areační kanál | 490/1-02#1 | [18 empty] | 2470
|  |  | 2467 | ETE | 2.204 | BLOKOVY INFORMACNI SYSTEM | [68 empty] | TE | 593/01-IV.B_1 | 0 | 111 | Schodiště + komunikační prostor | SO593/01#111 | DU | EDU_490/1-02 | 5.4 | 3.3.09 | Místnost obsluhy | 490/1-02#3.3.09 | [18 empty] | 2471
|  |  | 2468 | ETE | 2.204A | BLOKOVÝ INFORMAČNÍ SYSTÉM | [68 empty] | TE | 593/01-IV.B_1 | 4.2 | 228 | Šatna ženy | SO593/01#228 | DU | EDU_490/1-02 | 5.4 | 3.3.08 | Místnost obsluhy | 490/1-02#3.3.08 | [18 empty] | 2472
|  |  | 2469 | ETE | 2.204Y | pult fyzikálního spouštění | [68 empty] | TE | 593/01-IV.B_1 | 0 | 101/4 | Schodišťový prostor přízemí | SO593/01#101/4 | DU | EDU_490/1-02 | 5.4 | 3.3.07 | Sklad hutního materiálu | 490/1-02#3.3.07 | [18 empty] | 2473
|  |  | 2470 | ETE | 2.204Z | HW A SW PRO PREN.SIGN.Z I AND C VC.PROP.KABEL.A OK | [68 empty] | TE | 593/01-IV.B_1 | 24.5 | 519 | Schodiště | SO593/01#519 | DU | EDU_490/1-02 | 5.4 | 3.3.06 | Místnost obsluhy SMSO | 490/1-02#3.3.06 | [18 empty] | 2474
|  |  | 2471 | ETE | 2.205A | SIT REALNEHO CASU V SO 529 A V OSTATNICH SO | [68 empty] | TE | 593/01-IV.B_1 | 11.4 | 410 | Úklidová komora | SO593/01#410 | DU | EDU_490/1-02 | 5.4 | 3.3.05 | Šatna muži | 490/1-02#3.3.05 | [18 empty] | 2475
|  |  | 2472 | ETE | 2.20A | TLAKOVODNI REAKTOR | [68 empty] | TE | 593/01-IV.B_1 | 8.1 | 333 | Čajová kuchyňka | SO593/01#333 | DU | EDU_490/1-02 | 5.4 | 142 | Místnost buzení a regulace napětí TG 42 | 490/1-02#142 | [18 empty] | 2476
|  |  | 2473 | ETE | 2.20B | PROPOJENI WEC A CERPADLA HCC | [68 empty] | TE | 593/01-IV.B_1 | 4.6 | 242a | Předsíň | SO593/01#242A | DU | EDU_490/1-02 | 5.4 | 141 | Místnost buzení a regulace napětí TG 41 | 490/1-02#141 | [18 empty] | 2477
|  |  | 2474 | ETE | 2.20D | SPECIALNI REAKTOROVE SYSTEMY | [68 empty] | TE | 593/01-IV.B_1 | 4.2 | 226 | Předsíň WC | SO593/01#226 | DU | EDU_490/1-02 | 5.4 | 132 | Místnost buzení a regulace napětí TG 32 | 490/1-02#132 | [18 empty] | 2478
|  |  | 2475 | ETE | 2.20E | PAROGENERATORY | [68 empty] | TE | 593/01-IV.B_1 | 4.6 | 218 | Předsíň | SO593/01#218 | DU | EDU_490/1-02 | 5.4 | 131 | Místnost buzení a regulace napětí TG 31 | 490/1-02#131 | [18 empty] | 2479
|  |  | 2476 | ETE | 2.20F | HLAVNI CIRKULACNI CERPADLA | [68 empty] | TE | 593/01-IV.B_1 | 0 | 157 | WC | SO593/01#157 | DU | EDU_490/1-02 | -3.1 | S36 | VnKK a VnKP | 490/1-02#S36 | [18 empty] | 2480
|  |  | 2477 | ETE | 2.20G | SYSTEM KOMPENZACE TLAKU | [68 empty] | TE | 593/01-IV.B_1 | 0 | 139a | Předsíň | SO593/01#139A | DU | EDU_490/1-02 | -3.1 | S35 | VnKK a VnKP | 490/1-02#S35 | [18 empty] | 2481
|  |  | 2478 | ETE | 2.20J | REVIZNI ZARIZENI PRIMARNIHO OKRUHU | [68 empty] | TE | 593/01-IV.B_1 | 0 | 126a | Schodiště | SO593/01#126A | DU | EDU_490/1-02 | -3.1 | S34 | VnKK a VnKP | 490/1-02#S34 | [18 empty] | 2482
|  |  | 2479 | ETE | 2.20K | PASIVNI SYSTEM OCHRANY AKTIVNI ZONY POD OBALKOU | [68 empty] | TE | 593/01-IV.B_1 | 0 | 113 | Předsíň | SO593/01#113 | DU | EDU_490/1-02 | -3.1 | S33 | VnKK a VnKP | 490/1-02#S33 | [18 empty] | 2483
|  |  | 2480 | ETE | 2.20L | ZARIZENI PRO OPRAVY, ZKOUSKY A REVIZE | [68 empty] | TE | 593/01-IV.B_1 | 0 | 170a | Prostor sytiče | SO593/01#170A | DU | EDU_490/1-02 | -3.1 | S32 | VnKK a VnKP | 490/1-02#S32 | [18 empty] | 2484
|  |  | 2481 | ETE | 2.20M | TLAKOVE ZASOBNIKY NA DUSIK | [68 empty] | TE | 593/01-IV.B_1 | 8.1 | 316 | Zasedací místnost | SO593/01#316 | DU | EDU_490/1-02 | -3.1 | S31 | VnKK a VnKP | 490/1-02#S31 | [18 empty] | 2485
|  |  | 2482 | ETE | 2.20N | ROZVOD DUSIKU OD TZ | [68 empty] | TE | 593/01-IV.B_1 | 0 | 150 | Čerpací stanice FeCl SO4 | SO593/01#150 | DU | EDU_490/1-02 | -3.1 | S30 | VnKK a VnKP | 490/1-02#S30 | [18 empty] | 2486
|  |  | 2483 | ETE | 2.20R | SPOJOVACI POTRUBI | [68 empty] | TE | 593/01-IV.B_1 | 11.4 | 405 | Výtah | SO593/01#405 | DU | EDU_490/1-02 | -3.1 | S29 | VnKK a VnKP | 490/1-02#S29 | [18 empty] | 2487
|  |  | 2484 | ETE | 2.20S | TRANSPORTNI ZARIZENI | [68 empty] | TE | 593/01-IV.B_1 | 4.6 | 213 | WC + předsíň muži | SO593/01#213 | DU | EDU_490/1-02 | -3.1 | S28 | VnKK a VnKP | 490/1-02#S28 | [18 empty] | 2488
|  |  | 2485 | ETE | 2.20T | ELEKTROCAST PRO SPECIALNI REAKTOROVE SYSTEMY | [68 empty] | TE | 593/01-IV.B_1 | 0 | 131 | Předsíň WC | SO593/01#131 | DU | EDU_490/1-02 | -3.1 | S27 | VnKK a VnKP | 490/1-02#S27 | [18 empty] | 2489
|  |  | 2486 | ETE | 2.20V | ELEKTROCAST ASPPD PRIMARNI CASTI | [68 empty] | TE | 593/01-IV.B_1 | 0 | 102a | Potrubní prostor | SO593/01#102A | DU | EDU_490/1-02 | -3.1 | S26 | VnKK a VnKP | 490/1-02#S26 | [18 empty] | 2490
|  |  | 2487 | ETE | 2.20W | STINICI DESKY A PREKRYTI | [68 empty] | TE | 593/01-IV.B_1 | 0 | 134 | Předsíň WC | SO593/01#134 | DU | EDU_490/1-02 | -3.1 | S25 | VnKK a VnKP | 490/1-02#S25 | [18 empty] | 2491
|  |  | 2488 | ETE | 2.20X | TECHNOLOGICKE OCELOVE KONSTRUKCE | [68 empty] | TE | 593/01-IV.B_1 | 0 | 104 | Dávkování chemikálií | SO593/01#104 | DU | EDU_490/1-02 | -3.1 | S24 | VnKK a VnKP | 490/1-02#S24 | [18 empty] | 2492
|  |  | 2489 | ETE | 2.20Z | AUTOMAT.SYSTEM PROSTR. PROVOZNI DIAGNOSTIKY ASPPD | [68 empty] | TE | 593/01-IV.B_1 | 0 | 101/5 | Schodišťový prostor přízemí | SO593/01#101/5 | DU | EDU_490/1-02 | -3.1 | S23 | VnKK a VnKP | 490/1-02#S23 | [18 empty] | 2493
|  |  | 2490 | ETE | 2.21 | POMOCNE SYSTEMY PRIMARNIHO OKRUHU | [68 empty] | TE | 593/01-IV.B_1 | 7.5 | 437 | Výtahová šachta NT 1000/0,7 | SO593/01#437 | DU | EDU_490/1-02 | -3.1 | S22 | VnKK a VnKP | 490/1-02#S22 | [18 empty] | 2494
|  |  | 2491 | ETE | 2.21D | DOPLNOVANI PRIMAR. OKRUHU A REGULACE KYS.BORITOU | [68 empty] | TE | 593/01-IV.B_1 | 8.1 | 332 | Předsíň | SO593/01#332 | DU | EDU_490/1-02 | -3.1 | S21 | VnKK a VnKP | 490/1-02#S21 | [18 empty] | 2495
|  |  | 2492 | ETE | 2.21E | CHLAZENI VODY BAZENU VYHORELEHO PALIVA | [68 empty] | TE | 593/01-IV.B_1 | 4.6 | 222 | Sklad ASŘTP | SO593/01#222 | DU | EDU_490/1-02 | -3.1 | S17 | VnKK a VnKP | 490/1-02#S17 | [18 empty] | 2496
|  |  | 2493 | ETE | 2.21F | SYSTEM SPALOVANI VODIKU | [68 empty] | TE | 593/01-IV.B_1 | 0 | 123 | Sklad ochranných pomůcek | SO593/01#123 | DU | EDU_490/1-02 | -3.1 | S16 | VnKK a VnKP | 490/1-02#S16 | [18 empty] | 2497
|  |  | 2494 | ETE | 2.21G | SYSTEM ORGANIZOVANYCH UNIKU PRIMARNIHO OKRUHU | [68 empty] | TE | 593/01-IV.B_1 | 15.6 | 504 | Předsíň | SO593/01#504 | DU | EDU_490/1-02 | -3.1 | S15 | VnKK a VnKP | 490/1-02#S15 | [18 empty] | 2498
|  |  | 2495 | ETE | 2.21J | SYSTEM ODLUHU PAROGENERATORU | [68 empty] | TE | 593/01-IV.B_1 | 11.4 | 404 | Chodba | SO593/01#404 | DU | EDU_490/1-02 | -3.1 | S14 | VnKK a VnKP | 490/1-02#S14 | [18 empty] | 2499
|  |  | 2496 | ETE | 2.21K | SYSTEM HYDROZKUSEK A PROPLACHU CIDEL SKR | [68 empty] | TE | 593/01-IV.B_1 | 4.2 | 229 | Kancelář | SO593/01#229 | DU | EDU_490/1-02 | -3.1 | S13 | VnKK a VnKP | 490/1-02#S13 | [18 empty] | 2500
|  |  | 2497 | ETE | 2.21R | SPOJOVACI POTRUBI | [68 empty] | TE | 593/01-IV.B_1 | 4.6 | 212 | Úklidová komora | SO593/01#212 | DU | EDU_490/1-02 | -3.1 | S12 | VnKK a VnKP | 490/1-02#S12 | [18 empty] | 2501
|  |  | 2498 | ETE | 2.21S | TRANSPORTNI ZARIZENI | [68 empty] | TE | 593/01-IV.B_1 | 0 | 104a | Předsíň | SO593/01#104A | DU | EDU_490/1-02 | -3.1 | S11 | VnKK a VnKP | 490/1-02#S11 | [18 empty] | 2502
|  |  | 2499 | ETE | 2.21W | STINICI DESKY A PREKRYTI | [68 empty] | TE | 593/01-IV.B_1 | 0 | 102g | Potrubní prostor | SO593/01#102G | DU | EDU_490/1-02 | -3.1 | S10 | VnKK a VnKP | 490/1-02#S10 | [18 empty] | 2503
|  |  | 2500 | ETE | 2.21X | TECHNOLOGICKE OCELOVE KONSTRUKCE | [68 empty] | TE | 593/01-IV.B_1 | 0 | 102f | Potrubní prostor | SO593/01#102F | DU | EDU_490/1-02 | -3.1 | S09 | VnKK a VnKP | 490/1-02#S09 | [18 empty] | 2504
|  |  | 2501 | ETE | 2.22 | CISTENI RADIOAKTIVNICH MEDII | [68 empty] | TE | 593/01-IV.B_1 | 0 | 102e | Potrubní prostor | SO593/01#102E | DU | EDU_490/1-02 | -3.1 | S08 | VnKK a VnKP | 490/1-02#S08 | [18 empty] | 2505
|  |  | 2502 | ETE | 2.22A | KONTINUALNI CISTENI PRIMARNIHO CHLADIVA | [68 empty] | TE | 593/01-IV.B_1 | 0 | 102d | Potrubní prostor | SO593/01#102D | DU | EDU_490/1-02 | -3.1 | S07 | VnKK a VnKP | 490/1-02#S07 | [18 empty] | 2506
|  |  | 2503 | ETE | 2.22D | CISTENI DRENAZNICH VOD PRIMARNIHO OKRUHU | [68 empty] | TE | 593/01-IV.B_1 | 0 | 102c | Potrubní prostor | SO593/01#102C | DU | EDU_490/1-02 | -3.1 | S06 | VnKK a VnKP | 490/1-02#S06 | [18 empty] | 2507
|  |  | 2504 | ETE | 2.22E | HOSPODARSTVI NADRZI A REAGENTU | [68 empty] | TE | 593/01-IV.B_1 | 0 | 170 | Rozpouštění PAA | SO593/01#170 | DU | EDU_490/1-02 | -3.1 | S05 | VnKK a VnKP | 490/1-02#S05 | [18 empty] | 2508
|  |  | 2505 | ETE | 2.22K | DOPLNOVANI CISTEHO KONDENZATU | [68 empty] | TE | 593/01-IV.B_1 | 0 | 159 | Nášlapná sprcha - vnitřní | SO593/01#159 | DU | EDU_490/1-02 | -3.1 | S04 | VnKK a VnKP | 490/1-02#S04 | [18 empty] | 2509
|  |  | 2506 | ETE | 2.22L | CISTICI STANICE TECHNOLOGICKEHO ODVZDUSNENI | [68 empty] | TE | 593/01-IV.B_1 | 0 | 148 | Sklad FeCl SO4 | SO593/01#148 | DU | EDU_490/1-02 | -3.1 | S03 | VnKK a VnKP | 490/1-02#S03 | [18 empty] | 2510
|  |  | 2507 | ETE | 2.22M | SBER UNIKU AKTIVNICH VOD A DRENAZE | [68 empty] | TE | 593/01-IV.B_1 | 0 | 143 | Výtahová šachta | SO593/01#143 | DU | EDU_490/1-02 | -3.1 | S02 | VnKK a VnKP | 490/1-02#S02 | [18 empty] | 2511
|  |  | 2508 | ETE | 2.22R | POTRUBI | [68 empty] | TE | 593/01-IV.B_1 | 0 | 139 | Vzdušníky | SO593/01#139 | DU | EDU_490/1-02 | -3.1 | S01 | VnKK a VnKP | 490/1-02#S01 | [18 empty] | 2512
|  |  | 2509 | ETE | 2.22S | TRANSPORTNI ZARIZENI | [68 empty] | TE | 594/01-IV.B_1 | 1.PP | 19 | Nádrž filtrované vody | SO594/01#19 | DU | EDU_490/1-02 | 34.5 | 402 | Světlík strojovny | 490/1-02#402 | [18 empty] | 2513
|  |  | 2510 | ETE | 2.22W | STINICI DESKY A PREKRYTI | [68 empty] | TE | 594/01-IV.B_1 | 1.PP | 21 | Potrubní prostor | SO594/01#21 | DU | EDU_490/1-02 | 34.5 | 401 | Světlík strojovny | 490/1-02#401 | [18 empty] | 2514
|  |  | 2511 | ETE | 2.22X | TECHNOLOGICKE OCELOVE KONSTRUKCE | [68 empty] | TE | 594/01-IV.B_1 | 1.PP | 7 | Schodiště | SO594/01#7 | DU | EDU_490/1-02 | 31 | 301 | Střecha budovy | 490/1-02#301 | [18 empty] | 2515
|  |  | 2512 | ETE | 2.23 | HAVARIJNI SYSTEMY | [68 empty] | TE | 594/01-IV.B_1 | 1.PP | 15 | Kabelové prostory | SO594/01#15 | DU | EDU_510/1-01 | 0 | 2AT01 | Uložení trafa | 510/1-01#2AT01 | [18 empty] | 2516
|  |  | 2513 | ETE | 2.23A | HAVARIJNI SYSTEMY MIMO OCHRANNOU OBALKU | [68 empty] | TE | 594/01-IV.B_1 | 1.PP | 18 | Kabelový kanál | SO594/01#18 | DU | EDU_510/1-01 | 0 | 6 | Trafostanice | 510/1-01#06 | [18 empty] | 2517
|  |  | 2514 | ETE | 2.23D | HAVARIJNI SYSTEMY V OCHRANNE OBALCE | [68 empty] | TE | 594/01-IV.B_1 | 1.NP | 1 | Prostor čerpadel | SO594/01#1 | DU | EDU_510/1-01 | 0 | 1 | Prostor elektro zařízení | 510/1-01#01 | [18 empty] | 2518
|  |  | 2515 | ETE | 2.23S | TRANSPORTNI ZARIZENI | [68 empty] | TE | 594/01-IV.B_1 | 1.NP | 2 | Rozvodna | SO594/01#2 | DU | EDU_510/1-01 | 0 | 2BT01 | Uložení trafa | 510/1-01#2BT01 | [18 empty] | 2519
|  |  | 2516 | ETE | 2.23X | TECHNOLOGICKE OCELOVE KONSTRUKCE | [68 empty] | TE | 594/01-IV.B_1 | 1.NP | 3 | Rozvodna | SO594/01#3 | DU | EDU_510/1-01 | 0 | 0AU01 | Uložení trafa | 510/1-01#0AU01 | [18 empty] | 2520
|  |  | 2517 | ETE | 2.26 | ODBERY VZORKU - PRIMARNI CAST | [68 empty] | TE | 594/01-IV.B_1 | 1.NP | 4 | Akubaterie | SO594/01#4 | DU | EDU_510/1-01 | 0 | J3 | Jímka | 510/1-01#J3 | [18 empty] | 2521
|  |  | 2518 | ETE | 2.26A | ODBERY VZORKU V HVB | [68 empty] | TE | 594/01-IV.B_1 | 1.NP | 8 | Předsíň dozorny | SO594/01#8 | DU | EDU_510/1-01 | 0 | J2 | Jímka | 510/1-01#J2 | [18 empty] | 2522
|  |  | 2519 | ETE | 2.27B | REGULACNI VENTILY SEMPELL | [68 empty] | TE | 594/01-IV.B_1 | 1.NP | 12 | Bazén | SO594/01#12 | DU | EDU_510/1-01 | 0 | J1 | Jímka | 510/1-01#J1 | [18 empty] | 2523
|  |  | 2520 | ETE | 2.28 | RADIACNI KONTROLA V JE | [68 empty] | TE | 594/01-IV.B_1 | 1.NP | 13 | Rampa | SO594/01#13 | DU | EDU_510/1-01 | 0 | 9BT01 | Uložení trafa | 510/1-01#9BT01 | [18 empty] | 2524
|  |  | 2521 | ETE | 2.28A | RAD.KONTR.V HVB A BPP-SOV.OBLAST PROJEKTOVANI- RMS | [68 empty] | TE | 594/01-IV.B_1 | EXT | EXT01 | Exteriér | SO594/01#EXT01 | DU | EDU_510/1-01 | 0 | 2BT02 | Uložení trafa | 510/1-01#2BT02 | [18 empty] | 2525
|  |  | 2522 | ETE | 2.28D | RAD. KONTROLA V HVB A BPP-CS.OBLAST PROJEKTOVANI | [68 empty] | TE | 594/01-IV.B_1 | 1.PP | 16 | Prostor pro zdravotechniku | SO594/01#16 | DU | EDU_510/1-01 | 0 | 2AT02 | Uložení trafa | 510/1-01#2AT02 | [18 empty] | 2526
|  |  | 2523 | ETE | 2.28T | ELEKTROCAST PRO DPS 2.28A | [68 empty] | TE | 594/01-IV.B_1 | 1.NP | 11 | Sklad technologie | SO594/01#11 | DU | EDU_510/1-01 | 0 | 1BT02 | Uložení trafa | 510/1-01#1BT02 | [18 empty] | 2527
|  |  | 2524 | ETE | 2.30 | STROJOVNA | [68 empty] | TE | 594/01-IV.B_1 | 1.PP | 20 | Nádrž odpadní vody | SO594/01#20 | DU | EDU_510/1-01 | 0 | 1BT01 | Uložení trafa | 510/1-01#1BT01 | [18 empty] | 2528
|  |  | 2525 | ETE | 2.30A | TURBOSOUSTROJI VCETNE UPRAV PRO VYVEDENI TEPLA | [68 empty] | TE | 594/01-IV.B_1 | 1.NP | 6 | WC | SO594/01#6 | DU | EDU_510/1-01 | 0 | 1AT02 | Uložení trafa | 510/1-01#1AT02 | [18 empty] | 2529
|  |  | 2526 | ETE | 2.30D | SYSTEM UDRZENI BLOKU V HORKE REZERVE | [68 empty] | TE | 594/01-IV.B_1 | 1.NP | 9 | Dozorna | SO594/01#9 | DU | EDU_510/1-01 | 0 | 1AT01 | Uložení trafa | 510/1-01#1AT01 | [18 empty] | 2530
|  |  | 2527 | ETE | 2.30E | CISTENI KONDENZATORU | [68 empty] | TE | 594/01-IV.B_1 | 1.PP | 22 | Kanál technické důležité vody | SO594/01#22 | DU | EDU_510/1-01 | 0 | 0AU02 | Uložení trafa | 510/1-01#0AU02 | [18 empty] | 2531
|  |  | 2528 | ETE | 2.30G | PROVOZNI DIAGNOSTIKA SEKUNDARNIHO OKRUHU | [68 empty] | TE | 594/01-IV.B_1 | 1.NP | 14 | Rampa | SO594/01#14 | DU | EDU_510/1-01 | 0 | 5 | Místnost tlumivek | 510/1-01#05 | [18 empty] | 2532
|  |  | 2529 | ETE | 2.30K | PRUZNE A TLUMICI PRVKY ZAKL.TG VC. MERENI | [68 empty] | TE | 594/01-IV.B_1 | 1.PP | 10 | Technologický prostor | SO594/01#10 | DU | EDU_510/1-01 | 0 | 4 | Záchytná olejová jímka | 510/1-01#04 | [18 empty] | 2533
|  |  | 2530 | ETE | 2.30L | TEPELNA UPRAVA VODY | [68 empty] | TE | 594/01-IV.B_1 | 1.NP | 5 | Předsíň akubaterií | SO594/01#5 | DU | EDU_510/1-01 | 0 | 3 | Záchytná olejová jímka | 510/1-01#03 | [18 empty] | 2534
|  |  | 2531 | ETE | 2.30S | TRANSPORTNI ZARIZENI | [68 empty] | TE | 594/01-IV.B_1 | 1.PP | 17 | Kabelový kanál | SO594/01#17 | DU | EDU_510/1-01 | 0 | 2 | Záchytná olejová jímka | 510/1-01#02 | [18 empty] | 2535
|  |  | 2532 | ETE | 2.30T | ELEKTROTECHNICKE ZARIZENI | [68 empty] | TE | 599/01-IV.B_1 | -5 | 1 | Potrubní prostor | SO599/01#001 | DU | EDU_510/1-02 | 0 | 7AU02 | Uložení trafa | 510/1-02#7AU02 | [18 empty] | 2536
|  |  | 2533 | ETE | 2.30V | ASTR TU | [68 empty] | TE | 599/01-IV.B_1 | -5 | 5 | Potrubní kanál | SO599/01#005 | DU | EDU_510/1-02 | 0 | 3BT01 | Uložení trafa | 510/1-02#3BT01 | [18 empty] | 2537
|  |  | 2534 | ETE | 2.30X | OCELOVE KONSTRUKCE TECHNOLOGICKE | [68 empty] | TE | 599/01-IV.B_1 | -5 | 7 | Kabelový kanál | SO599/01#007 | DU | EDU_510/1-02 | 0 | 1 | Prostor elektro zařízení | 510/1-02#01 | [18 empty] | 2538
|  |  | 2535 | ETE | 2.31 | VYMENIKOVA STANICE | [68 empty] | TE | 599/01-IV.B_1 | -5 | 8 | Kabelový prostor | SO599/01#008 | DU | EDU_510/1-02 | 0 | J6 | Jímka | 510/1-02#J6 | [18 empty] | 2539
|  |  | 2536 | ETE | 2.31D | BLOKOVA CAST - STROJNI ZARIZENI | [68 empty] | TE | 599/01-IV.B_1 | -5 | 9 | Chodba | SO599/01#009 | DU | EDU_510/1-02 | 0 | J5 | Jímka | 510/1-02#J5 | [18 empty] | 2540
|  |  | 2537 | ETE | 2.31S | TRANSPORTNI ZARIZENI | [68 empty] | TE | 599/01-IV.B_1 | -5 | 10 | Schodišťový prostor | SO599/01#010 | DU | EDU_510/1-02 | 0 | J4 | Jímka | 510/1-02#J4 | [18 empty] | 2541
|  |  | 2538 | ETE | 2.31T | ELEKTROTECHNICKE ZARIZENI | [68 empty] | TE | 599/01-IV.B_1 | -5 | 12 | Ohřev vody, výměníková stanice | SO599/01#012 | DU | EDU_510/1-02 | 0 | 7AU01 | Uložení trafa | 510/1-02#7AU01 | [18 empty] | 2542
|  |  | 2539 | ETE | 2.31X | OCELOVE KONSTRUKCE | [68 empty] | TE | 599/01-IV.B_1 | -5 | 3 | Jímka odsazené vody | SO599/01#003 | DU | EDU_510/1-02 | 0 | 4BT02 | Uložení trafa | 510/1-02#4BT02 | [18 empty] | 2543
|  |  | 2540 | ETE | 2.32 | NAPAJECI ZARIZENI PAROGENERATORU | [68 empty] | TE | 599/01-IV.B_1 | -5 | 14 | Odpadní jímka | SO599/01#014 | DU | EDU_510/1-02 | 0 | 4BT01 | Uložení trafa | 510/1-02#4BT01 | [18 empty] | 2544
|  |  | 2541 | ETE | 2.32A | HLAVNI NAPAJECI CERPADLA | [68 empty] | TE | 599/01-IV.B_1 | -5 | 15 | Jímka odpadní oplachové vody | SO599/01#015 | DU | EDU_510/1-02 | 0 | 4AT02 | Uložení trafa | 510/1-02#4AT02 | [18 empty] | 2545
|  |  | 2542 | ETE | 2.32D | POMOCNA NAPAJECI CERPADLA | [68 empty] | TE | 599/01-IV.B_1 | 0 | 101 | Mezisklad odvodních kalů | SO599/01#101 | DU | EDU_510/1-02 | 0 | 4AT01 | Uložení trafa | 510/1-02#4AT01 | [18 empty] | 2546
|  |  | 2543 | ETE | 2.32E | CISTENI KONDENZATORU | [68 empty] | TE | 599/01-IV.B_1 | 0 | 103 | Rozvodna | SO599/01#103 | DU | EDU_510/1-02 | 0 | 3BT02 | Uložení trafa | 510/1-02#3BT02 | [18 empty] | 2547
|  |  | 2544 | ETE | 2.32G | POHANECI TURBINA NAPAJECKY | [68 empty] | TE | 599/01-IV.B_1 | 0 | 105 | Sklad PAA | SO599/01#105 | DU | EDU_510/1-02 | 0 | 3AT02 | Uložení trafa | 510/1-02#3AT02 | [18 empty] | 2548
|  |  | 2545 | ETE | 2.32R | POTRUBI VCETNE POMOCNYCH OCELOVYCH KONSTRUKCI | [68 empty] | TE | 599/01-IV.B_1 | 0 | 108 | Chodba I | SO599/01#108 | DU | EDU_510/1-02 | 0 | 3AT01 | Uložení trafa | 510/1-02#3AT01 | [18 empty] | 2549
|  |  | 2546 | ETE | 2.32T | ELEKTROTECHNICKE ZARIZENI | [68 empty] | TE | 599/01-IV.B_1 | 0 | 109 | Chodba II | SO599/01#109 | DU | EDU_510/1-02 | 0 | 4 | Záchytná olejová jímka | 510/1-02#04 | [18 empty] | 2550
|  |  | 2547 | ETE | 2.33 | SPOJOVACI POTRUBI PRIMARNIHO OKRUHU | [68 empty] | TE | 599/01-IV.B_1 | 0 | 111 | Úklid | SO599/01#111 | DU | EDU_510/1-02 | 0 | 3 | Záchytná olejová jímka | 510/1-02#03 | [18 empty] | 2551
|  |  | 2548 | ETE | 2.33R | POTRUBNI ROZVODY | [68 empty] | TE | 599/01-IV.B_1 | 0 | 112 | Předsíň WC | SO599/01#112 | DU | EDU_510/1-02 | 0 | 2 | Záchytná olejová jímka | 510/1-02#02 | [18 empty] | 2552
|  |  | 2549 | ETE | 2.33S | TRANSPORTNI ZARIZENI | [68 empty] | TE | 599/01-IV.B_1 | 0 | 114 | Umývárna muži | SO599/01#114 | DU | EDU_521/1-01 | 1 | 102 | Rozvodna VN 6KV | 521/1-01#102 | [18 empty] | 2553
|  |  | 2550 | ETE | 2.33X | TECHNOLOGICKE OCELOVE KONSTRUKCE | [68 empty] | TE | 599/01-IV.B_1 | 0 | 116 | Výtah | SO599/01#116 | DU | EDU_521/1-01 | 1 | 103 | Montážní prostor | 521/1-01#103 | [18 empty] | 2554
|  |  | 2551 | ETE | 2.34 | VNITRNI SPOJOVACI POTRUBI SEKUNDARNIHO OKRUHU | [68 empty] | TE | 599/01-IV.B_1 | 3 | 201 | Sklad náhradních dílů | SO599/01#201 | DU | EDU_521/1-01 | 1 | 107 | Rampa | 521/1-01#107 | [18 empty] | 2555
|  |  | 2552 | ETE | 2.34A | ROZVOD DUSIKU A VODIKU | [68 empty] | TE | 599/01-IV.B_1 | 3 | 203 | Schodiště | SO599/01#203 | DU | EDU_521/1-01 | 1 | 106 | Schodiště | 521/1-01#106 | [18 empty] | 2556
|  |  | 2553 | ETE | 2.34R | POTRUBNI ROZVODY VC. POMOCNE OCELOVE KONSTRUKCE | [68 empty] | TE | 599/01-IV.B_1 | 3 | 204 | Pomocný prostor ASŘTP | SO599/01#204 | DU | EDU_521/1-01 | 1 | 105 | Rampa | 521/1-01#105 | [18 empty] | 2557
|  |  | 2554 | ETE | 2.34S | TRANSPORTNI ZARIZENI | [68 empty] | TE | 599/01-IV.B_1 | 3 | 208 | Chodba II | SO599/01#208 | DU | EDU_521/1-01 | 1 | 104 | Rozvodna VN 6KV | 521/1-01#104 | [18 empty] | 2558
|  |  | 2555 | ETE | 2.34T | ELEKTROTECHNICKE ZARIZENI | [68 empty] | TE | 599/01-IV.B_1 | 3 | 209 | Šatna | SO599/01#209 | DU | EDU_521/1-01 | 12.3 | 401 | Střecha | 521/1-01#401 | [18 empty] | 2559
|  |  | 2556 | ETE | 2.35 | VNEJSI SPOJOVACI POTRUBI | [68 empty] | TE | 599/01-IV.B_1 | 3 | 210 | Umývárna | SO599/01#210 | DU | EDU_521/1-01 | 12.3 | 402 | Kabelový most | 521/1-01#402 | [18 empty] | 2560
|  |  | 2557 | ETE | 2.35A | HLAVNI OKRUH CHLADICI VODY | [68 empty] | TE | 599/01-IV.B_1 | 3 | 212 | WC ženy | SO599/01#212 | DU | EDU_521/1-01 | -2 | 1 | Schodiště | 521/1-01#01 | [18 empty] | 2561
|  |  | 2558 | ETE | 2.35D | VNEJSI SPOJOVACI POTRUBI ULOZENE V ZEMI | [68 empty] | TE | 599/01-IV.B_1 | 3 | 214 | Výtah | SO599/01#214 | DU | EDU_521/1-01 | -2 | 3 | Kabelový prostor | 521/1-01#03 | [18 empty] | 2562
|  |  | 2559 | ETE | 2.35E | VENKOVNI POTRUBI TECHNICKE VODY DULEZITYCH SPOTREB | [68 empty] | TE | 599/01-IV.B_1 | 6 | 301 | Sklad náhradních dílů | SO599/01#301 | DU | EDU_521/1-01 | -2 | 4 | Místnost transformátorů | 521/1-01#04 | [18 empty] | 2563
|  |  | 2560 | ETE | 2.35F | ROZVODY CHLADICICH NADRZI S ROZSTRIKEM | [68 empty] | TE | 599/01-IV.B_1 | 6 | 302 | Schodiště | SO599/01#302 | DU | EDU_521/1-01 | -2 | 2 | Kabelový prostor | 521/1-01#02 | [18 empty] | 2564
|  |  | 2561 | ETE | 2.35G | VENKOVNI POTRUBI VEDENE NA MOSTECH | [68 empty] | TE | 599/01-IV.B_1 | 6 | 304 | Výtah | SO599/01#304 | DU | EDU_521/1-01 | 7.6 | 303 | Montážní prostor | 521/1-01#303 | [18 empty] | 2565
|  |  | 2562 | ETE | 2.35J | KANALIZACE CISTEHO KORIDORU | [68 empty] | TE | 599/01-IV.B_1 | 9 | 402 | Chodba | SO599/01#402 | DU | EDU_521/1-01 | 7.6 | 302 | Společná rozvodna 6 KV | 521/1-01#302 | [18 empty] | 2566
|  |  | 2563 | ETE | 2.35K | VENKOVNI POTRUBI ULOZENE V KANALECH A NA PATKACH | [68 empty] | TE | 599/01-IV.B_1 | -5 | 17 | Odpadní jímka | SO599/01#017 | DU | EDU_521/1-01 | 7.6 | 304 | Společná rozvodna 6 KV | 521/1-01#304 | [18 empty] | 2567
|  |  | 2564 | ETE | 2.35M | POTRUBI NA MOSTE MEZI BPP A HVB 1-2 | [68 empty] | TE | 599/01-IV.B_1 | EXT | EXT01 | Exteriér | SO599/01#EXT01 | DU | EDU_521/1-01 | 7.6 | 305 | Obslužná plošina | 521/1-01#305 | [18 empty] | 2568
|  |  | 2565 | ETE | 2.35N | KANALIZACE AKTIVNIHO KORIDORU | [68 empty] | TE | 599/01-IV.B_1 | STŘ | STŘ | Střecha | SO599/01#STR | DU | EDU_521/1-01 | 4.6 | 202 | Kabelový prostor | 521/1-01#202 | [18 empty] | 2569
|  |  | 2566 | ETE | 2.35R | POTRUBI TOPNE VODY, CHLADU A TEPLE UZITKOVE VODY | [68 empty] | TE | 599/01-IV.B_1 | -5 | 2 | Jímka odpadních kanálů | SO599/01#002 | DU | EDU_521/1-01 | 4.6 | 204 | Kabelový prostor | 521/1-01#204 | [18 empty] | 2570
|  |  | 2567 | ETE | 2.35T | ELEKTROTECHNICKE ZARIZENI | [68 empty] | TE | 599/01-IV.B_1 | -5 | 4 | Komunikace + potrubí | SO599/01#004 | DU | EDU_521/1-01 | 4.6 | 202a | Kabelová stoupačka | 521/1-01#202A | [18 empty] | 2571
|  |  | 2568 | ETE | 2.35X | OCELOVE KONSTRUKCE | [68 empty] | TE | 599/01-IV.B_1 | -5 | 6 | Kabelový prostor I | SO599/01#006 | DU | EDU_521/1-01 | 4.6 | 207 | Obslužná plošina | 521/1-01#207 | [18 empty] | 2572
|  |  | 2569 | ETE | 2.36 | ASRTP PRIMARNIHO OKRUHU DLE DUP 347 | [68 empty] | TE | 599/01-IV.B_1 | -5 | 11 | Strojovna vzduchotechniky | SO599/01#011 | DU | EDU_521/1-01 | 4.6 | 206 | Kabelový prostor | 521/1-01#206 | [18 empty] | 2573
|  |  | 2570 | ETE | 2.36A | Doplňující zařízení SKŘ I.O. | [68 empty] | TE | 599/01-IV.B_1 | -5 | 16 | Jímka odpadní oplachové vody | SO599/01#016 | DU | EDU_521/1-01 | 4.6 | 205 | Kabelový prostor | 521/1-01#205 | [18 empty] | 2574
|  |  | 2571 | ETE | 2.36D | ASRTP CS. DODAVKY | [68 empty] | TE | 599/01-IV.B_1 | 3 | 202 | Manipulační prostor | SO599/01#202 | DU | EDU_521/1-01 | 4.6 | 204a | Kabelová stoupačka | 521/1-01#204A | [18 empty] | 2575
|  |  | 2572 | ETE | 2.37 | ASRTP SEKUNDARNIHO OKRUHU DLE DUP 347 | [68 empty] | TE | 599/01-IV.B_1 | 3 | 205 | Denní místnost | SO599/01#205 | DU | EDU_521/1-01 | 4.6 | 203 | Montážní prostor | 521/1-01#203 | [18 empty] | 2576
|  |  | 2573 | ETE | 2.37A | ASRTP SEKUNDARNIHO OKRUHU | [68 empty] | TE | 599/01-IV.B_1 | 0 | 115 | Šatna muži | SO599/01#115 | DU | EDU_521/1-02 | 0 | 1 | Rozvodna 6 kV | 521/1-02#1 | [18 empty] | 2577
|  |  | 2574 | ETE | 2.37B | REGULACNI VENTILY SEMPELL | [68 empty] | TE | 599/01-IV.B_1 | 3 | 206 | Čajová kuchyň | SO599/01#206 | DU | EDU_521/1-02 | 6.4 | 101 | Střecha | 521/1-02#101 | [18 empty] | 2578
|  |  | 2575 | ETE | 2.37D | BLOKOVA DOZORNA SEKUNDARNIHO OKRUHU | [68 empty] | TE | 599/01-IV.B_1 | 0 | 106 | Vstup | SO599/01#106 | DU | EDU_521/1-03 | 0 | 1.01 | Redukční stanice | 521/1-03#1.01 | [18 empty] | 2579
|  |  | 2576 | ETE | 2.37T | NAPAJECI ROZVADECE | [68 empty] | TE | 599/01-IV.B_1 | 0 | 104 | Přípravna PAA | SO599/01#104 | DU | EDU_521/1-03 | 3.72 | 2.01 | Střecha | 521/1-03#2.01 | [18 empty] | 2580
|  |  | 2577 | ETE | 2.39 | BLOKOVY POCITACOVY INFORMACNI SYSTEM | [68 empty] | TE | 599/01-IV.B_1 | 0 | 110 | První pomoc | SO599/01#110 | DU | EDU_521/1-05 | 0 | 1.03 | Rozvodna VN | 521/1-05#1.03 | [18 empty] | 2581
|  |  | 2578 | ETE | 2.40 | ELEKTROTECHNICKE ZARIZENI | [68 empty] | TE | 599/01-IV.B_1 | 9 | 401 | Strojovna výtahu | SO599/01#401 | DU | EDU_521/1-05 | 0 | 1.02 | Transformátor | 521/1-05#1.02 | [18 empty] | 2582
|  |  | 2579 | ETE | 2.40A | VYVOD A UZEL ALTERNATORU | [68 empty] | TE | 599/01-IV.B_1 | 6 | 303b | Kancelář | SO599/01#303B | DU | EDU_521/1-05 | 0 | 1.01 | Rozvodna NN | 521/1-05#1.01 | [18 empty] | 2583
|  |  | 2580 | ETE | 2.40D | BLOKOVY TRANSFORMATOR | [68 empty] | TE | 599/01-IV.B_1 | 6 | 303a | Sklad náhradních dílů | SO599/01#303A | DU | EDU_521/1-05 | -3 | M3 | Šachta s kabelem VN - asfaltová plocha před trafostanicí (za | 521/1-05#M3 | [18 empty] | 2584
|  |  | 2581 | ETE | 2.40E | ODBOCKOVE TRANSFORMATORY | [68 empty] | TE | 599/01-IV.B_1 | 3 | 211 | Předsíň WC | SO599/01#211 | DU | EDU_521/1-05 | -3 | M2 | Šachta s kabely TSFO - asfaltová plocha před trafostanicí (z | 521/1-05#M2 | [18 empty] | 2585
|  |  | 2582 | ETE | 2.40F | VYVODOVE VEDENI VVN | [68 empty] | TE | 599/01-IV.B_1 | 3 | 207 | Chodba I | SO599/01#207 | DU | EDU_521/1-05 | -3 | M1 | Šachta s kabely TSFO - asfaltová plocha před trafostanicí (z | 521/1-05#M1 | [18 empty] | 2586
|  |  | 2583 | ETE | 2.40G | ROZVOD VLASTNI SPOTREBY | [68 empty] | TE | 599/01-IV.B_1 | 0 | 113 | WC muži | SO599/01#113 | DU | EDU_521/1-05 | 3 | 1.04 | Střecha | 521/1-05#1.04 | [18 empty] | 2587
|  |  | 2584 | ETE | 2.40J | STEJNOSMERNE ZARIZENI | [68 empty] | TE | 599/01-IV.B_1 | 0 | 107 | Pomocný prostor releové skříně | SO599/01#107 | DU | EDU_521/1-06 |  | 1.03 | Rozvodna VN | 521/1-06#1.03 | [18 empty] | 2588
|  |  | 2585 | ETE | 2.40L | ZAPOUZDRENI VODICE 24 KV A 10 KV | [68 empty] | TE | 599/01-IV.B_1 | 0 | 102 | Hala odvodních kalů | SO599/01#102 | DU | EDU_521/1-06 |  | 1.02 | Transformátor | 521/1-06#1.02 | [18 empty] | 2589
|  |  | 2586 | ETE | 2.40V | ASR ALTER.,VYVED.VYK.,BLOK.VL.SPOTREBY-OCHR.A MER. | [68 empty] | TE | 604/01-IV.B_6 | -3.5 | 1 | Prostor čerpadel | SO604/01#01 | DU | EDU_521/1-06 |  | 1.01 | Rozvodna NN | 521/1-06#1.01 | [18 empty] | 2590
|  |  | 2587 | ETE | 2.40W | NAPAJENI ASRTP SEKUNDARNI CASTI | [68 empty] | TE | 604/01-IV.B_6 | -3.5 | 2 | Sací jímka | SO604/01#02 | DU | EDU_522/1-01 | 0 | 21 | Prostor elektro zařízení | 522/1-01#21 | [18 empty] | 2591
|  |  | 2588 | ETE | 2.41 | SPOLECNE ELEKTROTECHNICKE ZARIZENI | [68 empty] | TE | 604/01-IV.B_6 | STŘ | STŘ | Střecha | SO604/01#STR | DU | EDU_522/1-01 | 0 | 17 | Prostor elektro zařízení | 522/1-01#17 | [18 empty] | 2592
|  |  | 2589 | ETE | 2.41D | TRANSFORMATORY REZERVNIHO NAPAJ. A STUDENE REZERVY | [68 empty] | TE | 604/01-IV.B_6 | 0 | 1 | Vstupní prostor | SO604/01#1 | DU | EDU_522/1-01 | 0 | 11 | Prostor elektro zařízení | 522/1-01#11 | [18 empty] | 2593
|  |  | 2590 | ETE | 2.41F | PRIVOD VVN - 110KV | [68 empty] | TE | 613/10-IV.B_6 | EXT | EXT01 | Exteriér | SO613/10#EXT01 | DU | EDU_522/1-01 | 0 | 1 | Prostor elektro zařízení | 522/1-01#1 | [18 empty] | 2594
|  |  | 2591 | ETE | 2.41G | ROZVOD VLASTNI SPOTREBY | [68 empty] | TE | 613/10-IV.B_6 | INT | INT01 | ČERP. VODY Z KONTROL. JÍMKY, LOK. 6 | SO613/10#INT01 | DU | EDU_522/1-01 | 0 | 6 | Prostor elektro zařízení | 522/1-01#06 | [18 empty] | 2595
|  |  | 2592 | ETE | 2.41H | ROZVODNA 6 KV REZERVNIHO NAPAJENI | [68 empty] | TE | 621/017-III_1 | INT | INT01 | Vodovod | SO621/017#INT01 | DU | EDU_522/1-01 | 0 | 1 | Prostor elektro zařízení | 522/1-01#01 | [18 empty] | 2596
|  |  | 2593 | ETE | 2.41L | VEDENI ZAPOUZDRENYMI VODICI REZERV.NAPAJENI 6 KV | [68 empty] | TE | 630/01-IV.B_1 | 15 | L503 | Výtahová šachta | SO630/01#L503 | DU | EDU_522/1-01 | 0 | 23 | Prostor elektro zařízení | 522/1-01#23 | [18 empty] | 2597
|  |  | 2594 | ETE | 2.41T | ELEKTROTECHNICKE ZARIZENI A NAPAJENI SKR | [68 empty] | TE | 630/01-IV.B_1 | 15 | L506 | Sprcha | SO630/01#L506 | DU | EDU_522/1-01 | 0 | 12 | Prostor elektro zařízení | 522/1-01#12 | [18 empty] | 2598
|  |  | 2595 | ETE | 2.41V | SYST.KONTR.A RIZ.REZERV.NAPAJ.-CAST OCHRANY A MER. | [68 empty] | TE | 630/01-IV.B_1 | 15 | L507 | Předsíň WC | SO630/01#L507 | DU | EDU_522/1-01 | 0 | 3 | Prostor elektro zařízení | 522/1-01#03 | [18 empty] | 2599
|  |  | 2596 | ETE | 2.41X | MOST PRO ZAPOUZDRENE VODICE | [68 empty] | TE | 630/01-IV.B_1 | 15 | L509 | WC muži | SO630/01#L509 | DU | EDU_522/1-01 | 0 | 24 | Prostor elektro zařízení | 522/1-01#24 | [18 empty] | 2600
|  |  | 2597 | ETE | 2.43 | VNEJSI KABELAZ | [68 empty] | TE | 630/01-IV.B_1 | 15 | L522 | Předsíň WC | SO630/01#L522 | DU | EDU_522/1-01 | 0 | 22 | Prostor elektro zařízení | 522/1-01#22 | [18 empty] | 2601
|  |  | 2598 | ETE | 2.43A | KABELOVE VEDENI | [68 empty] | TE | 630/01-IV.B_1 | 15 | L523 | Instalační šachta | SO630/01#L523 | DU | EDU_522/1-01 | 0 | 20 | Prostor elektro zařízení | 522/1-01#20 | [18 empty] | 2602
|  |  | 2599 | ETE | 2.43X | VYZBROJENI KABELOVYCH KANALU | [68 empty] | TE | 630/01-IV.B_1 | 15 | L525 | Kancelář | SO630/01#L525 | DU | EDU_522/1-01 | 0 | 19 | Prostor elektro zařízení | 522/1-01#19 | [18 empty] | 2603
|  |  | 2600 | ETE | 2.43Y | VYKOPY PRO KABELOVE VEDENI V ZEMI | [68 empty] | TE | 630/01-IV.B_1 | 15 | L529 | Chodba | SO630/01#L529 | DU | EDU_522/1-01 | 0 | 18 | Prostor elektro zařízení | 522/1-01#18 | [18 empty] | 2604
|  |  | 2601 | ETE | 2.44 | DIESELGENERATOROVA STANICE 3 X 6 300 KW | [68 empty] | TE | 630/01-IV.B_1 | 18.6 | L601a | Sklad | SO630/01#L601A | DU | EDU_522/1-01 | 0 | 16 | Prostor elektro zařízení | 522/1-01#16 | [18 empty] | 2605
|  |  | 2602 | ETE | 2.44B | STROJNI ZARIZENI DGS 3 X 6 300 KW | [68 empty] | TE | 630/01-IV.B_1 | 18.6 | L602 | Schodišťový prostor | SO630/01#L602 | DU | EDU_522/1-01 | 0 | 15 | Prostor elektro zařízení | 522/1-01#15 | [18 empty] | 2606
|  |  | 2603 | ETE | 2.44Q | ZARIZENI PRO TECHNIKU PROSTREDI | [68 empty] | TE | 630/01-IV.B_1 | 18.6 | L606 | Úklidová komora | SO630/01#L606 | DU | EDU_522/1-01 | 0 | 14 | Prostor elektro zařízení | 522/1-01#14 | [18 empty] | 2607
|  |  | 2604 | ETE | 2.44S | TRANSPORTNI ZARIZ. PRO DIESELGENERATOROVOU STANICI | [68 empty] | TE | 630/01-IV.B_1 | 18.6 | L607 | Instalační šachta | SO630/01#L607 | DU | EDU_522/1-01 | 0 | 13 | Prostor elektro zařízení | 522/1-01#13 | [18 empty] | 2608
|  |  | 2605 | ETE | 2.44T | ELEKTROTECH.ZAR.PRO OBJEKT 442 (PS 2.16,2.44,2.69) | [68 empty] | TE | 630/01-IV.B_1 | 18.6 | L608 | Předsíň WC | SO630/01#L608 | DU | EDU_522/1-01 | 0 | 10 | Prostor elektro zařízení | 522/1-01#10 | [18 empty] | 2609
|  |  | 2606 | ETE | 2.44V | SYSTEM KONTR. A RIZ. PRO DIESELGENERATOROVOU STAN. | [68 empty] | TE | 630/01-IV.B_1 | 18.6 | L621 | WC ženy | SO630/01#L621 | DU | EDU_522/1-01 | 0 | 3 | Prostor elektro zařízení | 522/1-01#3 | [18 empty] | 2610
|  |  | 2607 | ETE | 2.51 | TECHNIKA PROSTREDI V REAKTOROVNE | [68 empty] | TE | 630/01-IV.B_1 | 18.6 | L622 | Instalační šachta | SO630/01#L622 | DU | EDU_522/1-01 | 0 | 2 | Prostor elektro zařízení | 522/1-01#2 | [18 empty] | 2611
|  |  | 2608 | ETE | 2.51A | STROJNI CAST - VZDUCHOTECHNIKA OBALKY | [68 empty] | TE | 630/01-IV.B_1 | 18.6 | L626 | Výtahová šachta | SO630/01#L626 | DU | EDU_522/1-01 | 0 | 9 | Prostor elektro zařízení | 522/1-01#09 | [18 empty] | 2612
|  |  | 2609 | ETE | 2.51D | STROJNI CAST - VZDUCHOTECHNIKA KONTROLOVANE ZONY | [68 empty] | TE | 630/01-IV.B_1 | 22.2 | L705 | Úklidová komora | SO630/01#L705 | DU | EDU_522/1-01 | 0 | 8 | Prostor elektro zařízení | 522/1-01#08 | [18 empty] | 2613
|  |  | 2610 | ETE | 2.51E | STROJNI CAST - VZDUCHOTECHNIKA VOLNE ZONY | [68 empty] | TE | 630/01-IV.B_1 | 22.2 | L706 | WC | SO630/01#L706 | DU | EDU_522/1-01 | 0 | 7 | Prostor elektro zařízení | 522/1-01#07 | [18 empty] | 2614
|  |  | 2611 | ETE | 2.51F | STROJNI CAST - PRIVODNI VZDUCHOTECHNICKE SYSTEMY | [68 empty] | TE | 630/01-IV.B_1 | 22.2 | L710a | Chodba | SO630/01#L710A | DU | EDU_522/1-01 | 0 | 5 | Prostor elektro zařízení | 522/1-01#05 | [18 empty] | 2615
|  |  | 2612 | ETE | 2.51H | SPALOVANI POHAVARIJNIHO VODIKU | [68 empty] | TE | 630/01-IV.B_1 | 22.2 | L710b | Chodba | SO630/01#L710B | DU | EDU_522/1-01 | 0 | 4 | Prostor elektro zařízení | 522/1-01#04 | [18 empty] | 2616
|  |  | 2613 | ETE | 2.51M | POTRUBI CHLAD. A VYTAPECI VODY PRO PRIV. VZT SYST. | [68 empty] | TE | 630/01-IV.B_1 | 22.2 | L719 | Chodba | SO630/01#L719 | DU | EDU_522/1-01 | 0 | 2 | Prostor elektro zařízení | 522/1-01#02 | [18 empty] | 2617
|  |  | 2614 | ETE | 2.51R | POTRUBI CHLADICI A VYTAPECI VODY | [68 empty] | TE | 630/01-IV.B_1 | EXT | EXT01 | Exteriér | SO630/01#EXT01 | DU | EDU_522/1-02 | 0 | 23 | Prostor elektro zařízení | 522/1-02#23 | [18 empty] | 2618
|  |  | 2615 | ETE | 2.51S | ZVEDACI MECHANISMY | [68 empty] | TE | 630/01-IV.B_1 | 0 | L101b | Zádveří | SO630/01#L101B | DU | EDU_522/1-02 | 0 | 19 | Prostor elektro zařízení | 522/1-02#19 | [18 empty] | 2619
|  |  | 2616 | ETE | 2.51V | SYSTEM KONTROLY A RIZENI | [68 empty] | TE | 630/01-IV.B_1 | 4.2 | L206 | Čajová kuchyňka | SO630/01#L206 | DU | EDU_522/1-02 | 0 | 15 | Prostor elektro zařízení | 522/1-02#15 | [18 empty] | 2620
|  |  | 2617 | ETE | 2.51W | DESKY A PREKRYTI | [68 empty] | TE | 630/01-IV.B_1 | 4.2 | L207 | Instalační šachta | SO630/01#L207 | DU | EDU_522/1-02 | 0 | 13 | Prostor elektro zařízení | 522/1-02#13 | [18 empty] | 2621
|  |  | 2618 | ETE | 2.51X | TECHNOLOGICKE PLOSINY | [68 empty] | TE | 630/01-IV.B_1 | 4.2 | L208 | Předsíň | SO630/01#L208 | DU | EDU_522/1-02 | 0 | 2 | Prostor elektro zařízení | 522/1-02#2 | [18 empty] | 2622
|  |  | 2619 | ETE | 2.57 | TECHNIKA PROSTR.V BUD.ROZVODNY VL.SPOTR. A DOZORNY | [68 empty] | TE | 630/01-IV.B_1 | 4.2 | L209 | WC muži | SO630/01#L209 | DU | EDU_522/1-02 | 0 | 7 | Prostor elektro zařízení | 522/1-02#07 | [18 empty] | 2623
|  |  | 2620 | ETE | 2.57A | VZDUCHOTECHNICKE ZARIZENI | [68 empty] | TE | 630/01-IV.B_1 | 4.2 | L211/1 | Instalační šachta | SO630/01#L211/1 | DU | EDU_522/1-02 | 0 | 2 | Prostor elektro zařízení | 522/1-02#02 | [18 empty] | 2624
|  |  | 2621 | ETE | 2.57R | ROZVOD TEPLA A CHLADU | [68 empty] | TE | 630/01-IV.B_1 | 4.2 | L215 | Chodba | SO630/01#L215 | DU | EDU_522/1-02 | 0 | 10 | Prostor elektro zařízení | 522/1-02#10 | [18 empty] | 2625
|  |  | 2622 | ETE | 2.57T | ELEKTROTECHNICKE ZARIZENI | [68 empty] | TE | 630/01-IV.B_1 | 4.2 | L224 | Předsíň | SO630/01#L224 | DU | EDU_522/1-02 | 0 | 24 | Prostor elektro zařízení | 522/1-02#24 | [18 empty] | 2626
|  |  | 2623 | ETE | 2.57V | ASRTP | [68 empty] | TE | 630/01-IV.B_1 | 4.2 | L225 | Úklidová komora | SO630/01#L225 | DU | EDU_522/1-02 | 0 | 22 | Prostor elektro zařízení | 522/1-02#22 | [18 empty] | 2627
|  |  | 2624 | ETE | 2.58 | ELEKTROCAST REAKTOROVNY | [68 empty] | TE | 630/01-IV.B_1 | 4.2 | L229 | Výtahová šachta | SO630/01#L229 | DU | EDU_522/1-02 | 0 | 21 | Prostor elektro zařízení | 522/1-02#21 | [18 empty] | 2628
|  |  | 2625 | ETE | 2.58A | ROZVODNA-ZARIZENI 6KV A 0,4 KV II. A III.KATEGORIE | [68 empty] | TE | 630/01-IV.B_1 | 7.8 | L301a | Sklad | SO630/01#L301A | DU | EDU_522/1-02 | 0 | 20 | Prostor elektro zařízení | 522/1-02#20 | [18 empty] | 2629
|  |  | 2626 | ETE | 2.58E | ROZVODNA - ZARIZENI I.KATEGORIE | [68 empty] | TE | 630/01-IV.B_1 | 7.8 | L302 | Schodišťový prostor | SO630/01#L302 | DU | EDU_522/1-02 | 0 | 18 | Prostor elektro zařízení | 522/1-02#18 | [18 empty] | 2630
|  |  | 2627 | ETE | 2.58G | PODRUZNE ROZVADECE | [68 empty] | TE | 630/01-IV.B_1 | 7.8 | L307 | Instalační šachta | SO630/01#L307 | DU | EDU_522/1-02 | 0 | 17 | Prostor elektro zařízení | 522/1-02#17 | [18 empty] | 2631
|  |  | 2628 | ETE | 2.58GO | OSVĚTLENÍ REAKTOROVNY - 2.BLOK | [68 empty] | TE | 630/01-IV.B_1 | 7.8 | L308 | Předsíň | SO630/01#L308 | DU | EDU_522/1-02 | 0 | 16 | Prostor elektro zařízení | 522/1-02#16 | [18 empty] | 2632
|  |  | 2629 | ETE | 2.58H | Automatické hasící zařízení | [68 empty] | TE | 630/01-IV.B_1 | 7.8 | L309 | WC muži | SO630/01#L309 | DU | EDU_522/1-02 | 0 | 14 | Prostor elektro zařízení | 522/1-02#14 | [18 empty] | 2633
|  |  | 2630 | ETE | 2.58K | KABELAZ | [68 empty] | TE | 630/01-IV.B_1 | 7.8 | L311a | Instalační šachta | SO630/01#L311A | DU | EDU_522/1-02 | 0 | 12 | Prostor elektro zařízení | 522/1-02#12 | [18 empty] | 2634
|  |  | 2631 | ETE | 2.58W | NAPAJENI ASRTP PRIMARNI CASTI | [68 empty] | TE | 630/01-IV.B_1 | 7.8 | L322c | Archiv | SO630/01#L322C | DU | EDU_522/1-02 | 0 | 11 | Prostor elektro zařízení | 522/1-02#11 | [18 empty] | 2635
|  |  | 2632 | ETE | 2.58X | KONSTRUKCE PRO KABELAZ | [68 empty] | TE | 630/01-IV.B_1 | 7.8 | L323 | WC ženy | SO630/01#L323 | DU | EDU_522/1-02 | 0 | 3 | Prostor elektro zařízení | 522/1-02#3 | [18 empty] | 2636
|  |  | 2633 | ETE | 2.59 | PALIVOVE HOSPODARSTVI PRO PS 2.44 | [68 empty] | TE | 630/01-IV.B_1 | 7.8 | L324 | Předsíň | SO630/01#L324 | DU | EDU_522/1-02 | 0 | 1 | Prostor elektro zařízení | 522/1-02#1 | [18 empty] | 2637
|  |  | 2634 | ETE | 2.59A | STROJNI CAST | [68 empty] | TE | 630/01-IV.B_1 | 7.8 | L325 | Instalační šachta | SO630/01#L325 | DU | EDU_522/1-02 | 0 | 9 | Prostor elektro zařízení | 522/1-02#09 | [18 empty] | 2638
|  |  | 2635 | ETE | 2.59B | STROJNI ZARIZENI DGS 2 X 860 KVA | [68 empty] | TE | 630/01-IV.B_1 | 7.8 | L326 | Úklidová komora | SO630/01#L326 | DU | EDU_522/1-02 | 0 | 8 | Prostor elektro zařízení | 522/1-02#08 | [18 empty] | 2639
|  |  | 2636 | ETE | 2.59T | ELEKTROZARIZENI | [68 empty] | TE | 630/01-IV.B_1 | 11.4 | L402 | Schodišťový prostor | SO630/01#L402 | DU | EDU_522/1-02 | 0 | 6 | Prostor elektro zařízení | 522/1-02#06 | [18 empty] | 2640
|  |  | 2637 | ETE | 2.59V | ASRTP PRO PS 2.59A (PALIV.HOSP.PRO PS 44 A PS 59) | [68 empty] | TE | 630/01-IV.B_1 | 11.4 | L406 | Úklidová komora | SO630/01#L406 | DU | EDU_522/1-02 | 0 | 5 | Prostor elektro zařízení | 522/1-02#05 | [18 empty] | 2641
|  |  | 2638 | ETE | 2.62 | LABORATORE KONTROLNI A RIDICI TECHNIKY | [68 empty] | TE | 630/01-IV.B_1 | 11.4 | L408 | Předsíň | SO630/01#L408 | DU | EDU_522/1-02 | 0 | 4 | Prostor elektro zařízení | 522/1-02#04 | [18 empty] | 2642
|  |  | 2639 | ETE | 2.62D | LABOR.KONTR.A RID.TECHNIKY-OPRAVY PRISTR.RAD.KONTR | [68 empty] | TE | 630/01-IV.B_1 | 11.4 | L409 | WC muži | SO630/01#L409 | DU | EDU_522/1-02 | 0 | 3 | Prostor elektro zařízení | 522/1-02#03 | [18 empty] | 2643
|  |  | 2640 | ETE | 2.62G | DILENSKA LABORATOR KONTROLNE MERICICH PRIST. V HVB | [68 empty] | TE | 630/01-IV.B_1 | 11.4 | L411a | Instalační šachta | SO630/01#L411A | DU | EDU_522/1-02 | 0 | 1 | Prostor elektro zařízení | 522/1-02#01 | [18 empty] | 2644
|  |  | 2641 | ETE | 2.63 | LABORATORE | [68 empty] | TE | 630/01-IV.B_1 | 11.4 | L413 | Předsíň | SO630/01#L413 | DU | EDU_524/1-01 | -0.55 | 1 | Kompresorová stanice elektro | 524/1-01#1 | [18 empty] | 2645
|  |  | 2642 | ETE | 2.63E | RADIOCHEMICKA EXPRES LABORATOR V HVB | [68 empty] | TE | 630/01-IV.B_1 | 11.4 | L417 | Chodba | SO630/01#L417 | DU | EDU_524/1-01 | -0.55 | 3 | Přístřešek pro vzdušníky | 524/1-01#3 | [18 empty] | 2646
|  |  | 2643 | ETE | 2.63F | CHEMICKA EXPRES LABORATOR | [68 empty] | TE | 630/01-IV.B_1 | 11.4 | L426 | WC ženy | SO630/01#L426 | DU | EDU_524/1-01 | -0.55 | 2 | Předsíň | 524/1-01#2 | [18 empty] | 2647
|  |  | 2644 | ETE | 2.69 | VYSOKOTLAKA KOMPRESOROVA STANICE | [68 empty] | TE | 630/01-IV.B_1 | 11.4 | L429 | Úklidová komora | SO630/01#L429 | DU | EDU_524/1-01 | 2.15 | 4 | Střecha přístřešku | 524/1-01#4 | [18 empty] | 2648
|  |  | 2645 | ETE | 2.69A | STROJNI CAST | [68 empty] | TE | 630/01-IV.B_1 | 15 | L501a | Sklad | SO630/01#L501A | DU | EDU_524/1-01 | 3.2 | 5 | Střecha | 524/1-01#5 | [18 empty] | 2649
|  |  | 2646 | ETE | 2.80 | SPOLECNE STABILNI HASICI ZARIZENI | [68 empty] | TE | 630/01-IV.B_1 | 15 | L502 | Schodišťový prostor | SO630/01#L502 | DU | EDU_524/1-02 | -0.55 | 3 | Přístřešek pro vzdušníky | 524/1-02#3 | [18 empty] | 2650
|  |  | 2647 | ETE | 2.80A | SHZ REAKTOROVNY-STR.CAST+VYSOKOTL.HASENI V SO 800 | [68 empty] | TE | 630/01-IV.B_1 | 0 | L102 | Schodišťový prostor | SO630/01#L102 | DU | EDU_524/1-02 | -0.55 | 2 | Předsíň | 524/1-02#2 | [18 empty] | 2651
|  |  | 2648 | ETE | 2.80D | PHZ PRO DGS - STROJNI CAST | [68 empty] | TE | 630/01-IV.B_1 | -3.3 | L001 | Schodišťový prostor | SO630/01#L001 | DU | EDU_524/1-02 | -0.55 | 1 | Kompresorová stanice elektro | 524/1-02#1 | [18 empty] | 2652
|  |  | 2649 | ETE | 2.80H | SHZ NA VODNI MLHU PRO VNEJ.TRAFA-SO 522,STROJ.CAST | [68 empty] | TE | 630/01-IV.B_1 | -3.3 | L002 | Předsíň | SO630/01#L002 | DU | EDU_524/1-02 | 2.15 | 4 | Střecha přístřešku | 524/1-02#4 | [18 empty] | 2653
|  |  | 2650 | ETE | 2.80N | SHZ NA VODNI MLHU PRO KAB.PROS.-OBJ.500 STROJ.CAST | [68 empty] | TE | 630/01-IV.B_1 | -3.3 | L003 | Kabelový prostor | SO630/01#L003 | DU | EDU_524/1-02 | 3.2 | 5 | Střecha | 524/1-02#5 | [18 empty] | 2654
|  |  | 2651 | ETE | 2.80Q | SHZ NA VODNI MLHU-PRO BL.TRAFA OBJ.510 STROJ.CAST | [68 empty] | TE | 630/01-IV.B_1 | -3.3 | L004 | Kabelový prostor | SO630/01#L004 | DU | EDU_524/1-16.2 | 0 | 3 | Pozorovatelna | 524/1-16.2#3 | [18 empty] | 2655
|  |  | 2652 | ETE | 2.80S | SHZ NA CO2 PRO ROZVODNY - OBJ.500 STROJNI CAST | [68 empty] | TE | 630/01-IV.B_1 | -3.3 | L006 | Kabelový prostor | SO630/01#L006 | DU | EDU_524/1-16.2 | 0 | 2 | Schody | 524/1-16.2#2 | [18 empty] | 2656
|  |  | 2653 | ETE | 2.80T | ELEKTROCAST SHZ V REAKTOROVNE | [68 empty] | TE | 630/01-IV.B_1 | -3.3 | L007 | Kabelový prostor | SO630/01#L007 | DU | EDU_524/1-16.2 | 0 | 1 | Místnost turniketů | 524/1-16.2#1 | [18 empty] | 2657
|  |  | 2654 | ETE | 2.80U | SHZ NA CO2 OLEJOVYCH NADRZI - OBJ.490 STROJNI CAST | [68 empty] | TE | 630/01-IV.B_1 | -3.3 | L009 | Výstupní prostor kabelových kanálů | SO630/01#L009 | DU | EDU_524/1-16.2 | 3.45 | 4 | Střecha | 524/1-16.2#4 | [18 empty] | 2658
|  |  | 2655 | ETE | 2.80V | ASRTP PRO VYSOKOTLAKE HASENI V SO 800 | [68 empty] | TE | 630/01-IV.B_1 | 0 | L101a | Chodba | SO630/01#L101A | DU | EDU_529/1-01 | 0 | 004c | Kabelová stoupačka | 529/1-01#004C | [18 empty] | 2659
|  |  | 2656 | ETE | 2.80W | SHZ NA VOD.MLHU PRO KAB.PR.A TRAFA-OBJ.500,510 ELE | [68 empty] | TE | 630/01-IV.B_1 | 0 | L104 | Rozvaděč NN | SO630/01#L104 | DU | EDU_529/1-01 | 0 | 2 | Předsíň | 529/1-01#002 | [18 empty] | 2660
|  |  | 2657 | ETE | 2.80Y | ASRTP | [68 empty] | TE | 630/01-IV.B_1 | 0 | L105 | Rozvod tepla | SO630/01#L105 | DU | EDU_529/1-01 | 0 | 004e | Kabelová stoupačka | 529/1-01#004E | [18 empty] | 2661
|  |  | 2658 | ETE | 2.80Z | ASRTP | [68 empty] | TE | 630/01-IV.B_1 | 0 | L112 | Sklad ASŘTP | SO630/01#L112 | DU | EDU_529/1-01 | 0 | 001B | Šachta | 529/1-01#001B | [18 empty] | 2662
|  |  | 2659 | ETE | 5.165 | DEMONTAZ TECHNOL. ZARIZENI TRANSFORM. STANICE JZD | [68 empty] | TE | 630/01-IV.B_1 | 0 | L114 | Laboratoř tlaku | SO630/01#L114 | DU | EDU_529/1-01 | 0 | 8 | Průjezd | 529/1-01#008 | [18 empty] | 2663
|  |  | 2660 | ETE | 5.79 | ZABEZP.KABEL PŘÍJEZDNÍ VLEČKY-TRAŤ. ÚSEK ŽS.TEMELÍ | [68 empty] | TE | 630/01-IV.B_1 | 0 | L116 | Laboratoř elektrických veličin | SO630/01#L116 | DU | EDU_529/1-01 | 0 | 5 | Sklad OOP | 529/1-01#005 | [18 empty] | 2664
|  |  | 2661 | ETE | 7.44 | DIESELGENERÁTOR NÁHR. STŘÍDAVÉHO ZDROJE 1. HVB | [68 empty] | TE | 630/01-IV.B_1 | 0 | L117b | Sklad přístrojů | SO630/01#L117B | DU | EDU_529/1-01 | 0 | 004d | Kabelová stoupačka | 529/1-01#004D | [18 empty] | 2665
|  |  | 2662 | ETE | 70.01 | AAC DIESELGENERÁTOROVÁ STANICE 1. BLOK | [68 empty] | TE | 630/01-IV.B_1 | 0 | L118 | Archiv | SO630/01#L118 | DU | EDU_529/1-01 | 0 | 004b | Kabelová stoupačka | 529/1-01#004B | [18 empty] | 2666
|  |  | 2663 | ETE | 70.02 | AAC DIESELGENERÁTOROVÁ STANICE 1. BLOK | [68 empty] | TE | 630/01-IV.B_1 | 0 | L121 | Laboratoř teplot | SO630/01#L121 | DU | EDU_529/1-01 | 0 | 004a | Kabelový prostor | 529/1-01#004A | [18 empty] | 2667
|  |  | 2664 | ETE | 70.03.01 | AAC DIESELGENERÁTOROVÁ STANICE 1. BLOK | [68 empty] | TE | 630/01-IV.B_1 | 0 | L129 | Rozvaděč slaboproudu | SO630/01#L129 | DU | EDU_529/1-01 | 0 | 4 | Výměníková stanice | 529/1-01#004 | [18 empty] | 2668
|  |  | 2665 | ETE | 70.03.08 | AAC DIESELGENERÁTOROVÁ STANICE 1. BLOK | [68 empty] | TE | 630/01-IV.B_1 | 0 | L131 | Chodba + schodišťový prostor | SO630/01#L131 | DU | EDU_529/1-01 | 0 | 3 | Akumulátorovna | 529/1-01#003 | [18 empty] | 2669
|  |  | 2666 | ETE | 8.44 | DIESELGENERÁTOR NÁHR. STŘÍDAVÉHO ZDROJE 2. HVB | [68 empty] | TE | 630/01-IV.B_1 | 0 | L132 | Chodba | SO630/01#L132 | DU | EDU_529/1-01 | 0 | 001A | Šachta vzduchotechniky | 529/1-01#001A | [18 empty] | 2670
|  |  | 2667 | ETE | 80.04 | AAC DIESELGENERÁTOROVÁ STANICE 2. BLOK | [68 empty] | TE | 630/01-IV.B_1 | 0 | L134 | Rozvodna | SO630/01#L134 | DU | EDU_529/1-01 | 0 | 1 | Místnost turniketů | 529/1-01#001 | [18 empty] | 2671
|  |  | 2668 | ETE | 80.08 | AAC DIESELGENERÁTOROVÁ STANICE 2. BLOK | [68 empty] | TE | 630/01-IV.B_1 | 0 | L135 | Rozvodna | SO630/01#L135 | DU | EDU_529/1-01 | 0.2 | 101 | Schodiště | 529/1-01#101 | [18 empty] | 2672
|  |  | 2669 | ETE | 80.09 | AAC DIESELGENERÁTOROVÁ STANICE 2. BLOK | [68 empty] | TE | 630/01-IV.B_1 | 4.2 | L204 | Rozvaděč NN | SO630/01#L204 | DU | EDU_529/1-01 | 0.2 | 102 | Kabelový prostor | 529/1-01#102 | [18 empty] | 2673
|  |  | 2670 | ETE | 81.01 | AAC DIESELGENERÁTOROVÁ STANICE 2. BLOK | [68 empty] | TE | 630/01-IV.B_1 | 4.2 | L205 | Kancelář | SO630/01#L205 | DU | EDU_529/1-01 | 12.8 | 411 | Střecha spojovacího mostu | 529/1-01#411 | [18 empty] | 2674
|  |  | 2671 | ETE | 81.02 | dočasné TSFO | [68 empty] | TE | 630/01-IV.B_1 | 4.2 | L213 | Laboratoř SVRK | SO630/01#L213 | DU | EDU_529/1-01 | 13.2 | 407 | Umývárna | 529/1-01#407 | [18 empty] | 2675
|  |  | 2672 | ETE | 9.01 | Obalové soubory s přísluš. a transportní zař. SVJP | [68 empty] | TE | 630/01-IV.B_1 | 4.2 | L214 | Kancelář | SO630/01#L214 | DU | EDU_529/1-01 | 13.2 | 409 | Čajová kuchyně | 529/1-01#409 | [18 empty] | 2676
|  |  | 2673 | ETE | 9.01A | SVJP Pomocné konstrukce | [68 empty] | TE | 630/01-IV.B_1 | 4.2 | L216 | Kancelář | SO630/01#L216 | DU | EDU_529/1-01 | 13.2 | 410a | Chodba | 529/1-01#410A | [18 empty] | 2677
|  |  | 2674 | ETE | 9.01B | Obv.soubory s přísl.a transport.zař.SVJP | [68 empty] | TE | 630/01-IV.B_1 | 4.2 | L218 | Sklad přístrojů | SO630/01#L218 | DU | EDU_529/1-01 | 13.2 | 410 | Denní místnost | 529/1-01#410 | [18 empty] | 2678
|  |  | 2675 | ETE | 9.01C | SVJP Obslužná zarízení | [68 empty] | TE | 630/01-IV.B_1 | 4.2 | L221a | Kancelář | SO630/01#L221A | DU | EDU_529/1-01 | 13.2 | 408 | WC | 529/1-01#408 | [18 empty] | 2679
|  |  | 2676 | ETE | 9.05 | SVJP - zař. pro nakládání s odpady | [68 empty] | TE | 630/01-IV.B_1 | 4.2 | L227 | Sklad přístrojů | SO630/01#L227 | DU | EDU_529/1-01 | 13.2 | 406 | Úklidová místnost | 529/1-01#406 | [18 empty] | 2680
|  |  | 2677 | ETE | 9.145E | Průmyslová televize | [68 empty] | TE | 630/01-IV.B_1 | 4.2 | L228 | Rozvaděč slaboproudu | SO630/01#L228 | DU | EDU_529/1-01 | 13.2 | 405 | Schodiště | 529/1-01#405 | [18 empty] | 2681
|  |  | 2678 | ETE | 9.28 | Radiační kontrola v SVJP | [68 empty] | TE | 630/01-IV.B_1 | 4.2 | L230 | Chodba + schodišťový prostor | SO630/01#L230 | DU | EDU_529/1-01 | 13.2 | 404 | Reléový prostor | 529/1-01#404 | [18 empty] | 2682
|  |  | 2679 | ETE | 9.36 | Systém kontroly a řízení SVJP | [68 empty] | TE | 630/01-IV.B_1 | 7.8 | L310 | Kancelář | SO630/01#L310 | DU | EDU_529/1-01 | 13.2 | 403 | Manipulační prostor | 529/1-01#403 | [18 empty] | 2683
|  |  | 2680 | ETE | 9.36A | Provizorní MSOS | [68 empty] | TE | 630/01-IV.B_1 | 7.8 | L312 | Kancelář | SO630/01#L312 | DU | EDU_529/1-01 | 13.2 | 402 | SMEL | 529/1-01#402 | [18 empty] | 2684
|  |  | 2681 | ETE | 9.36V | SKŘ SVJP | [68 empty] | TE | 630/01-IV.B_1 | 7.8 | L313 | Kancelář | SO630/01#L313 | DU | EDU_529/1-01 | 13.2 | 401 | Šatna | 529/1-01#401 | [18 empty] | 2685
|  |  | 2682 | ETE | 9.42 | Elektrotechnické zařízení SVJP | [68 empty] | TE | 630/01-IV.B_1 | 7.8 | L314 | Kancelář | SO630/01#L314 | DU | EDU_529/1-01 | 17.8 | 501 | Střecha | 529/1-01#501 | [18 empty] | 2686
|  |  | 2683 | ETE | 9.43 | Vnější kabeláž SVJP | [68 empty] | TE | 630/01-IV.B_1 | 7.8 | L317 | Kancelář | SO630/01#L317 | DU | EDU_529/1-01 | 9.6 | 304 | Chodba | 529/1-01#304 | [18 empty] | 2687
|  |  | 2684 | ETE | 9.47 | TSFO SVJP | [68 empty] | TE | 630/01-IV.B_1 | 7.8 | L318 | Zasedací místnost | SO630/01#L318 | DU | EDU_529/1-01 | 9.6 | 308 | Spojovací most | 529/1-01#308 | [18 empty] | 2688
|  |  | 2685 | ETE | 9.47A | TSFO SVJP | [68 empty] | TE | 630/01-IV.B_1 | 7.8 | L319 | Kancelář | SO630/01#L319 | DU | EDU_529/1-01 | 9.6 | 302a | Zasedací místnost | 529/1-01#302A | [18 empty] | 2689
|  |  | 2686 | ETE | 9.47T | TSFO SVJP - ELEKTROTECHNICKÁ ČÁST | [68 empty] | TE | 630/01-IV.B_1 | 7.8 | L320 | Kancelář | SO630/01#L320 | DU | EDU_529/1-01 | 9.6 | 309 | Místnost AKOBOJE | 529/1-01#309 | [18 empty] | 2690
|  |  | 2687 | ETE | 9.49 | Dovybavení infrastruktury TemNET v SVJP | [68 empty] | TE | 630/01-IV.B_1 | 7.8 | L321 | Kancelář | SO630/01#L321 | DU | EDU_529/1-01 | 9.6 | 303c | Šatna | 529/1-01#303C | [18 empty] | 2691
|  |  | 2688 | ETE | 9.50 | Vzduchotechnika SVJP | [68 empty] | TE | 630/01-IV.B_1 | 7.8 | L322a | Kancelář | SO630/01#L322A | DU | EDU_529/1-01 | 9.6 | 307 | Umývárna | 529/1-01#307 | [18 empty] | 2692
|  |  | 2689 | ETE | NOVÝ | Nový PS nebo DPS | [68 empty] | TE | 630/01-IV.B_1 | 7.8 | L327 | Archiv | SO630/01#L327 | DU | EDU_529/1-01 | 9.6 | 306A | WC | 529/1-01#306A | [18 empty] | 2693
[75 empty] | TE | 630/01-IV.B_1 | 7.8 | L330 | Chodba + schodišťový prostor | SO630/01#L330 | DU | EDU_529/1-01 | 9.6 | 306 | WC + předsíň | 529/1-01#306 | [18 empty] | 2694
[75 empty] | TE | 630/01-IV.B_1 | 11.4 | L401 | Chodba | SO630/01#L401 | DU | EDU_529/1-01 | 9.6 | 305 | Schodiště | 529/1-01#305 | [18 empty] | 2695
[75 empty] | TE | 630/01-IV.B_1 | 11.4 | L405 | Kancelář | SO630/01#L405 | DU | EDU_529/1-01 | 9.6 | 304a | Šatna | 529/1-01#304A | [18 empty] | 2696
[75 empty] | TE | 630/01-IV.B_1 | 11.4 | L410 | Demontáž teploměrů | SO630/01#L410 | DU | EDU_529/1-01 | 9.6 | 303b | Kancelář | 529/1-01#303B | [18 empty] | 2697
[75 empty] | TE | 630/01-IV.B_1 | 11.4 | L412 | Laboratoř | SO630/01#L412 | DU | EDU_529/1-01 | 9.6 | 303a | Předsíň | 529/1-01#303A | [18 empty] | 2698
[75 empty] | TE | 630/01-IV.B_1 | 11.4 | L414 | Kancelář | SO630/01#L414 | DU | EDU_529/1-01 | 9.6 | 303 | Kabelový prostor | 529/1-01#303 | [18 empty] | 2699
[75 empty] | TE | 630/01-IV.B_1 | 11.4 | L415 | Laboratoř | SO630/01#L415 | DU | EDU_529/1-01 | 9.6 | 302 | Kancelář SI | 529/1-01#302 | [18 empty] | 2700
[75 empty] | TE | 630/01-IV.B_1 | 11.4 | L416 | Kancelář | SO630/01#L416 | DU | EDU_529/1-01 | 9.6 | 301 | Kancelář | 529/1-01#301 | [18 empty] | 2701
[75 empty] | TE | 630/01-IV.B_1 | 11.4 | L418 | Kancelář | SO630/01#L418 | DU | EDU_529/1-01 | 5.8 | 201 | Sklad | 529/1-01#201 | [18 empty] | 2702
[75 empty] | TE | 630/01-IV.B_1 | 11.4 | L419 | Kancelář | SO630/01#L419 | DU | EDU_529/1-01 | 5.8 | 203b | Kabelová stoupačka | 529/1-01#203B | [18 empty] | 2703
[75 empty] | TE | 630/01-IV.B_1 | 11.4 | L420 | Kancelář | SO630/01#L420 | DU | EDU_529/1-01 | 5.8 | 206b | Kabelová stoupačka | 529/1-01#206B | [18 empty] | 2704
[75 empty] | TE | 630/01-IV.B_1 | 11.4 | L421 | Kancelář | SO630/01#L421 | DU | EDU_529/1-01 | 5.8 | 202 | VF místnost | 529/1-01#202 | [18 empty] | 2705
[75 empty] | TE | 630/01-IV.B_1 | 11.4 | L424 | Kancelář | SO630/01#L424 | DU | EDU_529/1-01 | 5.8 | 207a | Kabelová stoupačka | 529/1-01#207A | [18 empty] | 2706
[75 empty] | TE | 630/01-IV.B_1 | 11.4 | L430 | Sklad přístrojů | SO630/01#L430 | DU | EDU_529/1-01 | 5.8 | 207 | Rozvaděč | 529/1-01#207 | [18 empty] | 2707
[75 empty] | TE | 630/01-IV.B_1 | 11.4 | L431a | Sklad technické kontroly | SO630/01#L431A | DU | EDU_529/1-01 | 5.8 | 206a | Obsluha BÚK | 529/1-01#206A | [18 empty] | 2708
[75 empty] | TE | 630/01-IV.B_1 | 11.4 | L433 | Chodba + schodišťový prostor | SO630/01#L433 | DU | EDU_529/1-01 | 5.8 | 206 | Chodba | 529/1-01#206 | [18 empty] | 2709
[75 empty] | TE | 630/01-IV.B_1 | 15 | L501 | Chodba | SO630/01#L501 | DU | EDU_529/1-01 | 5.8 | 205 | Kancelář | 529/1-01#205 | [18 empty] | 2710
[75 empty] | TE | 630/01-IV.B_1 | 15 | L505 | Sklad | SO630/01#L505 | DU | EDU_529/1-01 | 5.8 | 204 | Schodiště | 529/1-01#204 | [18 empty] | 2711
[75 empty] | TE | 630/01-IV.B_1 | 15 | L512 | Kancelář | SO630/01#L512 | DU | EDU_529/1-01 | 5.8 | 203a | Kabelová stoupačka | 529/1-01#203A | [18 empty] | 2712
[75 empty] | TE | 630/01-IV.B_1 | 15 | L513 | Kancelář | SO630/01#L513 | DU | EDU_529/1-01 | 5.8 | 203 | Kabelové závěry | 529/1-01#203 | [18 empty] | 2713
[75 empty] | TE | 630/01-IV.B_1 | 15 | L515a | Kancelář | SO630/01#L515A | DU | EDU_529/1-01 | -5.5 | 1 | Kabelový prostor | 529/1-01#00001 | [18 empty] | 2714
[75 empty] | TE | 630/01-IV.B_1 | 15 | L516a | Kancelář | SO630/01#L516A | DU | EDU_529/1-01 | -5.5 | 3 | Kabelový prostor | 529/1-01#00003 | [18 empty] | 2715
[75 empty] | TE | 630/01-IV.B_1 | 15 | L518 | Kancelář | SO630/01#L518 | DU | EDU_529/1-01 | -5.5 | 4 | Kabelový prostor | 529/1-01#00004 | [18 empty] | 2716
[75 empty] | TE | 630/01-IV.B_1 | 15 | L519 | Zasedací místnost | SO630/01#L519 | DU | EDU_529/1-01 | -5.5 | 2 | Kabelový prostor | 529/1-01#00002 | [18 empty] | 2717
[75 empty] | TE | 630/01-IV.B_1 | 15 | L520 | Kancelář | SO630/01#L520 | DU | EDU_529/1-01 | 4.6 | 102B | Prostor pod podlahou | 529/1-01#102B | [18 empty] | 2718
[75 empty] | TE | 630/01-IV.B_1 | 15 | L528 | Schodišťový prostor | SO630/01#L528 | DU | EDU_529/1-01 | 4.6 | 104 | Šachta vzduchotechniky | 529/1-01#104 | [18 empty] | 2719
[75 empty] | TE | 630/01-IV.B_1 | 18.6 | L601 | Chodba | SO630/01#L601 | DU | EDU_529/1-01 | 4.6 | 103 | Šachta vzduchotechniky | 529/1-01#103 | [18 empty] | 2720
[75 empty] | TE | 630/01-IV.B_1 | 18.6 | L604 | Rozvaděč NN | SO630/01#L604 | DU | EDU_529/1-01 | 4.6 | 102A | Prostor pod podlahou | 529/1-01#102A | [18 empty] | 2721
[75 empty] | TE | 630/01-IV.B_1 | 18.6 | L605 | Kancelář | SO630/01#L605 | DU | EDU_529/1-01 | -3 | 2 | Kabelový prostor | 529/1-01#0002 | [18 empty] | 2722
[75 empty] | TE | 630/01-IV.B_1 | 18.6 | L613 | Zkušebna zařízení ASŘTP | SO630/01#L613 | DU | EDU_529/1-01 | -3 | 1 | Kabelový prostor | 529/1-01#0001 | [18 empty] | 2723
[75 empty] | TE | 630/01-IV.B_1 | 18.6 | L614 | Laboratoř | SO630/01#L614 | DU | EDU_529/1-16.2 |  | 4 | Pochůzná střecha | 529/1-16.2#4 | [18 empty] | 2724
[75 empty] | TE | 630/01-IV.B_1 | 18.6 | L617 | Kancelář | SO630/01#L617 | DU | EDU_529/1-16.2 |  | 3 | Pozorovatelna | 529/1-16.2#3 | [18 empty] | 2725
[75 empty] | TE | 630/01-IV.B_1 | 18.6 | L618 | Zkušebna zařízení ASŘTP | SO630/01#L618 | DU | EDU_529/1-16.2 |  | 2 | Schodiště | 529/1-16.2#2 | [18 empty] | 2726
[75 empty] | TE | 630/01-IV.B_1 | 18.6 | L619 | Kancelář | SO630/01#L619 | DU | EDU_529/1-16.2 |  | 1 | Místnost AKS | 529/1-16.2#1 | [18 empty] | 2727
[75 empty] | TE | 630/01-IV.B_1 | 18.6 | L625 | Sklad přístrojů | SO630/01#L625 | DU | EDU_530/1-01.1 | 0 | 06.8 | Schodiště | 530/1-01.1#06.8 | [18 empty] | 2728
[75 empty] | TE | 630/01-IV.B_1 | 18.6 | L627 | Rozvodna | SO630/01#L627 | DU | EDU_530/1-01.1 | 0 | 04.7 | Chodba | 530/1-01.1#04.7 | [18 empty] | 2729
[75 empty] | TE | 630/01-IV.B_1 | 22.2 | L701 | Sklad vzduchotechniky | SO630/01#L701 | DU | EDU_530/1-01.1 | 0 | 03.5A | WC | 530/1-01.1#03.5A | [18 empty] | 2730
[75 empty] | TE | 630/01-IV.B_1 | 22.2 | L702 | Schodišťový prostor | SO630/01#L702 | DU | EDU_530/1-01.1 | 0 | 05.7 | Chodba | 530/1-01.1#05.7 | [18 empty] | 2731
[75 empty] | TE | 630/01-IV.B_1 | 22.2 | L708 | Údržba | SO630/01#L708 | DU | EDU_530/1-01.1 | 0 | 03.8 | Schodiště | 530/1-01.1#03.8 | [18 empty] | 2732
[75 empty] | TE | 630/01-IV.B_1 | 22.2 | L712a | Strojovna vzduchotechniky | SO630/01#L712A | DU | EDU_530/1-01.1 | 0 | 06.7 | Chodba | 530/1-01.1#06.7 | [18 empty] | 2733
[75 empty] | TE | 630/01-IV.B_1 | 22.2 | L712b | Strojovna vzduchotechniky | SO630/01#L712B | DU | EDU_530/1-01.1 | 0 | 06.6 | Sprcha | 530/1-01.1#06.6 | [18 empty] | 2734
[75 empty] | TE | 630/01-IV.B_1 | 22.2 | L714 | Praní filtrů | SO630/01#L714 | DU | EDU_530/1-01.1 | 0 | 06.5A | WC | 530/1-01.1#06.5A | [18 empty] | 2735
[75 empty] | TE | 630/01-IV.B_1 | 22.2 | L716 | Strojovna výtahu | SO630/01#L716 | DU | EDU_530/1-01.1 | 0 | 06.5 | Předsíň WC | 530/1-01.1#06.5 | [18 empty] | 2736
[75 empty] | TE | 630/01-IV.B_1 | 22.2 | L717 | Slaboproud | SO630/01#L717 | DU | EDU_530/1-01.1 | 0 | 06.4 | Sklad | 530/1-01.1#06.4 | [18 empty] | 2737
[75 empty] | TE | 630/01-IV.B_1 | 22.2 | L718 | Akubaterie | SO630/01#L718 | DU | EDU_530/1-01.1 | 0 | 06.3 | Dozorna, rozvodna | 530/1-01.1#06.3 | [18 empty] | 2738
[75 empty] | TE | 630/01-IV.B_1 | -3.3 | L005 | Kabelový prostor | SO630/01#L005 | DU | EDU_530/1-01.1 | 0 | 06.2 | Strojovna | 530/1-01.1#06.2 | [18 empty] | 2739
[75 empty] | TE | 630/01-IV.B_1 | -3.3 | L008 | Kabelový prostor | SO630/01#L008 | DU | EDU_530/1-01.1 | 0 | 05.8 | Schodiště | 530/1-01.1#05.8 | [18 empty] | 2740
[75 empty] | TE | 630/01-IV.B_1 | -3.3 | L010 | Kabelová stoupačka | SO630/01#L010 | DU | EDU_530/1-01.1 | 0 | 05.5 | WC | 530/1-01.1#05.5 | [18 empty] | 2741
[75 empty] | TE | 630/01-IV.B_1 | -3.3 | L011 | Kabelový prostor | SO630/01#L011 | DU | EDU_530/1-01.1 | 0 | 05.4 | Sklad | 530/1-01.1#05.4 | [18 empty] | 2742
[75 empty] | TE | 630/01-IV.B_1 | 0 | L101c | Kabelová stoupačka | SO630/01#L101C | DU | EDU_530/1-01.1 | 0 | 05.3 | Dozorna, rozvodna | 530/1-01.1#05.3 | [18 empty] | 2743
[75 empty] | TE | 630/01-IV.B_1 | 0 | L103 | Výtahová šachta | SO630/01#L103 | DU | EDU_530/1-01.1 | 0 | 05.2 | Strojovna | 530/1-01.1#05.2 | [18 empty] | 2744
[75 empty] | TE | 630/01-IV.B_1 | 0 | L106 | Úklidová komora | SO630/01#L106 | DU | EDU_530/1-01.1 | 0 | 04.8 | Schodiště | 530/1-01.1#04.8 | [18 empty] | 2745
[75 empty] | TE | 630/01-IV.B_1 | 0 | L107 | Instalační šachta | SO630/01#L107 | DU | EDU_530/1-01.1 | 0 | 04.6 | Sprcha | 530/1-01.1#04.6 | [18 empty] | 2746
[75 empty] | TE | 630/01-IV.B_1 | 0 | L108 | Předsíň | SO630/01#L108 | DU | EDU_530/1-01.1 | 0 | 04.5A | WC | 530/1-01.1#04.5A | [18 empty] | 2747
[75 empty] | TE | 630/01-IV.B_1 | 0 | L109 | WC muži | SO630/01#L109 | DU | EDU_530/1-01.1 | 0 | 04.5 | Předsíň WC | 530/1-01.1#04.5 | [18 empty] | 2748
[75 empty] | TE | 630/01-IV.B_1 | 0 | L110 | Mechanická dílna | SO630/01#L110 | DU | EDU_530/1-01.1 | 0 | 04.4 | Sklad | 530/1-01.1#04.4 | [18 empty] | 2749
[75 empty] | TE | 630/01-IV.B_1 | 0 | L111a | Instalační šachta | SO630/01#L111A | DU | EDU_530/1-01.1 | 0 | 04.3 | Dozorna, rozvodna | 530/1-01.1#04.3 | [18 empty] | 2750
[75 empty] | TE | 630/01-IV.B_1 | 0 | L111b | Instalační šachta | SO630/01#L111B | DU | EDU_530/1-01.1 | 0 | 04.2 | Strojovna | 530/1-01.1#04.2 | [18 empty] | 2751
[75 empty] | TE | 630/01-IV.B_1 | 0 | L111c | Instalační šachta | SO630/01#L111C | DU | EDU_530/1-01.1 | 0 | 03.7 | Chodba | 530/1-01.1#03.7 | [18 empty] | 2752
[75 empty] | TE | 630/01-IV.B_1 | 0 | L111d | Instalační šachta | SO630/01#L111D | DU | EDU_530/1-01.1 | 0 | 03.6 | Sprcha | 530/1-01.1#03.6 | [18 empty] | 2753
[75 empty] | TE | 630/01-IV.B_1 | 0 | L111e | Instalační šachta | SO630/01#L111E | DU | EDU_530/1-01.1 | 0 | 03.5 | Předsíň WC | 530/1-01.1#03.5 | [18 empty] | 2754
[75 empty] | TE | 630/01-IV.B_1 | 0 | L111f | Instalační šachta | SO630/01#L111F | DU | EDU_530/1-01.1 | 0 | 03.4 | Sklad | 530/1-01.1#03.4 | [18 empty] | 2755
[75 empty] | TE | 630/01-IV.B_1 | 0 | L113 | Chodba | SO630/01#L113 | DU | EDU_530/1-01.1 | 0 | 03.3 | Dozorna, rozvodna | 530/1-01.1#03.3 | [18 empty] | 2756
[75 empty] | TE | 630/01-IV.B_1 | 0 | L114a | Laboratoř tlaku | SO630/01#L114A | DU | EDU_530/1-01.1 | 0 | 03.2 | Strojovna | 530/1-01.1#03.2 | [18 empty] | 2757
[75 empty] | TE | 630/01-IV.B_1 | 0 | L115 | Sklad | SO630/01#L115 | DU | EDU_530/1-01.1 | 0 | 02.8 | Schodiště | 530/1-01.1#02.8 | [18 empty] | 2758
[75 empty] | TE | 630/01-IV.B_1 | 0 | L117a | Sklad přístrojů | SO630/01#L117A | DU | EDU_530/1-01.1 | 0 | 02.7 | Chodba | 530/1-01.1#02.7 | [18 empty] | 2759
[75 empty] | TE | 630/01-IV.B_1 | 0 | L119 | Kancelář | SO630/01#L119 | DU | EDU_530/1-01.1 | 0 | 02.6 | Sprcha | 530/1-01.1#02.6 | [18 empty] | 2760
[75 empty] | TE | 630/01-IV.B_1 | 0 | L120 | Laboratoř hmotnosti | SO630/01#L120 | DU | EDU_530/1-01.1 | 0 | 02.5A | WC | 530/1-01.1#02.5A | [18 empty] | 2761
[75 empty] | TE | 630/01-IV.B_1 | 0 | L122 | Předsíň | SO630/01#L122 | DU | EDU_530/1-01.1 | 0 | 02.5 | Předsíň WC | 530/1-01.1#02.5 | [18 empty] | 2762
[75 empty] | TE | 630/01-IV.B_1 | 0 | L123 | Kancelář | SO630/01#L123 | DU | EDU_530/1-01.1 | 0 | 02.4 | Sklad | 530/1-01.1#02.4 | [18 empty] | 2763
[75 empty] | TE | 630/01-IV.B_1 | 0 | L124 | Kancelář | SO630/01#L124 | DU | EDU_530/1-01.1 | 0 | 02.3 | Dozorna, rozvodna | 530/1-01.1#02.3 | [18 empty] | 2764
[75 empty] | TE | 630/01-IV.B_1 | 0 | L125 | WC ženy | SO630/01#L125 | DU | EDU_530/1-01.1 | 0 | 02.2 | Strojovna | 530/1-01.1#02.2 | [18 empty] | 2765
[75 empty] | TE | 630/01-IV.B_1 | 0 | L126 | Instalační šachta | SO630/01#L126 | DU | EDU_530/1-01.1 | 0 | 01.8 | Schodiště | 530/1-01.1#01.8 | [18 empty] | 2766
[75 empty] | TE | 630/01-IV.B_1 | 0 | L127 | Předsíň | SO630/01#L127 | DU | EDU_530/1-01.1 | 0 | 01.7 | Chodba | 530/1-01.1#01.7 | [18 empty] | 2767
[75 empty] | TE | 630/01-IV.B_1 | 0 | L128 | Úklidová komora | SO630/01#L128 | DU | EDU_530/1-01.1 | 0 | 01.6 | Sprcha | 530/1-01.1#01.6 | [18 empty] | 2768
[75 empty] | TE | 630/01-IV.B_1 | 0 | L130 | Výtahová šachta | SO630/01#L130 | DU | EDU_530/1-01.1 | 0 | 01.5A | WC | 530/1-01.1#01.5A | [18 empty] | 2769
[75 empty] | TE | 630/01-IV.B_1 | 0 | L133 | Rozvodna | SO630/01#L133 | DU | EDU_530/1-01.1 | 0 | 01.5 | Předsíň WC | 530/1-01.1#01.5 | [18 empty] | 2770
[75 empty] | TE | 630/01-IV.B_1 | 0 | L136 | Rozvodna | SO630/01#L136 | DU | EDU_530/1-01.1 | 0 | 01.4 | Sklad | 530/1-01.1#01.4 | [18 empty] | 2771
[75 empty] | TE | 630/01-IV.B_1 | 4.2 | L201 | Chodba | SO630/01#L201 | DU | EDU_530/1-01.1 | 0 | 01.3 | Dozorna, rozvodna | 530/1-01.1#01.3 | [18 empty] | 2772
[75 empty] | TE | 630/01-IV.B_1 | 4.2 | L201a | Sklad | SO630/01#L201A | DU | EDU_530/1-01.1 | 0 | 01.2 | Strojovna | 530/1-01.1#01.2 | [18 empty] | 2773
[75 empty] | TE | 630/01-IV.B_1 | 4.2 | L201b | Kancelář | SO630/01#L201B | DU | EDU_530/1-01.1 | 10.3 | 101 | Střecha | 530/1-01.1#101 | [18 empty] | 2774
[75 empty] | TE | 630/01-IV.B_1 | 4.2 | L202 | Schodišťový prostor | SO630/01#L202 | DU | EDU_530/1-01.1 | 4.8 | 01.9 | Rozvodna 6kV | 530/1-01.1#01.9 | [18 empty] | 2775
[75 empty] | TE | 630/01-IV.B_1 | 4.2 | L203 | Výtahová šachta | SO630/01#L203 | DU | EDU_530/1-01.1 | 4.8 | 06.16 | Chodba | 530/1-01.1#06.16 | [18 empty] | 2776
[75 empty] | TE | 630/01-IV.B_1 | 4.2 | L210 | Kancelář | SO630/01#L210 | DU | EDU_530/1-01.1 | 4.8 | 04.15 | Místnost VZT | 530/1-01.1#04.15 | [18 empty] | 2777
[75 empty] | TE | 630/01-IV.B_1 | 4.2 | L211g | Kabelová stoupačka | SO630/01#L211G | DU | EDU_530/1-01.1 | 4.8 | 05.9 | Rozvodna 6 kV | 530/1-01.1#05.9 | [18 empty] | 2778
[75 empty] | TE | 630/01-IV.B_1 | 4.2 | L211h | Kabelová stoupačka | SO630/01#L211H | DU | EDU_530/1-01.1 | 4.8 | 04.17 | Chodba | 530/1-01.1#04.17 | [18 empty] | 2779
[75 empty] | TE | 630/01-IV.B_1 | 4.2 | L211/2 | Instalační šachta | SO630/01#L211/2 | DU | EDU_530/1-01.1 | 4.8 | 03.14 | Místnost VZT | 530/1-01.1#03.14 | [18 empty] | 2780
[75 empty] | TE | 630/01-IV.B_1 | 4.2 | L211/3 | Instalační šachta | SO630/01#L211/3 | DU | EDU_530/1-01.1 | 4.8 | 02.15 | Místnost VZT | 530/1-01.1#02.15 | [18 empty] | 2781
[75 empty] | TE | 630/01-IV.B_1 | 4.2 | L211/4 | Instalační šachta | SO630/01#L211/4 | DU | EDU_530/1-01.1 | 4.8 | 01.12 | Místnost tlumiče výfuků | 530/1-01.1#01.12 | [18 empty] | 2782
[75 empty] | TE | 630/01-IV.B_1 | 4.2 | L211/5 | Instalační šachta | SO630/01#L211/5 | DU | EDU_530/1-01.1 | 4.8 | 05.17 | Chodba | 530/1-01.1#05.17 | [18 empty] | 2783
[75 empty] | TE | 630/01-IV.B_1 | 4.2 | L211/6 | Instalační šachta | SO630/01#L211/6 | DU | EDU_530/1-01.1 | 4.8 | 04.13 | Místnost nádrží paliva | 530/1-01.1#04.13 | [18 empty] | 2784
[75 empty] | TE | 630/01-IV.B_1 | 4.2 | L212a | Kancelář | SO630/01#L212A | DU | EDU_530/1-01.1 | 4.8 | 06.17 | Chodba | 530/1-01.1#06.17 | [18 empty] | 2785
[75 empty] | TE | 630/01-IV.B_1 | 4.2 | L212b | Kancelář | SO630/01#L212B | DU | EDU_530/1-01.1 | 4.8 | 06.15 | Místnost VZT | 530/1-01.1#06.15 | [18 empty] | 2786
[75 empty] | TE | 630/01-IV.B_1 | 4.2 | L217 | Sklad přístrojů | SO630/01#L217 | DU | EDU_530/1-01.1 | 4.8 | 06.14 | Místnost VZT | 530/1-01.1#06.14 | [18 empty] | 2787
[75 empty] | TE | 630/01-IV.B_1 | 4.2 | L219 | Laboratoř | SO630/01#L219 | DU | EDU_530/1-01.1 | 4.8 | 06.13 | Místnost nádrží paliva | 530/1-01.1#06.13 | [18 empty] | 2788
[75 empty] | TE | 630/01-IV.B_1 | 4.2 | L220a | Kancelář | SO630/01#L220A | DU | EDU_530/1-01.1 | 4.8 | 06.12 | Místnost tlumiče výfuků | 530/1-01.1#06.12 | [18 empty] | 2789
[75 empty] | TE | 630/01-IV.B_1 | 4.2 | L220b | Kancelář | SO630/01#L220B | DU | EDU_530/1-01.1 | 4.8 | 06.9 | Rozvodna 6 kV | 530/1-01.1#06.9 | [18 empty] | 2790
[75 empty] | TE | 630/01-IV.B_1 | 4.2 | L220c | Předsíň | SO630/01#L220C | DU | EDU_530/1-01.1 | 4.8 | 05.16 | Chodba | 530/1-01.1#05.16 | [18 empty] | 2791
[75 empty] | TE | 630/01-IV.B_1 | 4.2 | L221b | Kancelář | SO630/01#L221B | DU | EDU_530/1-01.1 | 4.8 | 05.15 | Místnost VZT | 530/1-01.1#05.15 | [18 empty] | 2792
[75 empty] | TE | 630/01-IV.B_1 | 4.2 | L222a | Laboratoř | SO630/01#L222A | DU | EDU_530/1-01.1 | 4.8 | 05.14 | Místnost VZT | 530/1-01.1#05.14 | [18 empty] | 2793
[75 empty] | TE | 630/01-IV.B_1 | 4.2 | L222b | Laboratoř NDT protokoly | SO630/01#L222B | DU | EDU_530/1-01.1 | 4.8 | 05.13 | Místnost nádrží paliva | 530/1-01.1#05.13 | [18 empty] | 2794
[75 empty] | TE | 630/01-IV.B_1 | 4.2 | L223 | WC ženy | SO630/01#L223 | DU | EDU_530/1-01.1 | 4.8 | 05.12 | Místnost tlumiče výfuků | 530/1-01.1#05.12 | [18 empty] | 2795
[75 empty] | TE | 630/01-IV.B_1 | 4.2 | L226 | Instalační šachta | SO630/01#L226 | DU | EDU_530/1-01.1 | 4.8 | 04.16 | Chodba | 530/1-01.1#04.16 | [18 empty] | 2796
[75 empty] | TE | 630/01-IV.B_1 | 4.2 | L230a | Kancelář | SO630/01#L230A | DU | EDU_530/1-01.1 | 4.8 | 04.14 | Místnost VZT | 530/1-01.1#04.14 | [18 empty] | 2797
[75 empty] | TE | 630/01-IV.B_1 | 7.8 | L301 | Chodba | SO630/01#L301 | DU | EDU_530/1-01.1 | 4.8 | 04.12 | Místnost tlumiče výfuků | 530/1-01.1#04.12 | [18 empty] | 2798
[75 empty] | TE | 630/01-IV.B_1 | 7.8 | L301b | Kancelář | SO630/01#L301B | DU | EDU_530/1-01.1 | 4.8 | 04.9 | Rozvodna 6 kV | 530/1-01.1#04.9 | [18 empty] | 2799
[75 empty] | TE | 630/01-IV.B_1 | 7.8 | L303 | Výtahová šachta | SO630/01#L303 | DU | EDU_530/1-01.1 | 4.8 | 03.17 | Chodba | 530/1-01.1#03.17 | [18 empty] | 2800
[75 empty] | TE | 630/01-IV.B_1 | 7.8 | L304 | Rozvaděč NN | SO630/01#L304 | DU | EDU_530/1-01.1 | 4.8 | 03.16 | Chodba | 530/1-01.1#03.16 | [18 empty] | 2801
[75 empty] | TE | 630/01-IV.B_1 | 7.8 | L305 | Místnost ASŘTP | SO630/01#L305 | DU | EDU_530/1-01.1 | 4.8 | 03.15 | Místnost VZT | 530/1-01.1#03.15 | [18 empty] | 2802
[75 empty] | TE | 630/01-IV.B_1 | 7.8 | L306 | Úklidová komora | SO630/01#L306 | DU | EDU_530/1-01.1 | 4.8 | 03.13 | Místnost nádrží paliva | 530/1-01.1#03.13 | [18 empty] | 2803
[75 empty] | TE | 630/01-IV.B_1 | 7.8 | L311b | Instalační šachta | SO630/01#L311B | DU | EDU_530/1-01.1 | 4.8 | 03.12 | Místnost tlumiče výfuků | 530/1-01.1#03.12 | [18 empty] | 2804
[75 empty] | TE | 630/01-IV.B_1 | 7.8 | L311c | Instalační šachta | SO630/01#L311C | DU | EDU_530/1-01.1 | 4.8 | 03.9 | Rozvodna 6 kV | 530/1-01.1#03.9 | [18 empty] | 2805
[75 empty] | TE | 630/01-IV.B_1 | 7.8 | L311d | Instalační šachta | SO630/01#L311D | DU | EDU_530/1-01.1 | 4.8 | 02.17 | Chodba | 530/1-01.1#02.17 | [18 empty] | 2806
[75 empty] | TE | 630/01-IV.B_1 | 7.8 | L311e | Instalační šachta | SO630/01#L311E | DU | EDU_530/1-01.1 | 4.8 | 02.16 | Chodba | 530/1-01.1#02.16 | [18 empty] | 2807
[75 empty] | TE | 630/01-IV.B_1 | 7.8 | L311f | Instalační šachta | SO630/01#L311F | DU | EDU_530/1-01.1 | 4.8 | 02.14 | Místnost VZT | 530/1-01.1#02.14 | [18 empty] | 2808
[75 empty] | TE | 630/01-IV.B_1 | 7.8 | L311g | Kabelová stoupačka | SO630/01#L311G | DU | EDU_530/1-01.1 | 4.8 | 02.13 | Místnost nádrží paliva | 530/1-01.1#02.13 | [18 empty] | 2809
[75 empty] | TE | 630/01-IV.B_1 | 7.8 | L311h | Kabelová stoupačka | SO630/01#L311H | DU | EDU_530/1-01.1 | 4.8 | 02.12 | Místnost tlumiče výfuků | 530/1-01.1#02.12 | [18 empty] | 2810
[75 empty] | TE | 630/01-IV.B_1 | 7.8 | L315 | Kancelář | SO630/01#L315 | DU | EDU_530/1-01.1 | 4.8 | 02.9 | Rozvodna 6kV | 530/1-01.1#02.9 | [18 empty] | 2811
[75 empty] | TE | 630/01-IV.B_1 | 7.8 | L316 | Chodba | SO630/01#L316 | DU | EDU_530/1-01.1 | 4.8 | 01.17 | Chodba | 530/1-01.1#01.17 | [18 empty] | 2812
[75 empty] | TE | 630/01-IV.B_1 | 7.8 | L322b | Archiv | SO630/01#L322B | DU | EDU_530/1-01.1 | 4.8 | 01.16 | Chodba | 530/1-01.1#01.16 | [18 empty] | 2813
[75 empty] | TE | 630/01-IV.B_1 | 7.8 | L328 | Výtahová šachta | SO630/01#L328 | DU | EDU_530/1-01.1 | 4.8 | 01.15 | Místnost VZT | 530/1-01.1#01.15 | [18 empty] | 2814
[75 empty] | TE | 630/01-IV.B_1 | 7.8 | L329a | Příruční sklad | SO630/01#L329A | DU | EDU_530/1-01.1 | 4.8 | 01.14 | Místnost VZT | 530/1-01.1#01.14 | [18 empty] | 2815
[75 empty] | TE | 630/01-IV.B_1 | 7.8 | L329b | Rozvodna slaboproud | SO630/01#L329B | DU | EDU_530/1-01.1 | 4.8 | 01.13 | Místnost nádrží paliva | 530/1-01.1#01.13 | [18 empty] | 2816
[75 empty] | TE | 630/01-IV.B_1 | 7.8 | L329c | Předsíň | SO630/01#L329C | DU | EDU_530/1-01.1 | -3 | 01.01 | Suterén strojovny | 530/1-01.1#01.01 | [18 empty] | 2817
[75 empty] | TE | 630/01-IV.B_1 | 7.8 | L330a | Kancelář | SO630/01#L330A | DU | EDU_530/1-01.1 | -3 | 06.01 | Suterén strojovny | 530/1-01.1#06.01 | [18 empty] | 2818
[75 empty] | TE | 630/01-IV.B_1 | 11.4 | L401a | Sklad | SO630/01#L401A | DU | EDU_530/1-01.1 | -3 | 01.02 | Šachta oprav generátoru | 530/1-01.1#01.02 | [18 empty] | 2819
[75 empty] | TE | 630/01-IV.B_1 | 11.4 | L401b | Kancelář | SO630/01#L401B | DU | EDU_530/1-01.1 | -3 | 04.02 | Šachta oprav generátoru | 530/1-01.1#04.02 | [18 empty] | 2820
[75 empty] | TE | 630/01-IV.B_1 | 11.4 | L403 | Výtahová šachta | SO630/01#L403 | DU | EDU_530/1-01.1 | -3 | 06.02 | Šachta oprav generátoru | 530/1-01.1#06.02 | [18 empty] | 2821
[75 empty] | TE | 630/01-IV.B_1 | 11.4 | L404 | Rozvaděč NN | SO630/01#L404 | DU | EDU_530/1-01.1 | -3 | 05.02 | Šachta oprav generátoru | 530/1-01.1#05.02 | [18 empty] | 2822
[75 empty] | TE | 630/01-IV.B_1 | 11.4 | L407 | Instalační šachta | SO630/01#L407 | DU | EDU_530/1-01.1 | -3 | 05.01 | Suterén strojovny | 530/1-01.1#05.01 | [18 empty] | 2823
[75 empty] | TE | 630/01-IV.B_1 | 11.4 | L411b | Instalační šachta | SO630/01#L411B | DU | EDU_530/1-01.1 | -3 | 04.01 | Suterén strojovny | 530/1-01.1#04.01 | [18 empty] | 2824
[75 empty] | TE | 630/01-IV.B_1 | 11.4 | L411c | Instalační šachta | SO630/01#L411C | DU | EDU_530/1-01.1 | -3 | 03.02 | Šachta oprav generátoru | 530/1-01.1#03.02 | [18 empty] | 2825
[75 empty] | TE | 630/01-IV.B_1 | 11.4 | L411d | Instalační šachta | SO630/01#L411D | DU | EDU_530/1-01.1 | -3 | 03.01 | Suterén strojovny | 530/1-01.1#03.01 | [18 empty] | 2826
[75 empty] | TE | 630/01-IV.B_1 | 11.4 | L411e | Instalační šachta | SO630/01#L411E | DU | EDU_530/1-01.1 | -3 | 02.02 | Šachta oprav generátoru | 530/1-01.1#02.02 | [18 empty] | 2827
[75 empty] | TE | 630/01-IV.B_1 | 11.4 | L411f | Instalační šachta | SO630/01#L411F | DU | EDU_530/1-01.1 | -3 | 02.01 | Suterén strojovny | 530/1-01.1#02.01 | [18 empty] | 2828
[75 empty] | TE | 630/01-IV.B_1 | 11.4 | L411g | Kabelová stoupačka | SO630/01#L411G | DU | EDU_530/1-01.2 | 0 | 7 | Prostor elektro | 530/1-01.2#7 | [18 empty] | 2829
[75 empty] | TE | 630/01-IV.B_1 | 11.4 | L411h | Kabelová stoupačka | SO630/01#L411H | DU | EDU_530/1-01.2 | 0 | 2 | Kompresorový box | 530/1-01.2#2 | [18 empty] | 2830
[75 empty] | TE | 630/01-IV.B_1 | 11.4 | L422 | Kancelář | SO630/01#L422 | DU | EDU_530/1-01.2 | 0 | 8 | Prostor elektro | 530/1-01.2#8 | [18 empty] | 2831
[75 empty] | TE | 630/01-IV.B_1 | 11.4 | L423 | Kancelář | SO630/01#L423 | DU | EDU_530/1-01.2 | 0 | 6 | Prostor elektro | 530/1-01.2#6 | [18 empty] | 2832
[75 empty] | TE | 630/01-IV.B_1 | 11.4 | L425 | Kancelář | SO630/01#L425 | DU | EDU_530/1-01.2 | 0 | 5 | Prostor elektro | 530/1-01.2#5 | [18 empty] | 2833
[75 empty] | TE | 630/01-IV.B_1 | 11.4 | L427 | Instalační šachta | SO630/01#L427 | DU | EDU_530/1-01.2 | 0 | 4 | Chodba | 530/1-01.2#4 | [18 empty] | 2834
[75 empty] | TE | 630/01-IV.B_1 | 11.4 | L428 | Předsíň | SO630/01#L428 | DU | EDU_530/1-01.2 | 0 | 3 | Kompresorový box | 530/1-01.2#3 | [18 empty] | 2835
[75 empty] | TE | 630/01-IV.B_1 | 11.4 | L430a | Kancelář | SO630/01#L430A | DU | EDU_530/1-01.2 | 0 | 1 | Kompresorový box | 530/1-01.2#1 | [18 empty] | 2836
[75 empty] | TE | 630/01-IV.B_1 | 11.4 | L431b | Rozvodna slaboproud | SO630/01#L431B | DU | EDU_530/1-01.2 | 9.7 | 10 | Střecha | 530/1-01.2#10 | [18 empty] | 2837
[75 empty] | TE | 630/01-IV.B_1 | 11.4 | L431c | Předsíň | SO630/01#L431C | DU | EDU_530/1-01.2 | 3.8 | 9 | Plošina pro obsluhu | 530/1-01.2#9 | [18 empty] | 2838
[75 empty] | TE | 630/01-IV.B_1 | 11.4 | L432 | Výtahová šachta | SO630/01#L432 | DU | EDU_530/1-01.3 | 0 | 1 | Rozvodna | 530/1-01.3#1 | [18 empty] | 2839
[75 empty] | TE | 630/01-IV.B_1 | 15 | L501b | Kancelář | SO630/01#L501B | DU | EDU_530/1-01.3 | 5 | 101 | Střecha | 530/1-01.3#101 | [18 empty] | 2840
[75 empty] | TE | 630/01-IV.B_1 | 15 | L504 | Rozvaděč NN | SO630/01#L504 | DU | EDU_530/1-01.3 | -3 | 1 | Kabelový prostor | 530/1-01.3#01 | [18 empty] | 2841
[75 empty] | TE | 630/01-IV.B_1 | 15 | L508 | Instalační šachta | SO630/01#L508 | DU | EDU_530/1-01.3 | -3 | 2 | Kabelový prostor | 530/1-01.3#02 | [18 empty] | 2842
[75 empty] | TE | 630/01-IV.B_1 | 15 | L510 | Kancelář | SO630/01#L510 | DU | EDU_530/1-02.1 | 0 | 12.5 | Místnost separátorů | 530/1-02.1#12.5 | [18 empty] | 2843
[75 empty] | TE | 630/01-IV.B_1 | 15 | L511a | Instalační šachta | SO630/01#L511A | DU | EDU_530/1-02.1 | 0 | 10.3 | Místnost vzduchových filtrů | 530/1-02.1#10.3 | [18 empty] | 2844
[75 empty] | TE | 630/01-IV.B_1 | 15 | L511b | Instalační šachta | SO630/01#L511B | DU | EDU_530/1-02.1 | 0 | 09.4 | Sklep TVD | 530/1-02.1#09.4 | [18 empty] | 2845
[75 empty] | TE | 630/01-IV.B_1 | 15 | L511c | Instalační šachta | SO630/01#L511C | DU | EDU_530/1-02.1 | 0 | 08.5 | Místnost separátorů | 530/1-02.1#08.5 | [18 empty] | 2846
[75 empty] | TE | 630/01-IV.B_1 | 15 | L511d | Instalační šachta | SO630/01#L511D | DU | EDU_530/1-02.1 | 0 | 07.9 | Sklad | 530/1-02.1#07.9 | [18 empty] | 2847
[75 empty] | TE | 630/01-IV.B_1 | 15 | L511e | Instalační šachta | SO630/01#L511E | DU | EDU_530/1-02.1 | 0 | 11.4A | Schodiště | 530/1-02.1#11.4A | [18 empty] | 2848
[75 empty] | TE | 630/01-IV.B_1 | 15 | L511f | Instalační šachta | SO630/01#L511F | DU | EDU_530/1-02.1 | 0 | 09.7 | Předsíň WC | 530/1-02.1#09.7 | [18 empty] | 2849
[75 empty] | TE | 630/01-IV.B_1 | 15 | L511g | Kabelová stoupačka | SO630/01#L511G | DU | EDU_530/1-02.1 | 0 | 08.9 | Sklad | 530/1-02.1#08.9 | [18 empty] | 2850
[75 empty] | TE | 630/01-IV.B_1 | 15 | L511h | Kabelová stoupačka | SO630/01#L511H | DU | EDU_530/1-02.1 | 0 | 07.5 | Místnost separátorů | 530/1-02.1#07.5 | [18 empty] | 2851
[75 empty] | TE | 630/01-IV.B_1 | 15 | L514 | Kancelář | SO630/01#L514 | DU | EDU_530/1-02.1 | 0 | 12.9 | Sklad | 530/1-02.1#12.9 | [18 empty] | 2852
[75 empty] | TE | 630/01-IV.B_1 | 15 | L515b | Kancelář | SO630/01#L515B | DU | EDU_530/1-02.1 | 0 | 12.6 | Chodba | 530/1-02.1#12.6 | [18 empty] | 2853
[75 empty] | TE | 630/01-IV.B_1 | 15 | L516b | Kancelář | SO630/01#L516B | DU | EDU_530/1-02.1 | 0 | 12.4A | Schodiště | 530/1-02.1#12.4A | [18 empty] | 2854
[75 empty] | TE | 630/01-IV.B_1 | 15 | L517 | Kancelář | SO630/01#L517 | DU | EDU_530/1-02.1 | 0 | 12.4 | Sklep TVD | 530/1-02.1#12.4 | [18 empty] | 2855
[75 empty] | TE | 630/01-IV.B_1 | 15 | L521 | WC ženy | SO630/01#L521 | DU | EDU_530/1-02.1 | 0 | 12.3 | Místnost vzduchových filtrů | 530/1-02.1#12.3 | [18 empty] | 2856
[75 empty] | TE | 630/01-IV.B_1 | 15 | L524 | Úklidová komora | SO630/01#L524 | DU | EDU_530/1-02.1 | 0 | 12.2 | Strojovna | 530/1-02.1#12.2 | [18 empty] | 2857
[75 empty] | TE | 630/01-IV.B_1 | 15 | L526 | Rozvaděč slaboproudu | SO630/01#L526 | DU | EDU_530/1-02.1 | 0 | 11.9 | Sklad | 530/1-02.1#11.9 | [18 empty] | 2858
[75 empty] | TE | 630/01-IV.B_1 | 15 | L527 | Výtahová šachta | SO630/01#L527 | DU | EDU_530/1-02.1 | 0 | 11.6 | Chodba | 530/1-02.1#11.6 | [18 empty] | 2859
[75 empty] | TE | 630/01-IV.B_1 | 15 | L530a | Kancelář | SO630/01#L530A | DU | EDU_530/1-02.1 | 0 | 11.5 | Místnost separátorů | 530/1-02.1#11.5 | [18 empty] | 2860
[75 empty] | TE | 630/01-IV.B_1 | 18.6 | L601b | Kancelář | SO630/01#L601B | DU | EDU_530/1-02.1 | 0 | 11.4 | Sklep TVD | 530/1-02.1#11.4 | [18 empty] | 2861
[75 empty] | TE | 630/01-IV.B_1 | 18.6 | L603 | Výtahová šachta | SO630/01#L603 | DU | EDU_530/1-02.1 | 0 | 11.3 | Místnost vzduchových filtrů | 530/1-02.1#11.3 | [18 empty] | 2862
[75 empty] | TE | 630/01-IV.B_1 | 18.6 | L609 | WC muži | SO630/01#L609 | DU | EDU_530/1-02.1 | 0 | 11.2 | Strojovna | 530/1-02.1#11.2 | [18 empty] | 2863
[75 empty] | TE | 630/01-IV.B_1 | 18.6 | L610 | Zkušebna zařízení ASŘTP | SO630/01#L610 | DU | EDU_530/1-02.1 | 0 | 10.9 | Šatna obsluhy | 530/1-02.1#10.9 | [18 empty] | 2864
[75 empty] | TE | 630/01-IV.B_1 | 18.6 | L611a | Instalační šachta | SO630/01#L611A | DU | EDU_530/1-02.1 | 0 | 10.8A | WC | 530/1-02.1#10.8A | [18 empty] | 2865
[75 empty] | TE | 630/01-IV.B_1 | 18.6 | L611b | Instalační šachta | SO630/01#L611B | DU | EDU_530/1-02.1 | 0 | 10.8 | Předsíň WC | 530/1-02.1#10.8 | [18 empty] | 2866
[75 empty] | TE | 630/01-IV.B_1 | 18.6 | L611c | Instalační šachta | SO630/01#L611C | DU | EDU_530/1-02.1 | 0 | 10.7 | Sprcha | 530/1-02.1#10.7 | [18 empty] | 2867
[75 empty] | TE | 630/01-IV.B_1 | 18.6 | L611d | Instalační šachta | SO630/01#L611D | DU | EDU_530/1-02.1 | 0 | 10.6 | Chodba | 530/1-02.1#10.6 | [18 empty] | 2868
[75 empty] | TE | 630/01-IV.B_1 | 18.6 | L611e | Instalační šachta | SO630/01#L611E | DU | EDU_530/1-02.1 | 0 | 10.5A | Chodba | 530/1-02.1#10.5A | [18 empty] | 2869
[75 empty] | TE | 630/01-IV.B_1 | 18.6 | L611f | Instalační šachta | SO630/01#L611F | DU | EDU_530/1-02.1 | 0 | 10.5 | Místnost separátorů | 530/1-02.1#10.5 | [18 empty] | 2870
[75 empty] | TE | 630/01-IV.B_1 | 18.6 | L611g | Kabelová stoupačka | SO630/01#L611G | DU | EDU_530/1-02.1 | 0 | 10.4A | Schodiště | 530/1-02.1#10.4A | [18 empty] | 2871
[75 empty] | TE | 630/01-IV.B_1 | 18.6 | L611h | Kabelová stoupačka | SO630/01#L611H | DU | EDU_530/1-02.1 | 0 | 10.4 | Sklep TVD | 530/1-02.1#10.4 | [18 empty] | 2872
[75 empty] | TE | 630/01-IV.B_1 | 18.6 | L612 | Laboratoř | SO630/01#L612 | DU | EDU_530/1-02.1 | 0 | 10.2 | Strojovna | 530/1-02.1#10.2 | [18 empty] | 2873
[75 empty] | TE | 630/01-IV.B_1 | 18.6 | L615 | Chodba | SO630/01#L615 | DU | EDU_530/1-02.1 | 0 | 09.9 | Sklad | 530/1-02.1#09.9 | [18 empty] | 2874
[75 empty] | TE | 630/01-IV.B_1 | 18.6 | L616 | Kancelář | SO630/01#L616 | DU | EDU_530/1-02.1 | 0 | 09.8 | WC | 530/1-02.1#09.8 | [18 empty] | 2875
[75 empty] | TE | 630/01-IV.B_1 | 18.6 | L620 | Kancelář | SO630/01#L620 | DU | EDU_530/1-02.1 | 0 | 09.6 | Chodba | 530/1-02.1#09.6 | [18 empty] | 2876
[75 empty] | TE | 630/01-IV.B_1 | 18.6 | L623 | Předsíň WC | SO630/01#L623 | DU | EDU_530/1-02.1 | 0 | 09.5 | Místnost separátorů | 530/1-02.1#09.5 | [18 empty] | 2877
[75 empty] | TE | 630/01-IV.B_1 | 18.6 | L624 | Úklidová komora | SO630/01#L624 | DU | EDU_530/1-02.1 | 0 | 09.4A | Schodiště | 530/1-02.1#09.4A | [18 empty] | 2878
[75 empty] | TE | 630/01-IV.B_1 | 18.6 | L628 | Schodišťový prostor | SO630/01#L628 | DU | EDU_530/1-02.1 | 0 | 09.3 | Místnost vzduchových filtrů | 530/1-02.1#09.3 | [18 empty] | 2879
[75 empty] | TE | 630/01-IV.B_1 | 18.6 | L630a | Kancelář | SO630/01#L630A | DU | EDU_530/1-02.1 | 0 | 09.2 | Strojovna | 530/1-02.1#09.2 | [18 empty] | 2880
[75 empty] | TE | 630/01-IV.B_1 | 22.2 | L703 | Strojovna výtahu | SO630/01#L703 | DU | EDU_530/1-02.1 | 0 | 08.6 | Chodba | 530/1-02.1#08.6 | [18 empty] | 2881
[75 empty] | TE | 630/01-IV.B_1 | 22.2 | L704 | Rozvaděč NN | SO630/01#L704 | DU | EDU_530/1-02.1 | 0 | 08.4A | Schodiště | 530/1-02.1#08.4A | [18 empty] | 2882
[75 empty] | TE | 630/01-IV.B_1 | 22.2 | L707 | Instalační šachta | SO630/01#L707 | DU | EDU_530/1-02.1 | 0 | 08.4 | Sklep TVD | 530/1-02.1#08.4 | [18 empty] | 2883
[75 empty] | TE | 630/01-IV.B_1 | 22.2 | L709 | Předsíň WC | SO630/01#L709 | DU | EDU_530/1-02.1 | 0 | 08.3 | Místnost vzduchových filtrů | 530/1-02.1#08.3 | [18 empty] | 2884
[75 empty] | TE | 630/01-IV.B_1 | 22.2 | L711a | Instalační šachta | SO630/01#L711A | DU | EDU_530/1-02.1 | 0 | 08.2 | Strojovna | 530/1-02.1#08.2 | [18 empty] | 2885
[75 empty] | TE | 630/01-IV.B_1 | 22.2 | L711b | Instalační šachta | SO630/01#L711B | DU | EDU_530/1-02.1 | 0 | 07.6 | Chodba | 530/1-02.1#07.6 | [18 empty] | 2886
[75 empty] | TE | 630/01-IV.B_1 | 22.2 | L711c | Instalační šachta | SO630/01#L711C | DU | EDU_530/1-02.1 | 0 | 07.4A | Schodiště | 530/1-02.1#07.4A | [18 empty] | 2887
[75 empty] | TE | 630/01-IV.B_1 | 22.2 | L711d | Instalační šachta | SO630/01#L711D | DU | EDU_530/1-02.1 | 0 | 07.4 | Sklep TVD | 530/1-02.1#07.4 | [18 empty] | 2888
[75 empty] | TE | 630/01-IV.B_1 | 22.2 | L711e | Instalační šachta | SO630/01#L711E | DU | EDU_530/1-02.1 | 0 | 07.3 | Místnost vzduchových filtrů | 530/1-02.1#07.3 | [18 empty] | 2889
[75 empty] | TE | 630/01-IV.B_1 | 22.2 | L711f | Instalační šachta | SO630/01#L711F | DU | EDU_530/1-02.1 | 0 | 07.2 | Strojovna | 530/1-02.1#07.2 | [18 empty] | 2890
[75 empty] | TE | 630/01-IV.B_1 | 22.2 | L711h | Kabelová stoupačka | SO630/01#L711H | DU | EDU_530/1-02.1 | 10.3 | 102 | Střecha | 530/1-02.1#102 | [18 empty] | 2891
[75 empty] | TE | 630/01-IV.B_1 | 22.2 | L712c | Prostor elektrických rozvaděčů | SO630/01#L712C | DU | EDU_530/1-02.1 | 4.8 | 12.16 | Místnost tlumiče výfuků | 530/1-02.1#12.16 | [18 empty] | 2892
[75 empty] | TE | 630/01-IV.B_1 | 22.2 | L713 | Schodiště | SO630/01#L713 | DU | EDU_530/1-02.1 | 4.8 | 11.12 | Místnost nádrží paliva | 530/1-02.1#11.12 | [18 empty] | 2893
[75 empty] | TE | 630/01-IV.B_1 | 22.2 | L715 | Instalační šachta | SO630/01#L715 | DU | EDU_530/1-02.1 | 4.8 | 10.12 | Místnost nádrží paliva | 530/1-02.1#10.12 | [18 empty] | 2894
[75 empty] | TE | 630/01-IV.B_1 | 22.2 | L720 | Místnost umístění výpočetní techniky | SO630/01#L720 | DU | EDU_530/1-02.1 | 4.8 | 09.12 | Místnost nádrží paliva | 530/1-02.1#09.12 | [18 empty] | 2895
[75 empty] | TE | 630/01-IV.B_1 | STŘ | STŘ01 | Střecha +26,550 | SO630/01#STR01 | DU | EDU_530/1-02.1 | 4.8 | 08.18 | Chodba | 530/1-02.1#08.18 | [18 empty] | 2896
[75 empty] | TE | 630/01-IV.B_1 | STŘ | STŘ02 | Střecha +5,300 | SO630/01#STR02 | DU | EDU_530/1-02.1 | 4.8 | 07.16 | Místnost tlumiče výfuků | 530/1-02.1#07.16 | [18 empty] | 2897
[75 empty] | TE | 630/02-IV.B_1 | 0 | Š101b | Chodba | SO630/02#S101B | DU | EDU_530/1-02.1 | 4.8 | 12.14 | Strojovna VZT | 530/1-02.1#12.14 | [18 empty] | 2898
[75 empty] | TE | 630/02-IV.B_1 | 0 | Š102 | Schodiště | SO630/02#S102 | DU | EDU_530/1-02.1 | 4.8 | 11.13 | Strojovna VZT | 530/1-02.1#11.13 | [18 empty] | 2899
[75 empty] | TE | 630/02-IV.B_1 | 0 | Š106 | Předsíň WC | SO630/02#S106 | DU | EDU_530/1-02.1 | 4.8 | 07.13 | Strojovna VZT | 530/1-02.1#07.13 | [18 empty] | 2900
[75 empty] | TE | 630/02-IV.B_1 | 0 | Š107 | WC muži | SO630/02#S107 | DU | EDU_530/1-02.1 | 4.8 | 08.16 | Místnost tlumiče výfuků | 530/1-02.1#08.16 | [18 empty] | 2901
[75 empty] | TE | 630/02-IV.B_1 | 0 | Š115a | Instalační šachta | SO630/02#S115A | DU | EDU_530/1-02.1 | 4.8 | 11.14 | Strojovna VZT | 530/1-02.1#11.14 | [18 empty] | 2902
[75 empty] | TE | 630/02-IV.B_1 | 0 | Š116 | Chodba | SO630/02#S116 | DU | EDU_530/1-02.1 | 4.8 | 09.17 | Chodba | 530/1-02.1#09.17 | [18 empty] | 2903
[75 empty] | TE | 630/02-IV.B_1 | 0 | Š125 | Výtahová šachta | SO630/02#S125 | DU | EDU_530/1-02.1 | 4.8 | 07.18 | Chodba | 530/1-02.1#07.18 | [18 empty] | 2904
[75 empty] | TE | 630/02-IV.B_1 | 0 | Š127 | WC ženy | SO630/02#S127 | DU | EDU_530/1-02.1 | 4.8 | 12.18 | Chodba | 530/1-02.1#12.18 | [18 empty] | 2905
[75 empty] | TE | 630/02-IV.B_1 | 0 | Š129 | Instalační šachta | SO630/02#S129 | DU | EDU_530/1-02.1 | 4.8 | 12.17 | Chodba | 530/1-02.1#12.17 | [18 empty] | 2906
[75 empty] | TE | 630/02-IV.B_1 | 0 | Š132 | Kancelář | SO630/02#S132 | DU | EDU_530/1-02.1 | 4.8 | 12.15 | Rozvodna | 530/1-02.1#12.15 | [18 empty] | 2907
[75 empty] | TE | 630/02-IV.B_1 | 0 | Š134 | Předsíň | SO630/02#S134 | DU | EDU_530/1-02.1 | 4.8 | 12.13 | Strojovna VZT | 530/1-02.1#12.13 | [18 empty] | 2908
[75 empty] | TE | 630/02-IV.B_1 | 4.2 | Š202 | Schodiště | SO630/02#S202 | DU | EDU_530/1-02.1 | 4.8 | 12.12 | Místnost nádrží paliva | 530/1-02.1#12.12 | [18 empty] | 2909
[75 empty] | TE | 630/02-IV.B_1 | 4.2 | Š203 | Výtahová šachta | SO630/02#S203 | DU | EDU_530/1-02.1 | 4.8 | 12.11 | Schodiště | 530/1-02.1#12.11 | [18 empty] | 2910
[75 empty] | TE | 630/02-IV.B_1 | 4.2 | Š207 | Předsíň WC | SO630/02#S207 | DU | EDU_530/1-02.1 | 4.8 | 12.10 | Dozorna, rozvodna | 530/1-02.1#12.10 | [18 empty] | 2911
[75 empty] | TE | 630/02-IV.B_1 | 4.2 | Š209 | Instalační šachta | SO630/02#S209 | DU | EDU_530/1-02.1 | 4.8 | 11.18 | Chodba | 530/1-02.1#11.18 | [18 empty] | 2912
[75 empty] | TE | 630/02-IV.B_1 | 4.2 | Š215a | Instalační šachta | SO630/02#S215A | DU | EDU_530/1-02.1 | 4.8 | 11.17 | Chodba | 530/1-02.1#11.17 | [18 empty] | 2913
[75 empty] | TE | 630/02-IV.B_1 | 4.2 | Š221 | Výtahová šachta | SO630/02#S221 | DU | EDU_530/1-02.1 | 4.8 | 11.16 | Místnost tlumičde výfuků | 530/1-02.1#11.16 | [18 empty] | 2914
[75 empty] | TE | 630/02-IV.B_1 | 4.2 | Š222 | Předsíň WC | SO630/02#S222 | DU | EDU_530/1-02.1 | 4.8 | 11.15 | Rozvodna 6 kV | 530/1-02.1#11.15 | [18 empty] | 2915
[75 empty] | TE | 630/02-IV.B_1 | 4.2 | Š224 | Uklízečka | SO630/02#S224 | DU | EDU_530/1-02.1 | 4.8 | 11.11 | Schodiště | 530/1-02.1#11.11 | [18 empty] | 2916
[75 empty] | TE | 630/02-IV.B_1 | 4.2 | Š225 | Instalační šachta | SO630/02#S225 | DU | EDU_530/1-02.1 | 4.8 | 11.10 | Dozorna, rozvodna | 530/1-02.1#11.10 | [18 empty] | 2917
[75 empty] | TE | 630/02-IV.B_1 | 4.2 | Š228 | Kabelová šachta | SO630/02#S228 | DU | EDU_530/1-02.1 | 4.8 | 10.18 | Chodba | 530/1-02.1#10.18 | [18 empty] | 2918
[75 empty] | TE | 630/02-IV.B_1 | 7.8 | Š302 | Schodiště | SO630/02#S302 | DU | EDU_530/1-02.1 | 4.8 | 10.17 | Chodba | 530/1-02.1#10.17 | [18 empty] | 2919
[75 empty] | TE | 630/02-IV.B_1 | 7.8 | Š306 | Sklad elektro | SO630/02#S306 | DU | EDU_530/1-02.1 | 4.8 | 10.16 | Místnost tlumiče výfuků | 530/1-02.1#10.16 | [18 empty] | 2920
[75 empty] | TE | 630/02-IV.B_1 | 7.8 | Š308 | WC muži | SO630/02#S308 | DU | EDU_530/1-02.1 | 4.8 | 10.15 | Rozvodna | 530/1-02.1#10.15 | [18 empty] | 2921
[75 empty] | TE | 630/02-IV.B_1 | 7.8 | Š317 | Kancelář | SO630/02#S317 | DU | EDU_530/1-02.1 | 4.8 | 10.14 | Strojovna VZT | 530/1-02.1#10.14 | [18 empty] | 2922
[75 empty] | TE | 630/02-IV.B_1 | 7.8 | Š321 | Výtahová šachta | SO630/02#S321 | DU | EDU_530/1-02.1 | 4.8 | 10.13 | Strojovna VZT | 530/1-02.1#10.13 | [18 empty] | 2923
[75 empty] | TE | 630/02-IV.B_1 | 18.6 | Š620 | Šatnář | SO630/02#S620 | DU | EDU_530/1-02.1 | 4.8 | 10.11 | Schodiště | 530/1-02.1#10.11 | [18 empty] | 2924
[75 empty] | TE | 630/02-IV.B_1 | 7.8 | Š322 | Předsíň WC | SO630/02#S322 | DU | EDU_530/1-02.1 | 4.8 | 10.10 | Dozorna, rozvodna | 530/1-02.1#10.10 | [18 empty] | 2925
[75 empty] | TE | 630/02-IV.B_1 | 7.8 | Š323 | WC ženy | SO630/02#S323 | DU | EDU_530/1-02.1 | 4.8 | 09.18 | Chodba | 530/1-02.1#09.18 | [18 empty] | 2926
[75 empty] | TE | 630/02-IV.B_1 | 7.8 | Š327 | Chodba, schodišťový prostor | SO630/02#S327 | DU | EDU_530/1-02.1 | 4.8 | 09.16 | Místnost tlumiče výfuků | 530/1-02.1#09.16 | [18 empty] | 2927
[75 empty] | TE | 630/02-IV.B_1 | 7.8 | Š333 | Laboratoř | SO630/02#S333 | DU | EDU_530/1-02.1 | 4.8 | 09.15 | Rozvodna 6 kV | 530/1-02.1#09.15 | [18 empty] | 2928
[75 empty] | TE | 630/02-IV.B_1 | 11.4 | Š403 | Výtahová šachta | SO630/02#S403 | DU | EDU_530/1-02.1 | 4.8 | 09.14 | Strojovna VZT | 530/1-02.1#09.14 | [18 empty] | 2929
[75 empty] | TE | 630/02-IV.B_1 | 11.4 | Š405 | Sklad - šatnování | SO630/02#S405 | DU | EDU_530/1-02.1 | 4.8 | 09.13 | Strojovna VZT | 530/1-02.1#09.13 | [18 empty] | 2930
[75 empty] | TE | 630/02-IV.B_1 | 11.4 | Š406 | Šatna muži | SO630/02#S406 | DU | EDU_530/1-02.1 | 4.8 | 09.11 | Schodiště | 530/1-02.1#09.11 | [18 empty] | 2931
[75 empty] | TE | 630/02-IV.B_1 | 11.4 | Š407 | Předsíň WC | SO630/02#S407 | DU | EDU_530/1-02.1 | 4.8 | 09.10 | Dozorna, rozvodna | 530/1-02.1#09.10 | [18 empty] | 2932
[75 empty] | TE | 630/02-IV.B_1 | 11.4 | Š408 | WC muži | SO630/02#S408 | DU | EDU_530/1-02.1 | 4.8 | 08.17 | Chodba | 530/1-02.1#08.17 | [18 empty] | 2933
[75 empty] | TE | 630/02-IV.B_1 | 11.4 | Š409 | Instalační šachta | SO630/02#S409 | DU | EDU_530/1-02.1 | 4.8 | 08.15 | Rozvodna | 530/1-02.1#08.15 | [18 empty] | 2934
[75 empty] | TE | 630/02-IV.B_1 | 11.4 | Š414a | WC | SO630/02#S414A | DU | EDU_530/1-02.1 | 4.8 | 08.14 | Strojovna VZT | 530/1-02.1#08.14 | [18 empty] | 2935
[75 empty] | TE | 630/02-IV.B_1 | 11.4 | Š415a | Instalační šachta | SO630/02#S415A | DU | EDU_530/1-02.1 | 4.8 | 08.13 | Strojovna VZT | 530/1-02.1#08.13 | [18 empty] | 2936
[75 empty] | TE | 630/02-IV.B_1 | 11.4 | Š418 | Předsíň | SO630/02#S418 | DU | EDU_530/1-02.1 | 4.8 | 08.12 | Místnost nádrží paliva | 530/1-02.1#08.12 | [18 empty] | 2937
[75 empty] | TE | 630/02-IV.B_1 | 11.4 | Š419 | Předsíň | SO630/02#S419 | DU | EDU_530/1-02.1 | 4.8 | 08.11 | Schodiště | 530/1-02.1#08.11 | [18 empty] | 2938
[75 empty] | TE | 630/02-IV.B_1 | 11.4 | Š421 | Výtahová šachta | SO630/02#S421 | DU | EDU_530/1-02.1 | 4.8 | 08.10 | Dozorna, rozvodna | 530/1-02.1#08.10 | [18 empty] | 2939
[75 empty] | TE | 630/02-IV.B_1 | 11.4 | Š422 | Předsíň WC | SO630/02#S422 | DU | EDU_530/1-02.1 | 4.8 | 07.17 | Chodba | 530/1-02.1#07.17 | [18 empty] | 2940
[75 empty] | TE | 630/02-IV.B_1 | 11.4 | Š423 | WC ženy | SO630/02#S423 | DU | EDU_530/1-02.1 | 4.8 | 07.15 | Rozvodna | 530/1-02.1#07.15 | [18 empty] | 2941
[75 empty] | TE | 630/02-IV.B_1 | 15 | Š502 | Schodiště | SO630/02#S502 | DU | EDU_530/1-02.1 | 4.8 | 07.14 | Strojovna VZT | 530/1-02.1#07.14 | [18 empty] | 2942
[75 empty] | TE | 630/02-IV.B_1 | 18.6 | Š623 | WC ženy | SO630/02#S623 | DU | EDU_530/1-02.1 | 4.8 | 07.12 | Místnost nádrží paliva | 530/1-02.1#07.12 | [18 empty] | 2943
[75 empty] | TE | 630/02-IV.B_1 | 18.6 | Š624 | Uklízečka | SO630/02#S624 | DU | EDU_530/1-02.1 | 4.8 | 07.11 | Schodiště | 530/1-02.1#07.11 | [18 empty] | 2944
[75 empty] | TE | 630/02-IV.B_1 | 15 | Š506 | Předsíň | SO630/02#S506 | DU | EDU_530/1-02.1 | 4.8 | 07.10 | Dozorna, rozvodna | 530/1-02.1#07.10 | [18 empty] | 2945
[75 empty] | TE | 630/02-IV.B_1 | 15 | Š507 | Předsíň WC | SO630/02#S507 | DU | EDU_530/1-02.1 | -3 | 07.02 | Šachta oprav generátoru | 530/1-02.1#07.02 | [18 empty] | 2946
[75 empty] | TE | 630/02-IV.B_1 | 15 | Š508 | WC muži | SO630/02#S508 | DU | EDU_530/1-02.1 | -3 | 12.01 | Suterén strojovny | 530/1-02.1#12.01 | [18 empty] | 2947
[75 empty] | TE | 630/02-IV.B_1 | 15 | Š509 | Instalační šachta | SO630/02#S509 | DU | EDU_530/1-02.1 | -3 | 11.02 | Šachta oprav generátoru | 530/1-02.1#11.02 | [18 empty] | 2948
[75 empty] | TE | 630/02-IV.B_1 | 15 | Š515a | Instalační šachta | SO630/02#S515A | DU | EDU_530/1-02.1 | -3 | 07.01 | Suterén strojovny | 530/1-02.1#07.01 | [18 empty] | 2949
[75 empty] | TE | 630/02-IV.B_1 | 15 | Š517 | Sklad pro uklízečku | SO630/02#S517 | DU | EDU_530/1-02.1 | -3 | 12.02 | Šachta oprav generátoru | 530/1-02.1#12.02 | [18 empty] | 2950
[75 empty] | TE | 630/02-IV.B_1 | 15 | Š518 | Předsíň | SO630/02#S518 | DU | EDU_530/1-02.1 | -3 | 11.01 | Suterén strojovny | 530/1-02.1#11.01 | [18 empty] | 2951
[75 empty] | TE | 630/02-IV.B_1 | 15 | Š521 | Výtahová šachta | SO630/02#S521 | DU | EDU_530/1-02.1 | -3 | 10.02 | Šachta oprav generátoru | 530/1-02.1#10.02 | [18 empty] | 2952
[75 empty] | TE | 630/02-IV.B_1 | 15 | Š522 | Předsíň WC | SO630/02#S522 | DU | EDU_530/1-02.1 | -3 | 10.01 | Suterén strojovny | 530/1-02.1#10.01 | [18 empty] | 2953
[75 empty] | TE | 630/02-IV.B_1 | 15 | Š523 | WC ženy | SO630/02#S523 | DU | EDU_530/1-02.1 | -3 | 09.02 | Šachta oprav generátoru | 530/1-02.1#09.02 | [18 empty] | 2954
[75 empty] | TE | 630/02-IV.B_1 | 15 | Š524 | Uklízečka | SO630/02#S524 | DU | EDU_530/1-02.1 | -3 | 09.01 | Suterén strojovny | 530/1-02.1#09.01 | [18 empty] | 2955
[75 empty] | TE | 630/02-IV.B_1 | 18.6 | Š602 | Schodiště | SO630/02#S602 | DU | EDU_530/1-02.1 | -3 | 08.02 | Šachta oprav generátoru | 530/1-02.1#08.02 | [18 empty] | 2956
[75 empty] | TE | 630/02-IV.B_1 | 18.6 | Š603 | Výtahová šachta | SO630/02#S603 | DU | EDU_530/1-02.1 | -3 | 08.01 | Suterén strojovny | 530/1-02.1#08.01 | [18 empty] | 2957
[75 empty] | TE | 630/02-IV.B_1 | 18.6 | Š607 | Předsíň WC | SO630/02#S607 | DU | EDU_530/1-02.2 | 0 | 8 | Prostor elektro | 530/1-02.2#8 | [18 empty] | 2958
[75 empty] | TE | 630/02-IV.B_1 | 18.6 | Š608 | WC muži | SO630/02#S608 | DU | EDU_530/1-02.2 | 0 | 7 | Prostor elektro | 530/1-02.2#7 | [18 empty] | 2959
[75 empty] | TE | 630/02-IV.B_1 | 18.6 | Š613a | Předsíň | SO630/02#S613A | DU | EDU_530/1-02.2 | 0 | 6 | Prostor elektro | 530/1-02.2#6 | [18 empty] | 2960
[75 empty] | TE | 630/02-IV.B_1 | 18.6 | Š614a | WC | SO630/02#S614A | DU | EDU_530/1-02.2 | 0 | 5 | Prostor elektro | 530/1-02.2#5 | [18 empty] | 2961
[75 empty] | TE | 630/02-IV.B_1 | 18.6 | Š615a | Instalační šachta | SO630/02#S615A | DU | EDU_530/1-02.2 | 0 | 4 | Chodba | 530/1-02.2#4 | [18 empty] | 2962
[75 empty] | TE | 630/02-IV.B_1 | 18.6 | Š617 | Sklad pro uklízečku | SO630/02#S617 | DU | EDU_530/1-02.2 | 0 | 3 | Kompresorový box | 530/1-02.2#3 | [18 empty] | 2963
[75 empty] | TE | 630/02-IV.B_1 | 18.6 | Š618 | Předsíň | SO630/02#S618 | DU | EDU_530/1-02.2 | 0 | 2 | Kompresorový box | 530/1-02.2#2 | [18 empty] | 2964
[75 empty] | TE | 630/02-IV.B_1 | 22.2 | Š704 | Chodba | SO630/02#S704 | DU | EDU_530/1-02.2 | 0 | 1 | Kompresorový box | 530/1-02.2#1 | [18 empty] | 2965
[75 empty] | TE | 630/02-IV.B_1 | 22.2 | Š709 | Předsíň WC | SO630/02#S709 | DU | EDU_530/1-02.2 | 9.7 | 10 | Střecha | 530/1-02.2#10 | [18 empty] | 2966
[75 empty] | TE | 630/02-IV.B_1 | 22.2 | Š714a | Instalační šachta | SO630/02#S714A | DU | EDU_530/1-02.2 | 3.8 | 9 | Plošina pro obsluhu | 530/1-02.2#9 | [18 empty] | 2967
[75 empty] | TE | 630/02-IV.B_1 | 22.2 | Š716 | Instalační šachta | SO630/02#S716 | DU | EDU_530/1-02.3 | 0 | 1 | Rozvodna | 530/1-02.3#1 | [18 empty] | 2968
[75 empty] | TE | 630/02-IV.B_1 | 22.2 | Š717 | Chodba | SO630/02#S717 | DU | EDU_530/1-02.3 | 5 | 101 | Střecha | 530/1-02.3#101 | [18 empty] | 2969
[75 empty] | TE | 630/02-IV.B_1 | 22.2 | Š721 | Místnost ÚT | SO630/02#S721 | DU | EDU_530/1-02.3 | -3 | 1 | Kabelový prostor | 530/1-02.3#01 | [18 empty] | 2970
[75 empty] | TE | 630/02-IV.B_1 | 22.2 | Š707 | Úklid | SO630/02#S707 | DU | EDU_530/1-02.3 | -3 | 2 | Kabelový prostor | 530/1-02.3#02 | [18 empty] | 2971
[75 empty] | TE | 630/02-IV.B_1 | 0 | Š104 | Rozvaděč NN | SO630/02#S104 | DU | EDU_530/1-03 | 0 | QZ/J6 | Kryt proti extrémním vlivům | 530/1-03#QZ/J6 | [18 empty] | 2972
[75 empty] | TE | 630/02-IV.B_1 | 0 | Š105 | Rozvod tepla | SO630/02#S105 | DU | EDU_530/1-03 | 0 | QZ/J5 | Kryt proti extrémním vlivům | 530/1-03#QZ/J5 | [18 empty] | 2973
[75 empty] | TE | 630/02-IV.B_1 | 0 | Š112 | Defektoskopie | SO630/02#S112 | DU | EDU_530/1-03 | 0 | QZ/J4 | Technologický kontejner - palivové hospodářství | 530/1-03#QZ/J4 | [18 empty] | 2974
[75 empty] | TE | 630/02-IV.B_1 | 0 | Š117 | Strojovna VZT | SO630/02#S117 | DU | EDU_530/1-03 | 0 | QZ/J3 | Technologický kontejner - rozvodna | 530/1-03#QZ/J3 | [18 empty] | 2975
[75 empty] | TE | 630/02-IV.B_1 | 0 | Š118 | Defektoskopie | SO630/02#S118 | DU | EDU_530/1-03 | 0 | QZ/J2 | Chladící kontejner | 530/1-03#QZ/J2 | [18 empty] | 2976
[75 empty] | TE | 630/02-IV.B_1 | 0 | Š122 | Kancelář | SO630/02#S122 | DU | EDU_530/1-03 | 0 | QZ/J1 | Zdrojový kontejner | 530/1-03#QZ/J1 | [18 empty] | 2977
[75 empty] | TE | 630/02-IV.B_1 | 0 | Š123 | Sklad (tlakové nádoby) | SO630/02#S123 | DU | EDU_530/1-03 | 3 | QZ/J0 | Střecha DGS 3 | 530/1-03#QZ/J0 | [18 empty] | 2978
[75 empty] | TE | 630/02-IV.B_1 | 0 | Š124 | Archiv | SO630/02#S124 | DU | EDU_530/1-03 | -3 | 4 | Havarijní jímka | 530/1-03#004 | [18 empty] | 2979
[75 empty] | TE | 630/02-IV.B_1 | 0 | Š133 | Kancelář | SO630/02#S133 | DU | EDU_530/1-03 | -3 | 3 | Šachta kapalinového uzávěru | 530/1-03#003 | [18 empty] | 2980
[75 empty] | TE | 630/02-IV.B_1 | 4.2 | Š204 | Rozvaděč NN | SO630/02#S204 | DU | EDU_530/1-03 | -3 | 2 | Palivový kanál | 530/1-03#002 | [18 empty] | 2981
[75 empty] | TE | 630/02-IV.B_1 | 4.2 | Š210 | Laboratoř automatik | SO630/02#S210 | DU | EDU_530/1-03 | -3 | 1 | Kabelový prostor | 530/1-03#001 | [18 empty] | 2982
[75 empty] | TE | 630/02-IV.B_1 | 4.2 | Š211 | Kancelář | SO630/02#S211 | DU | EDU_530/1-04 | 0 | QZ/J6 | Kryt proti extrémním vlivům | 530/1-04#QZ/J6 | [18 empty] | 2983
[75 empty] | TE | 630/02-IV.B_1 | 4.2 | Š212 | Kancelář | SO630/02#S212 | DU | EDU_530/1-04 | 0 | QZ/J5 | Kryt proti extrémním vlivům | 530/1-04#QZ/J5 | [18 empty] | 2984
[75 empty] | TE | 630/02-IV.B_1 | 4.2 | Š214 | Kancelář | SO630/02#S214 | DU | EDU_530/1-04 | 0 | QZ/J4 | Technologický kontejner - palivové hospodářství | 530/1-04#QZ/J4 | [18 empty] | 2985
[75 empty] | TE | 630/02-IV.B_1 | 4.2 | Š216 | Kancelář | SO630/02#S216 | DU | EDU_530/1-04 | 0 | QZ/J3 | Technologický kontejner - rozvodna | 530/1-04#QZ/J3 | [18 empty] | 2986
[75 empty] | TE | 630/02-IV.B_1 | 4.2 | Š217 | Kancelář | SO630/02#S217 | DU | EDU_530/1-04 | 0 | QZ/J2 | Chladící kontejner | 530/1-04#QZ/J2 | [18 empty] | 2987
[75 empty] | TE | 630/02-IV.B_1 | 4.2 | Š219 | Archiv elektro | SO630/02#S219 | DU | EDU_530/1-04 | 0 | QZ/J1 | Zdrojový kontejner | 530/1-04#QZ/J1 | [18 empty] | 2988
[75 empty] | TE | 630/02-IV.B_1 | 4.2 | Š230 | Kancelář | SO630/02#S230 | DU | EDU_530/1-04 | -3 | 1 | Kabelový prostor | 530/1-04#001 | [18 empty] | 2989
[75 empty] | TE | 630/02-IV.B_1 | 4.2 | Š232 | Kancelář | SO630/02#S232 | DU | EDU_530/1-04 | 3 | QZ/J0 | Střecha DGS 3 | 530/1-04#QZ/J0 | [18 empty] | 2990
[75 empty] | TE | 630/02-IV.B_1 | 4.2 | Š233 | Laboratoř automatik | SO630/02#S233 | DU | EDU_530/1-04 | -3 | 4 | Havarijní jímka | 530/1-04#004 | [18 empty] | 2991
[75 empty] | TE | 630/02-IV.B_1 | 7.8 | Š301 | Chodba | SO630/02#S301 | DU | EDU_530/1-04 | -3 | 3 | Šachta kapalinového uzávěru | 530/1-04#003 | [18 empty] | 2992
[75 empty] | TE | 630/02-IV.B_1 | 7.8 | Š304 | Rozvaděč NN | SO630/02#S304 | DU | EDU_530/1-04 | -3 | 2 | Palivový kanál | 530/1-04#002 | [18 empty] | 2993
[75 empty] | TE | 630/02-IV.B_1 | 7.8 | Š305 | Sklad elektro | SO630/02#S305 | DU | EDU_531/1-01 | 0 | 4a | Místnost vstupu k ZN | 531/1-01#4A | [18 empty] | 2994
[75 empty] | TE | 630/02-IV.B_1 | 7.8 | Š309 | Instalační šachta | SO630/02#S309 | DU | EDU_531/1-01 | 0 | 1a | Místnost vstupu k ZN | 531/1-01#1A | [18 empty] | 2995
[75 empty] | TE | 630/02-IV.B_1 | 7.8 | Š310 | Zasedací místnost | SO630/02#S310 | DU | EDU_531/1-01 | 0 | 6 | Místnost vstupu k ZN | 531/1-01#6 | [18 empty] | 2996
[75 empty] | TE | 630/02-IV.B_1 | 7.8 | Š311 | Kancelář | SO630/02#S311 | DU | EDU_531/1-01 | 0 | 18 | Místnost čerpadla | 531/1-01#18 | [18 empty] | 2997
[75 empty] | TE | 630/02-IV.B_1 | 7.8 | Š313 | Kancelář | SO630/02#S313 | DU | EDU_531/1-01 | 0 | 17 | Místnost stáčení | 531/1-01#17 | [18 empty] | 2998
[75 empty] | TE | 630/02-IV.B_1 | 7.8 | Š316 | Kancelář | SO630/02#S316 | DU | EDU_531/1-01 | 0 | 16 | Místnost čerpadla | 531/1-01#16 | [18 empty] | 2999
[75 empty] | TE | 630/02-IV.B_1 | 7.8 | Š318 | Předsíň | SO630/02#S318 | DU | EDU_531/1-01 | 0 | 15 | Místnost měření hladin | 531/1-01#15 | [18 empty] | 3000
[75 empty] | TE | 630/02-IV.B_1 | 7.8 | Š319 | Sklad | SO630/02#S319 | DU | EDU_531/1-01 | 0 | 6a | Místnost vstupu k ZN | 531/1-01#6A | [18 empty] | 3001
[75 empty] | TE | 630/02-IV.B_1 | 7.8 | Š325 | Instalační šachta | SO630/02#S325 | DU | EDU_531/1-01 | 0 | 5a | Místnost vstupu k ZN | 531/1-01#5A | [18 empty] | 3002
[75 empty] | TE | 630/02-IV.B_1 | 7.8 | Š326 | Rozvaděč slaboproudu | SO630/02#S326 | DU | EDU_531/1-01 | 0 | 5 | Místnost vstupu k ZN | 531/1-01#5 | [18 empty] | 3003
[75 empty] | TE | 630/02-IV.B_1 | 7.8 | Š329 | Kancelář | SO630/02#S329 | DU | EDU_531/1-01 | 0 | 4 | Místnost vstupu k ZN | 531/1-01#4 | [18 empty] | 3004
[75 empty] | TE | 630/02-IV.B_1 | 7.8 | Š330 | Kancelář | SO630/02#S330 | DU | EDU_531/1-01 | 0 | 3a | Místnost vstupu k ZN | 531/1-01#3A | [18 empty] | 3005
[75 empty] | TE | 630/02-IV.B_1 | 7.8 | Š332 | Kancelář | SO630/02#S332 | DU | EDU_531/1-01 | 0 | 3 | Místnost vstupu k ZN | 531/1-01#3 | [18 empty] | 3006
[75 empty] | TE | 630/02-IV.B_1 | 11.4 | Š401 | Chodba | SO630/02#S401 | DU | EDU_531/1-01 | 0 | 2a | Místnost vstupu k ZN | 531/1-01#2A | [18 empty] | 3007
[75 empty] | TE | 630/02-IV.B_1 | 11.4 | Š426 | Rozvaděč slaboproudu | SO630/02#S426 | DU | EDU_531/1-01 | 0 | 2 | Místnost vstupu k ZN | 531/1-01#2 | [18 empty] | 3008
[75 empty] | TE | 630/02-IV.B_1 | 11.4 | Š427 | Chodba, schodišťový prostor | SO630/02#S427 | DU | EDU_531/1-01 | 0 | 1 | Místnost vstupu k ZN | 531/1-01#1 | [18 empty] | 3009
[75 empty] | TE | 630/02-IV.B_1 | 15 | Š501 | Chodba | SO630/02#S501 | DU | EDU_531/1-01 | 0.1 | 8 | Místnost VZT | 531/1-01#8 | [18 empty] | 3010
[75 empty] | TE | 630/02-IV.B_1 | 15 | Š512a | Umývárna, sprchy | SO630/02#S512A | DU | EDU_531/1-01 | 0.1 | 12 | Místnost VZT | 531/1-01#12 | [18 empty] | 3011
[75 empty] | TE | 630/02-IV.B_1 | 15 | Š526 | Rozvadeč slaboproudu | SO630/02#S526 | DU | EDU_531/1-01 | 0.1 | 11 | Místnost VZT | 531/1-01#11 | [18 empty] | 3012
[75 empty] | TE | 630/02-IV.B_1 | 18.6 | Š612a | Umývárna, sprchy | SO630/02#S612A | DU | EDU_531/1-01 | 0.1 | 10 | Místnost VZT | 531/1-01#10 | [18 empty] | 3013
[75 empty] | TE | 630/02-IV.B_1 | 18.6 | Š627 | Chodba, schodišťový prostor | SO630/02#S627 | DU | EDU_531/1-01 | 0.1 | 9 | Místnost VZT | 531/1-01#9 | [18 empty] | 3014
[75 empty] | TE | 630/02-IV.B_1 | 22.2 | Š701 | Sklad vzduchotechniky | SO630/02#S701 | DU | EDU_531/1-01 | 0.1 | 7 | Místnost VZT | 531/1-01#7 | [18 empty] | 3015
[75 empty] | TE | 630/02-IV.B_1 | 22.2 | Š703 | Strojovna výtahu | SO630/02#S703 | DU | EDU_531/1-01 | 0.15 | 27 | Střecha | 531/1-01#27 | [18 empty] | 3016
[75 empty] | TE | 630/02-IV.B_1 | 22.2 | Š705 | Rozvaděč NN, pracoviště směnové elektroslužby | SO630/02#S705 | DU | EDU_531/1-01 | 0.15 | 26 | Střecha | 531/1-01#26 | [18 empty] | 3017
[75 empty] | TE | 630/02-IV.B_1 | 22.2 | Š712 | Akubaterie | SO630/02#S712 | DU | EDU_531/1-01 | 0.55 | 14e | Místnost vstupu k ZN | 531/1-01#14E | [18 empty] | 3018
[75 empty] | TE | 630/02-IV.B_1 | 22.2 | Š713 | Strojovna výtahu | SO630/02#S713 | DU | EDU_531/1-01 | 0.55 | 13e | Místnost vstupu do PK k DG | 531/1-01#13E | [18 empty] | 3019
[75 empty] | TE | 630/02-IV.B_1 | 22.2 | Š715 | Praní filtrů | SO630/02#S715 | DU | EDU_531/1-01 | 0.55 | 13a | Místnost vstupu do PK k DG | 531/1-01#13A | [18 empty] | 3020
[75 empty] | TE | 630/02-IV.B_1 | EXT | EXT01 | Exteriér | SO630/02#EXT01 | DU | EDU_531/1-01 | 0.55 | 14d | Místnost vstupu k ZN | 531/1-01#14D | [18 empty] | 3021
[75 empty] | TE | 630/02-IV.B_1 | STŘ | STŘ | Střecha | SO630/02#STR | DU | EDU_531/1-01 | 0.55 | 14c | Místnost vstupu k ZN | 531/1-01#14C | [18 empty] | 3022
[75 empty] | TE | 630/02-IV.B_1 | 0 | Š101a | Zádveří | SO630/02#S101A | DU | EDU_531/1-01 | 0.55 | 14b | Místnost vstupu do PK k ZN | 531/1-01#14B | [18 empty] | 3023
[75 empty] | TE | 630/02-IV.B_1 | 0 | Š103 | Výtahová šachta | SO630/02#S103 | DU | EDU_531/1-01 | 0.55 | 14a | Místnost vstupu do PK k ZN | 531/1-01#14A | [18 empty] | 3024
[75 empty] | TE | 630/02-IV.B_1 | 0 | Š108 | Úklidová komora | SO630/02#S108 | DU | EDU_531/1-01 | 0.55 | 14 | Místnost vstupu do PK k ZN | 531/1-01#14 | [18 empty] | 3025
[75 empty] | TE | 630/02-IV.B_1 | 0 | Š109 | Instalační šachta | SO630/02#S109 | DU | EDU_531/1-01 | 0.55 | 13d | Místnost vstupu do PK k DG | 531/1-01#13D | [18 empty] | 3026
[75 empty] | TE | 630/02-IV.B_1 | 0 | Š110 | Sklad | SO630/02#S110 | DU | EDU_531/1-01 | 0.55 | 13c | Místnost vstupu do PK k DG | 531/1-01#13C | [18 empty] | 3027
[75 empty] | TE | 630/02-IV.B_1 | 0 | Š111 | Kancelář | SO630/02#S111 | DU | EDU_531/1-01 | 0.55 | 13b | Místnost vstupu do PK k DG | 531/1-01#13B | [18 empty] | 3028
[75 empty] | TE | 630/02-IV.B_1 | 0 | Š113 | Elektro rozvodna | SO630/02#S113 | DU | EDU_531/1-01 | 0.55 | 13 | Místnost vstupu do PK k DG | 531/1-01#13 | [18 empty] | 3029
[75 empty] | TE | 630/02-IV.B_1 | 0 | Š114 | Defektoskopie | SO630/02#S114 | DU | EDU_531/1-01 | 0.58 | 25 | Střecha | 531/1-01#25 | [18 empty] | 3030
[75 empty] | TE | 630/02-IV.B_1 | 0 | Š115b | Instalační šachta | SO630/02#S115B | DU | EDU_531/1-01 | 0.65 | 20 | Střecha | 531/1-01#20 | [18 empty] | 3031
[75 empty] | TE | 630/02-IV.B_1 | 0 | Š115c | Instalační šachta | SO630/02#S115C | DU | EDU_531/1-01 | 0.65 | 24 | Střecha | 531/1-01#24 | [18 empty] | 3032
[75 empty] | TE | 630/02-IV.B_1 | 0 | Š115d | Instalační šachta | SO630/02#S115D | DU | EDU_531/1-01 | 0.65 | 23 | Střecha | 531/1-01#23 | [18 empty] | 3033
[75 empty] | TE | 630/02-IV.B_1 | 0 | Š119 | Defektoskopie | SO630/02#S119 | DU | EDU_531/1-01 | 0.65 | 22 | Střecha | 531/1-01#22 | [18 empty] | 3034
[75 empty] | TE | 630/02-IV.B_1 | 0 | Š120 | Fotokomora | SO630/02#S120 | DU | EDU_531/1-01 | 0.65 | 21 | Střecha | 531/1-01#21 | [18 empty] | 3035
[75 empty] | TE | 630/02-IV.B_1 | 0 | Š121 | Defektoskopie | SO630/02#S121 | DU | EDU_531/1-01 | 0.65 | 19 | Střecha | 531/1-01#19 | [18 empty] | 3036
[75 empty] | TE | 630/02-IV.B_1 | 0 | Š126 | Předsíň, WC | SO630/02#S126 | DU | EDU_531/1-01 | -1.8 | 30 | Místnost dopravního čerpadla | 531/1-01#030 | [18 empty] | 3037
[75 empty] | TE | 630/02-IV.B_1 | 0 | Š128 | Úklidová komora | SO630/02#S128 | DU | EDU_531/1-01 | -1.8 | 26 | Místnost reexpedičního čerpadla | 531/1-01#026 | [18 empty] | 3038
[75 empty] | TE | 630/02-IV.B_1 | 0 | Š130 | Rozvaděč slaboproudu | SO630/02#S130 | DU | EDU_531/1-01 | -1.8 | 21 | Místnost dopravního čerpadla | 531/1-01#021 | [18 empty] | 3039
[75 empty] | TE | 630/02-IV.B_1 | 0 | Š131 | Chodba - schodišťový prostor | SO630/02#S131 | DU | EDU_531/1-01 | -1.8 | 20 | Potrubní kanál k ZN | 531/1-01#020 | [18 empty] | 3040
[75 empty] | TE | 630/02-IV.B_1 | 4.2 | Š201 | Chodba | SO630/02#S201 | DU | EDU_531/1-01 | -1.8 | 19 | Potrubní kanál k DG | 531/1-01#019 | [18 empty] | 3041
[75 empty] | TE | 630/02-IV.B_1 | 4.2 | Š201a | Kancelář | SO630/02#S201A | DU | EDU_531/1-01 | -1.8 | 15 | Místnost měření hladiny | 531/1-01#015 | [18 empty] | 3042
[75 empty] | TE | 630/02-IV.B_1 | 4.2 | Š201b | Datový rozvaděč | SO630/02#S201B | DU | EDU_531/1-01 | -1.8 | 9 | Místnost měření hladiny | 531/1-01#09 | [18 empty] | 3043
[75 empty] | TE | 630/02-IV.B_1 | 4.2 | Š205 | Sklad automatik | SO630/02#S205 | DU | EDU_531/1-01 | -1.8 | 5 | Místnost čerpadel | 531/1-01#05 | [18 empty] | 3044
[75 empty] | TE | 630/02-IV.B_1 | 4.2 | Š206 | Sklad | SO630/02#S206 | DU | EDU_531/1-01 | -1.8 | 22 | Místnost reexpedičního čerpadla | 531/1-01#022 | [18 empty] | 3045
[75 empty] | TE | 630/02-IV.B_1 | 4.2 | Š208 | WC muži | SO630/02#S208 | DU | EDU_531/1-01 | -1.8 | 019c | Potrubní kanál k DG | 531/1-01#019C | [18 empty] | 3046
[75 empty] | TE | 630/02-IV.B_1 | 4.2 | Š213 | Kancelář | SO630/02#S213 | DU | EDU_531/1-01 | -1.8 | 12 | Místnost měření hladiny | 531/1-01#012 | [18 empty] | 3047
[75 empty] | TE | 630/02-IV.B_1 | 4.2 | Š215b | Instalační šachta | SO630/02#S215B | DU | EDU_531/1-01 | -1.8 | 3 | Místnost čerpadel | 531/1-01#03 | [18 empty] | 3048
[75 empty] | TE | 630/02-IV.B_1 | 4.2 | Š215c | Instalační šachta | SO630/02#S215C | DU | EDU_531/1-01 | -1.8 | 32 | Místnost dopravního čerpadla | 531/1-01#032 | [18 empty] | 3049
[75 empty] | TE | 630/02-IV.B_1 | 4.2 | Š215d | Instalační šachta | SO630/02#S215D | DU | EDU_531/1-01 | -1.8 | 31 | Místnost reexpedičního čerpadla | 531/1-01#031 | [18 empty] | 3050
[75 empty] | TE | 630/02-IV.B_1 | 4.2 | Š218 | Kancelář | SO630/02#S218 | DU | EDU_531/1-01 | -1.8 | 29 | Místnost reexpedičního čerpadla | 531/1-01#029 | [18 empty] | 3051
[75 empty] | TE | 630/02-IV.B_1 | 4.2 | Š220 | Kancelář | SO630/02#S220 | DU | EDU_531/1-01 | -1.8 | 28 | Místnost dopravního čerpadla | 531/1-01#028 | [18 empty] | 3052
[75 empty] | TE | 630/02-IV.B_1 | 4.2 | Š223 | WC ženy + sprcha | SO630/02#S223 | DU | EDU_531/1-01 | -1.8 | 27 | Místnost reexpedičního čerpadla | 531/1-01#027 | [18 empty] | 3053
[75 empty] | TE | 630/02-IV.B_1 | 4.2 | Š226 | Rozvaděč slaboproudu | SO630/02#S226 | DU | EDU_531/1-01 | -1.8 | 25 | Místnost dopravního čerpadla | 531/1-01#025 | [18 empty] | 3054
[75 empty] | TE | 630/02-IV.B_1 | 4.2 | Š227 | Chodba, schodišťový prostor | SO630/02#S227 | DU | EDU_531/1-01 | -1.8 | 24 | Místnost reexpedičního čerpadla | 531/1-01#024 | [18 empty] | 3055
[75 empty] | TE | 630/02-IV.B_1 | 4.2 | Š229 | Kancelář pro styk s dodavateli | SO630/02#S229 | DU | EDU_531/1-01 | -1.8 | 23 | Místnost dopravního čerpadla | 531/1-01#023 | [18 empty] | 3056
[75 empty] | TE | 630/02-IV.B_1 | 4.2 | Š230a | Kancelář | SO630/02#S230A | DU | EDU_531/1-01 | -1.8 | 020e | Potrubní kanál k ZN | 531/1-01#020E | [18 empty] | 3057
[75 empty] | TE | 630/02-IV.B_1 | 4.2 | Š231 | Kancelář | SO630/02#S231 | DU | EDU_531/1-01 | -1.8 | 020d | Potrubní kanál k ZN | 531/1-01#020D | [18 empty] | 3058
[75 empty] | TE | 630/02-IV.B_1 | 4.2 | Š234 | Chodba | SO630/02#S234 | DU | EDU_531/1-01 | -1.8 | 020c | Potrubní kanál | 531/1-01#020C | [18 empty] | 3059
[75 empty] | TE | 630/02-IV.B_1 | 7.8 | Š301a | Kancelář | SO630/02#S301A | DU | EDU_531/1-01 | -1.8 | 020b | Potrubní kanál k ZN | 531/1-01#020B | [18 empty] | 3060
[75 empty] | TE | 630/02-IV.B_1 | 7.8 | Š303 | Výtahová šachta | SO630/02#S303 | DU | EDU_531/1-01 | -1.8 | 020a | Potrubní kanál k ZN | 531/1-01#020A | [18 empty] | 3061
[75 empty] | TE | 630/02-IV.B_1 | 7.8 | Š307 | Předsíň, WC | SO630/02#S307 | DU | EDU_531/1-01 | -1.8 | 019e | Potrubní kanál k DG | 531/1-01#019E | [18 empty] | 3062
[75 empty] | TE | 630/02-IV.B_1 | 7.8 | Š312 | Kancelář | SO630/02#S312 | DU | EDU_531/1-01 | -1.8 | 019d | Potrubní kanál k DG | 531/1-01#019D | [18 empty] | 3063
[75 empty] | TE | 630/02-IV.B_1 | 7.8 | Š314 | Zasedací místnost | SO630/02#S314 | DU | EDU_531/1-01 | -1.8 | 019b | Potrubní kanál k DG | 531/1-01#019B | [18 empty] | 3064
[75 empty] | TE | 630/02-IV.B_1 | 7.8 | Š315a | Instalační šachta | SO630/02#S315A | DU | EDU_531/1-01 | -1.8 | 019a | Potrubní kanál k DG | 531/1-01#019A | [18 empty] | 3065
[75 empty] | TE | 630/02-IV.B_1 | 7.8 | Š315b | Instalační šachta | SO630/02#S315B | DU | EDU_531/1-01 | -1.8 | 18 | Místnost měření hladiny | 531/1-01#018 | [18 empty] | 3066
[75 empty] | TE | 630/02-IV.B_1 | 7.8 | Š315c | Instalační šachta | SO630/02#S315C | DU | EDU_531/1-01 | -1.8 | 17 | Místnost měření hladiny | 531/1-01#017 | [18 empty] | 3067
[75 empty] | TE | 630/02-IV.B_1 | 7.8 | Š315d | Instalační šachta | SO630/02#S315D | DU | EDU_531/1-01 | -1.8 | 16 | Místnost měření hladiny | 531/1-01#016 | [18 empty] | 3068
[75 empty] | TE | 630/02-IV.B_1 | 7.8 | Š320 | Kancelář | SO630/02#S320 | DU | EDU_531/1-01 | -1.8 | 14 | Místnost měření hladiny | 531/1-01#014 | [18 empty] | 3069
[75 empty] | TE | 630/02-IV.B_1 | 7.8 | Š324 | Uklízečka | SO630/02#S324 | DU | EDU_531/1-01 | -1.8 | 13 | Místnost měření hladiny | 531/1-01#013 | [18 empty] | 3070
[75 empty] | TE | 630/02-IV.B_1 | 7.8 | Š328 | Kabelová šachta | SO630/02#S328 | DU | EDU_531/1-01 | -1.8 | 11 | Místnost měření hladiny | 531/1-01#011 | [18 empty] | 3071
[75 empty] | TE | 630/02-IV.B_1 | 7.8 | Š330a | Kancelář | SO630/02#S330A | DU | EDU_531/1-01 | -1.8 | 10 | Místnost měření hladiny | 531/1-01#010 | [18 empty] | 3072
[75 empty] | TE | 630/02-IV.B_1 | 7.8 | Š331 | Kancelář | SO630/02#S331 | DU | EDU_531/1-01 | -1.8 | 8 | Místnost měření hladiny | 531/1-01#08 | [18 empty] | 3073
[75 empty] | TE | 630/02-IV.B_1 | 7.8 | Š334 | Chodba | SO630/02#S334 | DU | EDU_531/1-01 | -1.8 | 7 | Místnost měření hladiny | 531/1-01#07 | [18 empty] | 3074
[75 empty] | TE | 630/02-IV.B_1 | 7.8 | Š335 | Kancelář | SO630/02#S335 | DU | EDU_531/1-01 | -1.8 | 6 | Místnost čerpadel | 531/1-01#06 | [18 empty] | 3075
[75 empty] | TE | 630/02-IV.B_1 | 11.4 | Š401a | Kancelář | SO630/02#S401A | DU | EDU_531/1-01 | -1.8 | 4 | Místnost čerpadel | 531/1-01#04 | [18 empty] | 3076
[75 empty] | TE | 630/02-IV.B_1 | 11.4 | Š402 | Schodiště | SO630/02#S402 | DU | EDU_531/1-01 | -1.8 | 2 | Místnost čerpadel | 531/1-01#02 | [18 empty] | 3077
[75 empty] | TE | 630/02-IV.B_1 | 11.4 | Š404 | Rozvaděč NN, pracoviště směnové elektroúdržby | SO630/02#S404 | DU | EDU_531/1-01 | -1.8 | 1 | Místnost čerpadel | 531/1-01#01 | [18 empty] | 3078
[75 empty] | TE | 630/02-IV.B_1 | 11.4 | Š410 | Předsíň | SO630/02#S410 | DU | EDU_531/1-01 | -6 | 2 | Místnost zásobovacích nádrží | 531/1-01#002 | [18 empty] | 3079
[75 empty] | TE | 630/02-IV.B_1 | 11.4 | Š411a | Šatna | SO630/02#S411A | DU | EDU_531/1-01 | -6 | 5 | Místnost zásobovacích nádrží | 531/1-01#005 | [18 empty] | 3080
[75 empty] | TE | 630/02-IV.B_1 | 11.4 | Š411b | Šatna | SO630/02#S411B | DU | EDU_531/1-01 | -6 | 1 | Místnost zásobovacích nádrží | 531/1-01#001 | [18 empty] | 3081
[75 empty] | TE | 630/02-IV.B_1 | 11.4 | Š411c | Šatna | SO630/02#S411C | DU | EDU_531/1-01 | -6 | 6 | Místnost zásobovacích nádrží | 531/1-01#006 | [18 empty] | 3082
[75 empty] | TE | 630/02-IV.B_1 | 11.4 | Š411d | Šatna | SO630/02#S411D | DU | EDU_531/1-01 | -6 | 4 | Místnost zásobovacích nádrží | 531/1-01#004 | [18 empty] | 3083
[75 empty] | TE | 630/02-IV.B_1 | 11.4 | Š412a | Umývárna, sprchy | SO630/02#S412A | DU | EDU_531/1-01 | -6 | 3 | Místnost zásobovacích nádrží | 531/1-01#003 | [18 empty] | 3084
[75 empty] | TE | 630/02-IV.B_1 | 11.4 | Š412b | Umývárna, sprchy | SO630/02#S412B | DU | EDU_531/1-01 | 2.35 | 104 | Střecha | 531/1-01#104 | [18 empty] | 3085
[75 empty] | TE | 630/02-IV.B_1 | 11.4 | Š413a | Předsíň | SO630/02#S413A | DU | EDU_531/1-01 | 2.9 | 115 | Střecha | 531/1-01#115 | [18 empty] | 3086
[75 empty] | TE | 630/02-IV.B_1 | 11.4 | Š413b | Předsíň | SO630/02#S413B | DU | EDU_531/1-01 | 2.35 | 106 | Střecha | 531/1-01#106 | [18 empty] | 3087
[75 empty] | TE | 630/02-IV.B_1 | 11.4 | Š413c | Předsíň | SO630/02#S413C | DU | EDU_531/1-01 | 2.8 | 117 | Střecha | 531/1-01#117 | [18 empty] | 3088
[75 empty] | TE | 630/02-IV.B_1 | 11.4 | Š413d | Předsíň | SO630/02#S413D | DU | EDU_531/1-01 | 3.45 | 116 | Střecha | 531/1-01#116 | [18 empty] | 3089
[75 empty] | TE | 630/02-IV.B_1 | 11.4 | Š414b | WC | SO630/02#S414B | DU | EDU_531/1-01 | 2.45 | 114 | Střecha | 531/1-01#114 | [18 empty] | 3090
[75 empty] | TE | 630/02-IV.B_1 | 11.4 | Š414c | WC | SO630/02#S414C | DU | EDU_531/1-01 | 2.45 | 113 | Střecha | 531/1-01#113 | [18 empty] | 3091
[75 empty] | TE | 630/02-IV.B_1 | 11.4 | Š414d | WC | SO630/02#S414D | DU | EDU_531/1-01 | 2.45 | 112 | Střecha | 531/1-01#112 | [18 empty] | 3092
[75 empty] | TE | 630/02-IV.B_1 | 11.4 | Š415b | Instalační šachta | SO630/02#S415B | DU | EDU_531/1-01 | 2.45 | 111 | Střecha | 531/1-01#111 | [18 empty] | 3093
[75 empty] | TE | 630/02-IV.B_1 | 11.4 | Š415c | Instalační šachta | SO630/02#S415C | DU | EDU_531/1-01 | 2.45 | 110 | Střecha | 531/1-01#110 | [18 empty] | 3094
[75 empty] | TE | 630/02-IV.B_1 | 11.4 | Š415d | Instalační šachta | SO630/02#S415D | DU | EDU_531/1-01 | 2.45 | 109 | Střecha | 531/1-01#109 | [18 empty] | 3095
[75 empty] | TE | 630/02-IV.B_1 | 11.4 | Š416 | Chodba | SO630/02#S416 | DU | EDU_531/1-01 | 2.35 | 108 | Střecha | 531/1-01#108 | [18 empty] | 3096
[75 empty] | TE | 630/02-IV.B_1 | 11.4 | Š417 | Sklad pro uklízečku | SO630/02#S417 | DU | EDU_531/1-01 | 2.35 | 107 | Střecha | 531/1-01#107 | [18 empty] | 3097
[75 empty] | TE | 630/02-IV.B_1 | 11.4 | Š420 | Šatnář | SO630/02#S420 | DU | EDU_531/1-01 | 2.35 | 105 | Střecha | 531/1-01#105 | [18 empty] | 3098
[75 empty] | TE | 630/02-IV.B_1 | 11.4 | Š424 | Uklízečka | SO630/02#S424 | DU | EDU_531/1-01 | 2.35 | 103 | Střecha | 531/1-01#103 | [18 empty] | 3099
[75 empty] | TE | 630/02-IV.B_1 | 11.4 | Š425 | Instalační šachta | SO630/02#S425 | DU | EDU_531/1-01 | 2.35 | 102 | Střecha | 531/1-01#102 | [18 empty] | 3100
[75 empty] | TE | 630/02-IV.B_1 | 11.4 | Š428 | Kabelová šachta | SO630/02#S428 | DU | EDU_531/1-01 | 2.35 | 101 | Střecha | 531/1-01#101 | [18 empty] | 3101
[75 empty] | TE | 630/02-IV.B_1 | 11.4 | Š430a | Kancelář | SO630/02#S430A | DU | EDU_531/1-02 | 0 | 6 | Místnost vstupu k ZN | 531/1-02#6 | [18 empty] | 3102
[75 empty] | TE | 630/02-IV.B_1 | 15 | Š501a | Kancelář | SO630/02#S501A | DU | EDU_531/1-02 | 0 | 3 | Místnost vstupu k ZN | 531/1-02#3 | [18 empty] | 3103
[75 empty] | TE | 630/02-IV.B_1 | 15 | Š503 | Výtahová šachta | SO630/02#S503 | DU | EDU_531/1-02 | 0 | 18 | Místnost čerpadla | 531/1-02#18 | [18 empty] | 3104
[75 empty] | TE | 630/02-IV.B_1 | 15 | Š504 | Rozvaděč NN, pracoviště směnové elektroslužby | SO630/02#S504 | DU | EDU_531/1-02 | 0 | 17 | Místnost stáčení | 531/1-02#17 | [18 empty] | 3105
[75 empty] | TE | 630/02-IV.B_1 | 15 | Š505 | Sklad - úklidové služby | SO630/02#S505 | DU | EDU_531/1-02 | 0 | 16 | Místnost čerpadla, místnost měření hladiny | 531/1-02#16 | [18 empty] | 3106
[75 empty] | TE | 630/02-IV.B_1 | 15 | Š510 | Předsíň | SO630/02#S510 | DU | EDU_531/1-02 | 0 | 15 | Místnost měření hladiny | 531/1-02#15 | [18 empty] | 3107
[75 empty] | TE | 630/02-IV.B_1 | 15 | Š511a | Šatna | SO630/02#S511A | DU | EDU_531/1-02 | 0 | 6a | Místnost vstupu k ZN | 531/1-02#6A | [18 empty] | 3108
[75 empty] | TE | 630/02-IV.B_1 | 15 | Š511b | Šatna | SO630/02#S511B | DU | EDU_531/1-02 | 0 | 5 | Místnost vstupu k ZN | 531/1-02#5 | [18 empty] | 3109
[75 empty] | TE | 630/02-IV.B_1 | 15 | Š511c | Šatna | SO630/02#S511C | DU | EDU_531/1-02 | 0 | 4a | Místnost vstupu k ZN | 531/1-02#4A | [18 empty] | 3110
[75 empty] | TE | 630/02-IV.B_1 | 15 | Š511d | Šatna | SO630/02#S511D | DU | EDU_531/1-02 | 0 | 4 | Místnost vstupu k ZN | 531/1-02#4 | [18 empty] | 3111
[75 empty] | TE | 630/02-IV.B_1 | 15 | Š512b | Umývárna, sprchy | SO630/02#S512B | DU | EDU_531/1-02 | 0 | 3a | Místnost vstupu k ZN | 531/1-02#3A | [18 empty] | 3112
[75 empty] | TE | 630/02-IV.B_1 | 15 | Š513a | Předsíň | SO630/02#S513A | DU | EDU_531/1-02 | 0 | 2a | Místnost vstupu k ZN | 531/1-02#2A | [18 empty] | 3113
[75 empty] | TE | 630/02-IV.B_1 | 15 | Š513b | Předsíň | SO630/02#S513B | DU | EDU_531/1-02 | 0 | 2 | Místnost vstupu k ZN | 531/1-02#2 | [18 empty] | 3114
[75 empty] | TE | 630/02-IV.B_1 | 15 | Š513c | Předsíň | SO630/02#S513C | DU | EDU_531/1-02 | 0 | 1a | Místnost vstupu k ZN | 531/1-02#1A | [18 empty] | 3115
[75 empty] | TE | 630/02-IV.B_1 | 15 | Š513d | Předsíň | SO630/02#S513D | DU | EDU_531/1-02 | 0 | 1 | Místnost vstupu k ZN | 531/1-02#1 | [18 empty] | 3116
[75 empty] | TE | 630/02-IV.B_1 | 15 | Š514a | WC | SO630/02#S514A | DU | EDU_531/1-02 | 0.1 | 7 | Místnost VZT | 531/1-02#7 | [18 empty] | 3117
[75 empty] | TE | 630/02-IV.B_1 | 15 | Š514b | WC | SO630/02#S514B | DU | EDU_531/1-02 | 0.1 | 12 | Místnost VZT | 531/1-02#12 | [18 empty] | 3118
[75 empty] | TE | 630/02-IV.B_1 | 15 | Š514c | WC | SO630/02#S514C | DU | EDU_531/1-02 | 0.1 | 11 | Místnost VZT | 531/1-02#11 | [18 empty] | 3119
[75 empty] | TE | 630/02-IV.B_1 | 15 | Š514d | WC | SO630/02#S514D | DU | EDU_531/1-02 | 0.1 | 10 | Místnost VZT | 531/1-02#10 | [18 empty] | 3120
[75 empty] | TE | 630/02-IV.B_1 | 15 | Š515b | Instalační šachta | SO630/02#S515B | DU | EDU_531/1-02 | 0.1 | 9 | Místnost VZT | 531/1-02#9 | [18 empty] | 3121
[75 empty] | TE | 630/02-IV.B_1 | 15 | Š515c | Instalační šachta | SO630/02#S515C | DU | EDU_531/1-02 | 0.1 | 8 | Místnost VZT | 531/1-02#8 | [18 empty] | 3122
[75 empty] | TE | 630/02-IV.B_1 | 15 | Š515d | Instalační šachta | SO630/02#S515D | DU | EDU_531/1-02 | 0.15 | 26 | Střecha | 531/1-02#26 | [18 empty] | 3123
[75 empty] | TE | 630/02-IV.B_1 | 15 | Š516 | Chodba | SO630/02#S516 | DU | EDU_531/1-02 | 0.15 | 27 | Střecha | 531/1-02#27 | [18 empty] | 3124
[75 empty] | TE | 630/02-IV.B_1 | 15 | Š519 | Předsíň | SO630/02#S519 | DU | EDU_531/1-02 | 0.55 | 13b | Místnost vstupu do PK k DG | 531/1-02#13B | [18 empty] | 3125
[75 empty] | TE | 630/02-IV.B_1 | 15 | Š520 | Šatnář | SO630/02#S520 | DU | EDU_531/1-02 | 0.55 | 14e | Místnost vstupu do PK k ZN | 531/1-02#14E | [18 empty] | 3126
[75 empty] | TE | 630/02-IV.B_1 | 15 | Š525 | Instalační šachta | SO630/02#S525 | DU | EDU_531/1-02 | 0.55 | 13 | Místnost vstupu do PK k ZN | 531/1-02#13 | [18 empty] | 3127
[75 empty] | TE | 630/02-IV.B_1 | 15 | Š527 | Chodba, schodišťový prostor | SO630/02#S527 | DU | EDU_531/1-02 | 0.55 | 14d | Místnost vstupu do PK k ZN | 531/1-02#14D | [18 empty] | 3128
[75 empty] | TE | 630/02-IV.B_1 | 15 | Š528 | Kabelová šachta | SO630/02#S528 | DU | EDU_531/1-02 | 0.55 | 14 | Místnost vstupu do PK k ZN | 531/1-02#14 | [18 empty] | 3129
[75 empty] | TE | 630/02-IV.B_1 | 15 | Š530a | Kancelář | SO630/02#S530A | DU | EDU_531/1-02 | 0.55 | 13a | Místnost vstupu do PK k DG | 531/1-02#13A | [18 empty] | 3130
[75 empty] | TE | 630/02-IV.B_1 | 18.6 | Š601 | Chodba | SO630/02#S601 | DU | EDU_531/1-02 | 0.55 | 14c | Místnost vstupu do PK k ZN | 531/1-02#14C | [18 empty] | 3131
[75 empty] | TE | 630/02-IV.B_1 | 18.6 | Š601a | Kancelář | SO630/02#S601A | DU | EDU_531/1-02 | 0.55 | 14b | Místnost vstupu do PK k ZN | 531/1-02#14B | [18 empty] | 3132
[75 empty] | TE | 630/02-IV.B_1 | 18.6 | Š604 | Rozvaděč NN, pracoviště směnové elektroslužby | SO630/02#S604 | DU | EDU_531/1-02 | 0.55 | 14a | Místnost vstupu do PK k ZN | 531/1-02#14A | [18 empty] | 3133
[75 empty] | TE | 630/02-IV.B_1 | 18.6 | Š605 | Sklad elektro | SO630/02#S605 | DU | EDU_531/1-02 | 0.55 | 13e | Místnost vstupu do PK k DG | 531/1-02#13E | [18 empty] | 3134
[75 empty] | TE | 630/02-IV.B_1 | 18.6 | Š606 | Předsíň | SO630/02#S606 | DU | EDU_531/1-02 | 0.55 | 13d | Místnost vstupu do PK k DG | 531/1-02#13D | [18 empty] | 3135
[75 empty] | TE | 630/02-IV.B_1 | 18.6 | Š609 | Instalační šachta | SO630/02#S609 | DU | EDU_531/1-02 | 0.55 | 13c | Místnost vstupu do PK k DG | 531/1-02#13C | [18 empty] | 3136
[75 empty] | TE | 630/02-IV.B_1 | 18.6 | Š610 | Předsíň | SO630/02#S610 | DU | EDU_531/1-02 | 0.58 | 25 | Střecha | 531/1-02#25 | [18 empty] | 3137
[75 empty] | TE | 630/02-IV.B_1 | 18.6 | Š611a | Šatna | SO630/02#S611A | DU | EDU_531/1-02 | 0.65 | 19 | Střecha | 531/1-02#19 | [18 empty] | 3138
[75 empty] | TE | 630/02-IV.B_1 | 18.6 | Š611b | Šatna | SO630/02#S611B | DU | EDU_531/1-02 | 0.65 | 20 | Střecha | 531/1-02#20 | [18 empty] | 3139
[75 empty] | TE | 630/02-IV.B_1 | 18.6 | Š611c | Šatna | SO630/02#S611C | DU | EDU_531/1-02 | 0.65 | 24 | Střecha | 531/1-02#24 | [18 empty] | 3140
[75 empty] | TE | 630/02-IV.B_1 | 18.6 | Š611d | Šatna | SO630/02#S611D | DU | EDU_531/1-02 | 0.65 | 23 | Střecha | 531/1-02#23 | [18 empty] | 3141
[75 empty] | TE | 630/02-IV.B_1 | 18.6 | Š612b | Umývárna, sprchy | SO630/02#S612B | DU | EDU_531/1-02 | 0.65 | 22 | Střecha | 531/1-02#22 | [18 empty] | 3142
[75 empty] | TE | 630/02-IV.B_1 | 18.6 | Š613b | Předsíň | SO630/02#S613B | DU | EDU_531/1-02 | 0.65 | 21 | Střecha | 531/1-02#21 | [18 empty] | 3143
[75 empty] | TE | 630/02-IV.B_1 | 18.6 | Š613c | Předsíň | SO630/02#S613C | DU | EDU_531/1-02 | -1.8 | 019a | Potrubní kanál k DG | 531/1-02#019A | [18 empty] | 3144
[75 empty] | TE | 630/02-IV.B_1 | 18.6 | Š613d | Předsíň | SO630/02#S613D | DU | EDU_531/1-02 | -1.8 | 19 | Potrubní kanál k DG | 531/1-02#019 | [18 empty] | 3145
[75 empty] | TE | 630/02-IV.B_1 | 18.6 | Š614b | WC | SO630/02#S614B | DU | EDU_531/1-02 | -1.8 | 14 | Místnost měření hladiny | 531/1-02#014 | [18 empty] | 3146
[75 empty] | TE | 630/02-IV.B_1 | 18.6 | Š614c | WC | SO630/02#S614C | DU | EDU_531/1-02 | -1.8 | 9 | Místnost měření hladiny | 531/1-02#09 | [18 empty] | 3147
[75 empty] | TE | 630/02-IV.B_1 | 18.6 | Š614d | WC | SO630/02#S614D | DU | EDU_531/1-02 | -1.8 | 5 | Místnost čerpadel | 531/1-02#05 | [18 empty] | 3148
[75 empty] | TE | 630/02-IV.B_1 | 18.6 | Š615b | Instalační šachta | SO630/02#S615B | DU | EDU_531/1-02 | -1.8 | 019d | Potrubní kanál k DG | 531/1-02#019D | [18 empty] | 3149
[75 empty] | TE | 630/02-IV.B_1 | 18.6 | Š615c | Instalační šachta | SO630/02#S615C | DU | EDU_531/1-02 | -1.8 | 32 | Místnost dopravního čerpadla | 531/1-02#032 | [18 empty] | 3150
[75 empty] | TE | 630/02-IV.B_1 | 18.6 | Š615d | Instalační šachta | SO630/02#S615D | DU | EDU_531/1-02 | -1.8 | 28 | Místnost dopravního čerpadla | 531/1-02#028 | [18 empty] | 3151
[75 empty] | TE | 630/02-IV.B_1 | 18.6 | Š616 | Chodba | SO630/02#S616 | DU | EDU_531/1-02 | -1.8 | 24 | Místnost reexpedičního čerpadla | 531/1-02#024 | [18 empty] | 3152
[75 empty] | TE | 630/02-IV.B_1 | 18.6 | Š619 | Předsíň | SO630/02#S619 | DU | EDU_531/1-02 | -1.8 | 020e | Potrubní kanál k ZN | 531/1-02#020E | [18 empty] | 3153
[75 empty] | TE | 630/02-IV.B_1 | 18.6 | Š621 | Výtahová šachta | SO630/02#S621 | DU | EDU_531/1-02 | -1.8 | 20 | Potrubní kanál k ZN | 531/1-02#020 | [18 empty] | 3154
[75 empty] | TE | 630/02-IV.B_1 | 18.6 | Š622 | Předsíň WC | SO630/02#S622 | DU | EDU_531/1-02 | -1.8 | 11 | Místnost měření hladiny | 531/1-02#011 | [18 empty] | 3155
[75 empty] | TE | 630/02-IV.B_1 | 18.6 | Š625 | Instalační šachta | SO630/02#S625 | DU | EDU_531/1-02 | -1.8 | 1 | Místnost čerpadel | 531/1-02#01 | [18 empty] | 3156
[75 empty] | TE | 630/02-IV.B_1 | 18.6 | Š626 | Rozvaděč slaboproudu | SO630/02#S626 | DU | EDU_531/1-02 | -1.8 | 18 | Místnost měření hladiny | 531/1-02#018 | [18 empty] | 3157
[75 empty] | TE | 630/02-IV.B_1 | 18.6 | Š628 | Kabelová šachta | SO630/02#S628 | DU | EDU_531/1-02 | -1.8 | 17 | Místnost měření hladiny | 531/1-02#017 | [18 empty] | 3158
[75 empty] | TE | 630/02-IV.B_1 | 18.6 | Š630a | Kancelář | SO630/02#S630A | DU | EDU_531/1-02 | -1.8 | 16 | Místnost měření hladiny | 531/1-02#016 | [18 empty] | 3159
[75 empty] | TE | 630/02-IV.B_1 | 22.2 | Š702 | Schodiště | SO630/02#S702 | DU | EDU_531/1-02 | -1.8 | 15 | Místnost měření hladiny | 531/1-02#015 | [18 empty] | 3160
[75 empty] | TE | 630/02-IV.B_1 | 22.2 | Š706 | Dílna- údržba | SO630/02#S706 | DU | EDU_531/1-02 | -1.8 | 13 | Místnost měření hladiny | 531/1-02#013 | [18 empty] | 3161
[75 empty] | TE | 630/02-IV.B_1 | 22.2 | Š708 | WC | SO630/02#S708 | DU | EDU_531/1-02 | -1.8 | 12 | Místnost měření hladiny | 531/1-02#012 | [18 empty] | 3162
[75 empty] | TE | 630/02-IV.B_1 | 22.2 | Š710 | Instalační šachta | SO630/02#S710 | DU | EDU_531/1-02 | -1.8 | 10 | Místnost měření hladiny | 531/1-02#010 | [18 empty] | 3163
[75 empty] | TE | 630/02-IV.B_1 | 22.2 | Š711 | Strojovna vzduchotechniky | SO630/02#S711 | DU | EDU_531/1-02 | -1.8 | 8 | Místnost měření hladiny | 531/1-02#08 | [18 empty] | 3164
[75 empty] | TE | 630/02-IV.B_1 | 22.2 | Š714b | Instalační šachta | SO630/02#S714B | DU | EDU_531/1-02 | -1.8 | 7 | Místnost měření hladiny | 531/1-02#07 | [18 empty] | 3165
[75 empty] | TE | 630/02-IV.B_1 | 22.2 | Š718 | Rozvaděč slaboproudu | SO630/02#S718 | DU | EDU_531/1-02 | -1.8 | 6 | Místnost čerpadel | 531/1-02#06 | [18 empty] | 3166
[75 empty] | TE | 630/02-IV.B_1 | 22.2 | Š720 | Schodiště - chodba | SO630/02#S720 | DU | EDU_531/1-02 | -1.8 | 4 | Místnost čerpadel | 531/1-02#04 | [18 empty] | 3167
[75 empty] | TE | 630/03-IV.B_1 | 0 | J101a | Zádveří | SO630/03#J101A | DU | EDU_531/1-02 | -1.8 | 3 | Místnost čerpadel | 531/1-02#03 | [18 empty] | 3168
[75 empty] | TE | 630/03-IV.B_1 | 0 | J106 | Úklidová komora | SO630/03#J106 | DU | EDU_531/1-02 | -1.8 | 2 | Místnost čerpadel | 531/1-02#02 | [18 empty] | 3169
[75 empty] | TE | 630/03-IV.B_1 | 0 | J109 | WC muži | SO630/03#J109 | DU | EDU_531/1-02 | -1.8 | 31 | Místnost reexpedičního čerpadla | 531/1-02#031 | [18 empty] | 3170
[75 empty] | TE | 630/03-IV.B_1 | 0 | J129 | Předsíň | SO630/03#J129 | DU | EDU_531/1-02 | -1.8 | 30 | Místnost dopravního čerpadla | 531/1-02#030 | [18 empty] | 3171
[75 empty] | TE | 630/03-IV.B_1 | 0 | J132 | Úklidová komora | SO630/03#J132 | DU | EDU_531/1-02 | -1.8 | 29 | Místnost reexpedičního čerpadla | 531/1-02#029 | [18 empty] | 3172
[75 empty] | TE | 630/03-IV.B_1 | 0 | J135 | Umývárna zaměstnanců | SO630/03#J135 | DU | EDU_531/1-02 | -1.8 | 27 | Místnost reexpedičního čerpadla | 531/1-02#027 | [18 empty] | 3173
[75 empty] | TE | 630/03-IV.B_1 | 0 | J136 | WC zaměstnanců | SO630/03#J136 | DU | EDU_531/1-02 | -1.8 | 26 | Místnost reexpedičního čerpadla | 531/1-02#026 | [18 empty] | 3174
[75 empty] | TE | 630/03-IV.B_1 | 0 | J143 | Instalační šachta | SO630/03#J143 | DU | EDU_531/1-02 | -1.8 | 25 | Místnost dopravního čerpadla | 531/1-02#025 | [18 empty] | 3175
[75 empty] | TE | 630/03-IV.B_1 | 0 | J102 | Sklad elektro | SO630/03#J102 | DU | EDU_531/1-02 | -1.8 | 23 | Místnost dopravního čerpadla | 531/1-02#023 | [18 empty] | 3176
[75 empty] | TE | 630/03-IV.B_1 | 0 | J103 | Příruční sklad kancelářských potřeb | SO630/03#J103 | DU | EDU_531/1-02 | -1.8 | 22 | Místnost reexpedičního čerpadla | 531/1-02#022 | [18 empty] | 3177
[75 empty] | TE | 630/03-IV.B_1 | 0 | J104 | Předsíň WC muži | SO630/03#J104 | DU | EDU_531/1-02 | -1.8 | 21 | Místnost dopravního čerpadla | 531/1-02#021 | [18 empty] | 3178
[75 empty] | TE | 630/03-IV.B_1 | 0 | J113 | Bufet | SO630/03#J113 | DU | EDU_531/1-02 | -1.8 | 020d | Potrubní kanál k ZN | 531/1-02#020D | [18 empty] | 3179
[75 empty] | TE | 630/03-IV.B_1 | 0 | J116 | Umývárna nádobí | SO630/03#J116 | DU | EDU_531/1-02 | -1.8 | 020c | Potrubní kanál k ZN | 531/1-02#020C | [18 empty] | 3180
[75 empty] | TE | 630/03-IV.B_1 | 0 | J119 | Sklad čistého prádla | SO630/03#J119 | DU | EDU_531/1-02 | -1.8 | 020b | Potrubní kanál k ZN | 531/1-02#020B | [18 empty] | 3181
[75 empty] | TE | 630/03-IV.B_1 | 0 | J122 | Umývárna stolního nádobí | SO630/03#J122 | DU | EDU_531/1-02 | -1.8 | 020a | Potrubní kanál k ZN | 531/1-02#020A | [18 empty] | 3182
[75 empty] | TE | 630/03-IV.B_1 | 0 | J124 | Výdejna jídel | SO630/03#J124 | DU | EDU_531/1-02 | -1.8 | 019e | Potrubní kanál k DG | 531/1-02#019E | [18 empty] | 3183
[75 empty] | TE | 630/03-IV.B_1 | 0 | J126 | Chladící sklad nápojů | SO630/03#J126 | DU | EDU_531/1-02 | -1.8 | 019c | Potrubní kanál k DG | 531/1-02#019C | [18 empty] | 3184
[75 empty] | TE | 630/03-IV.B_1 | 0 | J128 | Sklad bufetu | SO630/03#J128 | DU | EDU_531/1-02 | -1.8 | 019b | Potrubní kanál k DG | 531/1-02#019B | [18 empty] | 3185
[75 empty] | TE | 630/03-IV.B_1 | 0 | J131 | Chodba | SO630/03#J131 | DU | EDU_531/1-02 |  | 5a | Místnost vstupu k ZN | 531/1-02#5A | [18 empty] | 3186
[75 empty] | TE | 630/03-IV.B_1 | 0 | J138 | Sklad špinavého prádla | SO630/03#J138 | DU | EDU_531/1-02 | -6 | 4 | Místnost zásobovacích nádrží | 531/1-02#004 | [18 empty] | 3187
[75 empty] | TE | 630/03-IV.B_1 | 0 | J139 | Strojovna chlazení | SO630/03#J139 | DU | EDU_531/1-02 | -6 | 1 | Místnost zásobovacích nádrží | 531/1-02#001 | [18 empty] | 3188
[75 empty] | TE | 630/03-IV.B_1 | 0 | J147 | Sklad tabákových výrobků | SO630/03#J147 | DU | EDU_531/1-02 | -6 | 6 | Místnost zásobovacích nádrží | 531/1-02#006 | [18 empty] | 3189
[75 empty] | TE | 630/03-IV.B_1 | 0 | J149 | Rampa | SO630/03#J149 | DU | EDU_531/1-02 | -6 | 5 | Místnost zásobovacích nádrží | 531/1-02#005 | [18 empty] | 3190
[75 empty] | TE | 630/03-IV.B_1 | 0 | J117 | Strojovna VZT | SO630/03#J117 | DU | EDU_531/1-02 | -6 | 3 | Místnost zásobovacích nádrží | 531/1-02#003 | [18 empty] | 3191
[75 empty] | TE | 630/03-IV.B_1 | EXT | EXT01 | Exteriér | SO630/03#EXT01 | DU | EDU_531/1-02 | -6 | 2 | Místnost zásobovacích nádrží | 531/1-02#002 | [18 empty] | 3192
[75 empty] | TE | 630/03-IV.B_1 | -3.3 | J002 | Energokanál | SO630/03#J002 | DU | EDU_531/1-02 | 2.35 | 101 | Střecha | 531/1-02#101 | [18 empty] | 3193
[75 empty] | TE | 630/03-IV.B_1 | -3.3 | J002a | Potrubní kanál | SO630/03#J002A | DU | EDU_531/1-02 | 2.45 | 109 | Střecha | 531/1-02#109 | [18 empty] | 3194
[75 empty] | TE | 630/03-IV.B_1 | 0 | J101b | Vstupní chodba | SO630/03#J101B | DU | EDU_531/1-02 | 2.35 | 105 | Střecha | 531/1-02#105 | [18 empty] | 3195
[75 empty] | TE | 630/03-IV.B_1 | 0 | J105 | Předsíň WC | SO630/03#J105 | DU | EDU_531/1-02 | 2.8 | 117 | Střecha | 531/1-02#117 | [18 empty] | 3196
[75 empty] | TE | 630/03-IV.B_1 | 0 | J107 | Instalační šachta | SO630/03#J107 | DU | EDU_531/1-02 | 3.45 | 116 | Střecha | 531/1-02#116 | [18 empty] | 3197
[75 empty] | TE | 630/03-IV.B_1 | 0 | J108 | Předsíň WC | SO630/03#J108 | DU | EDU_531/1-02 | 2.9 | 115 | Střecha | 531/1-02#115 | [18 empty] | 3198
[75 empty] | TE | 630/03-IV.B_1 | 0 | J110 | WC ženy | SO630/03#J110 | DU | EDU_531/1-02 | 2.45 | 114 | Střecha | 531/1-02#114 | [18 empty] | 3199
[75 empty] | TE | 630/03-IV.B_1 | 0 | J111 | Kancelář | SO630/03#J111 | DU | EDU_531/1-02 | 2.45 | 113 | Střecha | 531/1-02#113 | [18 empty] | 3200
[75 empty] | TE | 630/03-IV.B_1 | 0 | J112 | Čajová kuchyňka | SO630/03#J112 | DU | EDU_531/1-02 | 2.45 | 112 | Střecha | 531/1-02#112 | [18 empty] | 3201
[75 empty] | TE | 630/03-IV.B_1 | 0 | J114 | Prodejna | SO630/03#J114 | DU | EDU_531/1-02 | 2.45 | 111 | Střecha | 531/1-02#111 | [18 empty] | 3202
[75 empty] | TE | 630/03-IV.B_1 | 0 | J115 | Přípravna | SO630/03#J115 | DU | EDU_531/1-02 | 2.45 | 110 | Střecha | 531/1-02#110 | [18 empty] | 3203
[75 empty] | TE | 630/03-IV.B_1 | 0 | J118 | Rozvaděče | SO630/03#J118 | DU | EDU_531/1-02 | 2.35 | 108 | Střecha | 531/1-02#108 | [18 empty] | 3204
[75 empty] | TE | 630/03-IV.B_1 | 0 | J120 | Příruční sklad | SO630/03#J120 | DU | EDU_531/1-02 | 2.35 | 107 | Střecha | 531/1-02#107 | [18 empty] | 3205
[75 empty] | TE | 630/03-IV.B_1 | 0 | J121 | Chodba | SO630/03#J121 | DU | EDU_531/1-02 | 2.35 | 106 | Střecha | 531/1-02#106 | [18 empty] | 3206
[75 empty] | TE | 630/03-IV.B_1 | 0 | J123 | Vyvolávací komora | SO630/03#J123 | DU | EDU_531/1-02 | 2.35 | 104 | Střecha | 531/1-02#104 | [18 empty] | 3207
[75 empty] | TE | 630/03-IV.B_1 | 0 | J125 | Chodba | SO630/03#J125 | DU | EDU_531/1-02 | 2.35 | 103 | Střecha | 531/1-02#103 | [18 empty] | 3208
[75 empty] | TE | 630/03-IV.B_1 | 0 | J127 | Strojovna chlazení | SO630/03#J127 | DU | EDU_531/1-02 | 2.35 | 102 | Střecha | 531/1-02#102 | [18 empty] | 3209
[75 empty] | TE | 630/03-IV.B_1 | 0 | J130 | Šatna zaměstnanců | SO630/03#J130 | DU | EDU_531/1-03 | 0 | 2 | Stáčecí plocha | 531/1-03#2 | [18 empty] | 3210
[75 empty] | TE | 630/03-IV.B_1 | 0 | J133 | Předsíň WC | SO630/03#J133 | DU | EDU_531/1-03 | 0 | 1 | Stáčecí plocha | 531/1-03#1 | [18 empty] | 3211
[75 empty] | TE | 630/03-IV.B_1 | 0 | J134 | Instalační šachta | SO630/03#J134 | DU | EDU_531/1-03 | -1.05 | 1 | Šachta stáčení | 531/1-03#01 | [18 empty] | 3212
[75 empty] | TE | 630/03-IV.B_1 | 0 | J137 | Chladící sklad odpadků | SO630/03#J137 | DU | EDU_531/1-03 | -1.05 | 4 | Šachta stáčení | 531/1-03#04 | [18 empty] | 3213
[75 empty] | TE | 630/03-IV.B_1 | 0 | J140 | Umývání a sklad termonádob | SO630/03#J140 | DU | EDU_531/1-03 | -1.05 | 6 | Šachta stáčení | 531/1-03#06 | [18 empty] | 3214
[75 empty] | TE | 630/03-IV.B_1 | 0 | J141 | Šatna zaměstnanců | SO630/03#J141 | DU | EDU_531/1-03 | -1.05 | 5 | Šachta stáčení | 531/1-03#05 | [18 empty] | 3215
[75 empty] | TE | 630/03-IV.B_1 | 0 | J142 | Umývárna + sprcha | SO630/03#J142 | DU | EDU_531/1-03 | -1.05 | 3 | Šachta stáčení | 531/1-03#03 | [18 empty] | 3216
[75 empty] | TE | 630/03-IV.B_1 | 0 | J144 | WC zaměstnanců | SO630/03#J144 | DU | EDU_531/1-03 | -1.05 | 2 | Šachta stáčení | 531/1-03#02 | [18 empty] | 3217
[75 empty] | TE | 630/03-IV.B_1 | 0 | J145 | Předsíň zaměstnanců | SO630/03#J145 | DU | EDU_531/1-04 | 0 | 2 | Stáčecí plocha | 531/1-04#2 | [18 empty] | 3218
[75 empty] | TE | 630/03-IV.B_1 | 0 | J146 | Sklad bufetu | SO630/03#J146 | DU | EDU_531/1-04 | 0 | 1 | Stáčecí plocha | 531/1-04#1 | [18 empty] | 3219
[75 empty] | TE | 630/03-IV.B_1 | 0 | J148 | Atrium | SO630/03#J148 | DU | EDU_531/1-04 | -1.05 | 5 | Šachta stáčení | 531/1-04#05 | [18 empty] | 3220
[75 empty] | TE | 630/03-IV.B_1 | 0 | J153 | Zasedací místnost | SO630/03#J153 | DU | EDU_531/1-04 | -1.05 | 6 | Šachta stáčení | 531/1-04#06 | [18 empty] | 3221
[75 empty] | TE | 630/03-IV.B_1 | STŘ | STŘ | Střecha | SO630/03#STR | DU | EDU_531/1-04 | -1.05 | 4 | Šachta stáčení | 531/1-04#04 | [18 empty] | 3222
[75 empty] | TE | 630/03-IV.B_2 | 0 | J154 | WC muži + předsíň | SO630/03#J154 | DU | EDU_531/1-04 | -1.05 | 3 | Šachta stáčení | 531/1-04#03 | [18 empty] | 3223
[75 empty] | TE | 630/03-IV.B_3 | 0 | J155 | WC ženy + předsíň | SO630/03#J155 | DU | EDU_531/1-04 | -1.05 | 2 | Šachta stáčení | 531/1-04#02 | [18 empty] | 3224
[75 empty] | TE | 630/03-IV.B_4 | 0 | J156 | WC ženy | SO630/03#J156 | DU | EDU_531/1-04 | -1.05 | 1 | Šachta stáčení | 531/1-04#01 | [18 empty] | 3225
[75 empty] | TE | 630/04-IV.B_0 | EXT | EXT01 | Exteriér | SO630/04#EXT01 | DU | EDU_532/1-01 | 0 | 115 | Zádveří | 532/1-01#115 | [18 empty] | 3226
[75 empty] | TE | 630/04-IV.B_0 | 0 | 0.01 | Stálá služba | SO630/04#0.01 | DU | EDU_532/1-01 | 0 | 109 | Místnost obsluhy | 532/1-01#109 | [18 empty] | 3227
[75 empty] | TE | 630/04-IV.B_0 | 0 | 0.02 | Kancelář velitele směny | SO630/04#0.02 | DU | EDU_532/1-01 | 0 | 101h | Dílna | 532/1-01#101H | [18 empty] | 3228
[75 empty] | TE | 630/04-IV.B_0 | 0 | 0.03 | Kancelář velitele jednotky | SO630/04#0.03 | DU | EDU_532/1-01 | 0 | 116 | Plocha pro vzdušníky | 532/1-01#116 | [18 empty] | 3229
[75 empty] | TE | 630/04-IV.B_0 | 0 | 0.04 | Sklad střeliva | SO630/04#0.04 | DU | EDU_532/1-01 | 0 | 111 | Strojovna vzt | 532/1-01#111 | [18 empty] | 3230
[75 empty] | TE | 630/04-IV.B_0 | 0 | 0.05 | Sklad zbraní | SO630/04#0.05 | DU | EDU_532/1-01 | 0 | 101d | Sklad příruční mobilní | 532/1-01#101D | [18 empty] | 3231
[75 empty] | TE | 630/04-IV.B_0 | 0 | 0.06 | Chodba | SO630/04#0.06 | DU | EDU_532/1-01 | 0 | 101 | Chladící stanice | 532/1-01#101 | [18 empty] | 3232
[75 empty] | TE | 630/04-IV.B_0 | 0 | 0.07 | Schodiště | SO630/04#0.07 | DU | EDU_532/1-01 | 0 | 114b | Sklad příruční mobilní | 532/1-01#114B | [18 empty] | 3233
[75 empty] | TE | 630/04-IV.B_0 | 0 | 0.08 | Učebna a zasedací místnost | SO630/04#0.08 | DU | EDU_532/1-01 | 0 | 114a | Zádveří | 532/1-01#114A | [18 empty] | 3234
[75 empty] | TE | 630/04-IV.B_0 | 0 | 0.09 | Čajová kuchyňka | SO630/04#0.09 | DU | EDU_532/1-01 | 0 | 114 | Kompresorová stanice | 532/1-01#114 | [18 empty] | 3235
[75 empty] | TE | 630/04-IV.B_0 | 0 | 0.10 | Předsíň | SO630/04#0.10 | DU | EDU_532/1-01 | 0 | 113 | Zádveří | 532/1-01#113 | [18 empty] | 3236
[75 empty] | TE | 630/04-IV.B_0 | 0 | 0.11 | Sprcha | SO630/04#0.11 | DU | EDU_532/1-01 | 0 | 112 | Rozvodna nn | 532/1-01#112 | [18 empty] | 3237
[75 empty] | TE | 630/04-IV.B_0 | 0 | 0.12 | WC - muži | SO630/04#0.12 | DU | EDU_532/1-01 | 0 | 110 | Zádveří | 532/1-01#110 | [18 empty] | 3238
[75 empty] | TE | 630/04-IV.B_0 | 0 | 0.13 | Distribuce tepla a vody | SO630/04#0.13 | DU | EDU_532/1-01 | 0 | 109a | Kuchyňka | 532/1-01#109A | [18 empty] | 3239
[75 empty] | TE | 630/04-IV.B_0 | 0 | 0.14 | WC - ženy | SO630/04#0.14 | DU | EDU_532/1-01 | 0 | 108 | Wc | 532/1-01#108 | [18 empty] | 3240
[75 empty] | TE | 630/04-IV.B_0 | 0 | 0.15 | Garáž | SO630/04#0.15 | DU | EDU_532/1-01 | 0 | 107 | Sprcha | 532/1-01#107 | [18 empty] | 3241
[75 empty] | TE | 630/04-IV.B_0 | 0 | 0.16 | Garáž | SO630/04#0.16 | DU | EDU_532/1-01 | 0 | 106 | Umývárna | 532/1-01#106 | [18 empty] | 3242
[75 empty] | TE | 630/04-IV.B_0 | 0 | 0.17 | Chodba | SO630/04#0.17 | DU | EDU_532/1-01 | 0 | 105 | Šatna | 532/1-01#105 | [18 empty] | 3243
[75 empty] | TE | 630/04-IV.B_0 | 0 | 0.18 | Chodba | SO630/04#0.18 | DU | EDU_532/1-01 | 0 | 104 | Chodba | 532/1-01#104 | [18 empty] | 3244
[75 empty] | TE | 630/04-IV.B_0 | 0 | 0.19 | Šatna | SO630/04#0.19 | DU | EDU_532/1-01 | 0 | 103 | Zádveří | 532/1-01#103 | [18 empty] | 3245
[75 empty] | TE | 630/04-IV.B_0 | 0 | 0.20 | Služební místnost OOP Týn nad Vltavou | SO630/04#0.20 | DU | EDU_532/1-01 | 0 | 102 | Zádveří | 532/1-01#102 | [18 empty] | 3246
[75 empty] | TE | 630/04-IV.B_0 | 0 | 0.21 | Chodba | SO630/04#0.21 | DU | EDU_532/1-01 | 0 | 101g | Dílna 2 | 532/1-01#101G | [18 empty] | 3247
[75 empty] | TE | 630/04-IV.B_0 | 0 | 0.22 | Chodba | SO630/04#0.22 | DU | EDU_532/1-01 | 0 | 101f | Dílna 1 | 532/1-01#101F | [18 empty] | 3248
[75 empty] | TE | 630/04-IV.B_0 | 0 | 0.23 | Šatna | SO630/04#0.23 | DU | EDU_532/1-01 | 0 | 101e | Sklad příruční mobilní | 532/1-01#101E | [18 empty] | 3249
[75 empty] | TE | 630/04-IV.B_0 | 0 | 0.24 | Ústředna | SO630/04#0.24 | DU | EDU_532/1-01 | 0 | 101c | Sklad příruční mobilní | 532/1-01#101C | [18 empty] | 3250
[75 empty] | TE | 630/04-IV.B_0 | 0 | 0.25 | WC | SO630/04#0.25 | DU | EDU_532/1-01 | 0 | 101b | Sklad příruční mobilní | 532/1-01#101B | [18 empty] | 3251
[75 empty] | TE | 630/04-IV.B_0 | 0 | 0.26 | Sklad všeobecného materiálu | SO630/04#0.26 | DU | EDU_532/1-01 | 0 | 101a | Volný prostor | 532/1-01#101A | [18 empty] | 3252
[75 empty] | TE | 630/04-IV.B_0 | 0 | 0.27 | Přístřešek pro automobily | SO630/04#0.27 | DU | EDU_532/1-01 | 0.45 | 303 | Střecha | 532/1-01#303 | [18 empty] | 3253
[75 empty] | TE | 630/04-IV.B_0 | 4 | 1.04 | Ložnice | SO630/04#1.04 | DU | EDU_532/1-01 | 13.7 | 301 | Střecha | 532/1-01#301 | [18 empty] | 3254
[75 empty] | TE | 630/04-IV.B_0 | 4 | 1.08 | Ložnice | SO630/04#1.08 | DU | EDU_532/1-01 | 13.7 | 301a | Střecha | 532/1-01#301A | [18 empty] | 3255
[75 empty] | TE | 630/04-IV.B_0 | 4 | 1.01 | Schodiště | SO630/04#1.01 | DU | EDU_532/1-01 | -1.8 | 9 | Potrubní prostor | 532/1-01#009 | [18 empty] | 3256
[75 empty] | TE | 630/04-IV.B_0 | 4 | 1.07 | Ložnice | SO630/04#1.07 | DU | EDU_532/1-01 | 8.4 | 304 | Střecha | 532/1-01#304 | [18 empty] | 3257
[75 empty] | TE | 630/04-IV.B_0 | 6.58 | 2.01 | Podstřešní prostor | SO630/04#2.01 | DU | EDU_532/1-01 | 8.4 | 304b | Střecha | 532/1-01#304B | [18 empty] | 3258
[75 empty] | TE | 630/04-IV.B_0 | 4 | 1.13 | Půda | SO630/04#1.13 | DU | EDU_532/1-01 | 8.4 | 304a | Střecha | 532/1-01#304A | [18 empty] | 3259
[75 empty] | TE | 630/04-IV.B_0 | 4 | 1.12 | Půda | SO630/04#1.12 | DU | EDU_532/1-01 | 4.65 | 302 | Střecha | 532/1-01#302 | [18 empty] | 3260
[75 empty] | TE | 630/04-IV.B_0 | 4 | 1.11 | WC | SO630/04#1.11 | DU | EDU_532/1-01 | 4.3 | 305a | Střecha | 532/1-01#305A | [18 empty] | 3261
[75 empty] | TE | 630/04-IV.B_0 | 4 | 1.10 | Předsíň | SO630/04#1.10 | DU | EDU_532/1-01 | 4.3 | 305 | Střecha | 532/1-01#305 | [18 empty] | 3262
[75 empty] | TE | 630/04-IV.B_0 | 4 | 1.09 | Půda | SO630/04#1.09 | DU | EDU_532/1-01 | -4.2 | 12 | Místnost pro vypouštění jímek | 532/1-01#012 | [18 empty] | 3263
[75 empty] | TE | 630/04-IV.B_0 | 4 | 1.06 | Ložnice | SO630/04#1.06 | DU | EDU_532/1-01 | 4.2 | 201 | Místnost vzt- nasávání | 532/1-01#201 | [18 empty] | 3264
[75 empty] | TE | 630/04-IV.B_0 | 4 | 1.05 | Ložnice | SO630/04#1.05 | DU | EDU_532/1-01 | 4.2 | 206a | Místnost vzt- nasávání | 532/1-01#206A | [18 empty] | 3265
[75 empty] | TE | 630/04-IV.B_0 | 4 | 1.03 | Ložnice | SO630/04#1.03 | DU | EDU_532/1-01 | 4.2 | 202c | Místnost tlumičů hluku | 532/1-01#202C | [18 empty] | 3266
[75 empty] | TE | 630/04-IV.B_0 | 4 | 1.02 | Chodba | SO630/04#1.02 | DU | EDU_532/1-01 | 4.2 | 205c | Místnost tlumičů hluku | 532/1-01#205C | [18 empty] | 3267
[75 empty] | TE | 631/01-III_1 | 5.NP | 526 | Kancelář | SO631/01-III_1#526 | DU | EDU_532/1-01 | 4.2 | 204b | Místnost tlumičů hluku | 532/1-01#204B | [18 empty] | 3268
[75 empty] | TE | 631/01-III_1 | 5.NP | 527 | Kancelář | SO631/01-III_1#527 | DU | EDU_532/1-01 | 4.2 | 202 | Místnost vzt-odsávání | 532/1-01#202 | [18 empty] | 3269
[75 empty] | TE | 631/01-III_1 | 5.NP | 530 | Čajová kuchyňka | SO631/01-III_1#530 | DU | EDU_532/1-01 | 4.2 | 206b | Místnost tlumičů hluku | 532/1-01#206B | [18 empty] | 3270
[75 empty] | TE | 631/01-III_1 | EXT | EXT01 | Exteriér | SO631/01-III_1#EXT01 | DU | EDU_532/1-01 | 4.2 | 206 | Místnost vzt- nasávání | 532/1-01#206 | [18 empty] | 3271
[75 empty] | TE | 631/01-III_1 | 1.PP | 3 | Chodba | SO631/01-III_1#003 | DU | EDU_532/1-01 | 4.2 | 205b | Místnost vzt-odsávání | 532/1-01#205B | [18 empty] | 3272
[75 empty] | TE | 631/01-III_1 | 1.PP | 4 | Sklad | SO631/01-III_1#004 | DU | EDU_532/1-01 | 4.2 | 205a | Místnost vzt-odsávání | 532/1-01#205A | [18 empty] | 3273
[75 empty] | TE | 631/01-III_1 | 1.PP | 6 | Výměníková stanice | SO631/01-III_1#006 | DU | EDU_532/1-01 | 4.2 | 205 | Místnost vzt-odsávání | 532/1-01#205 | [18 empty] | 3274
[75 empty] | TE | 631/01-III_1 | 1.PP | 7 | Destrukční zkoušky | SO631/01-III_1#007 | DU | EDU_532/1-01 | 4.2 | 204a | Místnost vzt- nasávání | 532/1-01#204A | [18 empty] | 3275
[75 empty] | TE | 631/01-III_1 | 1.PP | 9 | Kabelové uzávěry slaboproudu | SO631/01-III_1#009 | DU | EDU_532/1-01 | 4.2 | 204 | Místnost vzt- nasávání | 532/1-01#204 | [18 empty] | 3276
[75 empty] | TE | 631/01-III_1 | 1.PP | 10 | Montážní jímka | SO631/01-III_1#010 | DU | EDU_532/1-01 | 4.2 | 202b | Místnost vzt-odsávání | 532/1-01#202B | [18 empty] | 3277
[75 empty] | TE | 631/01-III_1 | 1.NP | 101 | Zádveří | SO631/01-III_1#101 | DU | EDU_532/1-01 | 4.2 | 202a | Místnost vzt-odsávání | 532/1-01#202A | [18 empty] | 3278
[75 empty] | TE | 631/01-III_1 | 1.NP | 102 | Vstupní prostor | SO631/01-III_1#102 | DU | EDU_532/1-01 | 4.2 | 201b | Místnost tlumičů hluku | 532/1-01#201B | [18 empty] | 3279
[75 empty] | TE | 631/01-III_1 | 1.NP | 103 | Kancelář | SO631/01-III_1#103 | DU | EDU_532/1-01 | 4.2 | 201a | Místnost vzt- nasávání | 532/1-01#201A | [18 empty] | 3280
[75 empty] | TE | 631/01-III_1 | 1.NP | 104 | Kancelář | SO631/01-III_1#104 | DU | EDU_532/1-01 | -4 | 7 | Jímka studené vody | 532/1-01#007 | [18 empty] | 3281
[75 empty] | TE | 631/01-III_1 | 1.NP | 106a | Kancelář | SO631/01-III_1#106A | DU | EDU_532/1-01 | -3.75 | 8 | Jímka teplé vody | 532/1-01#008 | [18 empty] | 3282
[75 empty] | TE | 631/01-III_1 | 1.NP | 108 | Kancelář | SO631/01-III_1#108 | DU | EDU_532/1-01 | -3.6 | 001g | Potrubní prostor | 532/1-01#001G | [18 empty] | 3283
[75 empty] | TE | 631/01-III_1 | 1.NP | 109 | Předsíň | SO631/01-III_1#109 | DU | EDU_532/1-01 | -3.6 | 14 | Potrunní prostor | 532/1-01#014 | [18 empty] | 3284
[75 empty] | TE | 631/01-III_1 | 1.NP | 110 | Akubaterie | SO631/01-III_1#110 | DU | EDU_532/1-01 | -3.6 | 4 | Kabelový prostor | 532/1-01#004 | [18 empty] | 3285
[75 empty] | TE | 631/01-III_1 | 1.NP | 112 | Rozvodna | SO631/01-III_1#112 | DU | EDU_532/1-01 | -3.6 | 13 | Rezervní místnost | 532/1-01#013 | [18 empty] | 3286
[75 empty] | TE | 631/01-III_1 | 1.NP | 113 | Slaboproud | SO631/01-III_1#113 | DU | EDU_532/1-01 | -3.6 | 6 | Potrubní prostor | 532/1-01#006 | [18 empty] | 3287
[75 empty] | TE | 631/01-III_1 | 1.NP | 114 | Stoupačka silnoproud | SO631/01-III_1#114 | DU | EDU_532/1-01 | -3.6 | 5 | Sklad | 532/1-01#005 | [18 empty] | 3288
[75 empty] | TE | 631/01-III_1 | 1.NP | 117 | Schodiště | SO631/01-III_1#117 | DU | EDU_532/1-01 | -3.6 | 3 | Kabelový prostor | 532/1-01#003 | [18 empty] | 3289
[75 empty] | TE | 631/01-III_1 | 1.NP | 119 | Sklad | SO631/01-III_1#119 | DU | EDU_532/1-01 | -3.6 | 001k | Nasávací prostor | 532/1-01#001K | [18 empty] | 3290
[75 empty] | TE | 631/01-III_1 | 1.NP | 120 | Kancelář | SO631/01-III_1#120 | DU | EDU_532/1-01 | -3.6 | 001i | Potrubní prostor | 532/1-01#001I | [18 empty] | 3291
[75 empty] | TE | 631/01-III_1 | 1.NP | 122 | Kancelář prodejny | SO631/01-III_1#122 | DU | EDU_532/1-01 | -3.6 | 001h | Potrubní prostor | 532/1-01#001H | [18 empty] | 3292
[75 empty] | TE | 631/01-III_1 | 1.NP | 125 | Sklad turistického oddílu | SO631/01-III_1#125 | DU | EDU_532/1-01 | -3.6 | 1 | Potrubní prostor | 532/1-01#001 | [18 empty] | 3293
[75 empty] | TE | 631/01-III_1 | 1.NP | 126a | Česká pošta - úřadovna | SO631/01-III_1#126A | DU | EDU_532/1-01 | -3.4 | 010a | Tlumící komora | 532/1-01#010A | [18 empty] | 3294
[75 empty] | TE | 631/01-III_1 | 1.NP | 127 | Kancelář | SO631/01-III_1#127 | DU | EDU_532/1-01 | -2.35 | 001j | Potrubní prostor | 532/1-01#001J | [18 empty] | 3295
[75 empty] | TE | 631/01-III_1 | 1.NP | 128 | Kancelář | SO631/01-III_1#128 | DU | EDU_532/1-01 | -2.35 | 001d | Potrubní prostor | 532/1-01#001D | [18 empty] | 3296
[75 empty] | TE | 631/01-III_1 | 1.NP | 129 | Šatna | SO631/01-III_1#129 | DU | EDU_532/1-01 | -2.9 | 011a | Kabelový prostor | 532/1-01#011A | [18 empty] | 3297
[75 empty] | TE | 631/01-III_1 | 1.NP | 130 | Výtahy | SO631/01-III_1#130 | DU | EDU_532/1-01 | -2.9 | 11 | Kabelový prostor | 532/1-01#011 | [18 empty] | 3298
[75 empty] | TE | 631/01-III_1 | 1.NP | 133 | Instalační šachta | SO631/01-III_1#133 | DU | EDU_532/1-01 | -3.4 | 10 | Tlumící komora | 532/1-01#010 | [18 empty] | 3299
[75 empty] | TE | 631/01-III_1 | 1.NP | 135 | Vstupní část - vně objektu | SO631/01-III_1#135 | DU | EDU_532/1-01 | -2.3 | 002b | Hluchý prostor | 532/1-01#002B | [18 empty] | 3300
[75 empty] | TE | 631/01-III_1 | 2.NP | 201 | Schodiště | SO631/01-III_1#201 | DU | EDU_532/1-01 | -2.3 | 002a | Kabelový prostor | 532/1-01#002A | [18 empty] | 3301
[75 empty] | TE | 631/01-III_1 | 2.NP | 203 | Chodba | SO631/01-III_1#203 | DU | EDU_532/1-01 | -2.3 | 2 | Kabelový prostor | 532/1-01#002 | [18 empty] | 3302
[75 empty] | TE | 631/01-III_1 | 2.NP | 204 | Kancelář | SO631/01-III_1#204 | DU | EDU_532/1-01 | -2.35 | 001f | Potrubní prostor | 532/1-01#001F | [18 empty] | 3303
[75 empty] | TE | 631/01-III_1 | 2.NP | 208 | Kancelář | SO631/01-III_1#208 | DU | EDU_532/1-01 | -2.35 | 001e | Potrubní prostor | 532/1-01#001E | [18 empty] | 3304
[75 empty] | TE | 631/01-III_1 | 2.NP | 209 | Zasedací místnost | SO631/01-III_1#209 | DU | EDU_532/1-01 | -2.35 | 001c | Potrubní prostor | 532/1-01#001C | [18 empty] | 3305
[75 empty] | TE | 631/01-III_1 | 2.NP | 211 | Kancelář | SO631/01-III_1#211 | DU | EDU_532/1-01 | -2.35 | 001b | Potrubní prostor | 532/1-01#001B | [18 empty] | 3306
[75 empty] | TE | 631/01-III_1 | 2.NP | 213 | Kancelář | SO631/01-III_1#213 | DU | EDU_532/1-01 | -2.35 | 001a | Potrubní prostor | 532/1-01#001A | [18 empty] | 3307
[75 empty] | TE | 631/01-III_1 | 2.NP | 214 | Kancelář | SO631/01-III_1#214 | DU | EDU_561/1-01 | 0 | 7 | Bezpečnostní jímka | 561/1-01#7 | [18 empty] | 3308
[75 empty] | TE | 631/01-III_1 | 2.NP | 216 | WC ženy | SO631/01-III_1#216 | DU | EDU_561/1-01 | -0.11 | 8 | Přístřešek stáčení olejů | 561/1-01#8 | [18 empty] | 3309
[75 empty] | TE | 631/01-III_1 | 2.NP | 218 | Instalační šachta | SO631/01-III_1#218 | DU | EDU_561/1-01 | -0.2 | 9 | Sklad písku | 561/1-01#9 | [18 empty] | 3310
[75 empty] | TE | 631/01-III_1 | 2.NP | 219 | WC muži | SO631/01-III_1#219 | DU | EDU_561/1-01 | -0.9 | 1 | Potrubní prostor | 561/1-01#01 | [18 empty] | 3311
[75 empty] | TE | 631/01-III_1 | 2.NP | 222 | Kancelář | SO631/01-III_1#222 | DU | EDU_561/1-01 | -0.9 | 2 | Potrubní prostor | 561/1-01#02 | [18 empty] | 3312
[75 empty] | TE | 631/01-III_1 | 2.NP | 223 | Kancelář | SO631/01-III_1#223 | DU | EDU_561/1-01 | 1.8 | 1 | Plošina obsluhy | 561/1-01#1 | [18 empty] | 3313
[75 empty] | TE | 631/01-III_1 | 2.NP | 224 | Kancelář | SO631/01-III_1#224 | DU | EDU_561/1-01 | 1.8 | 2 | Místnost obsluhy | 561/1-01#2 | [18 empty] | 3314
[75 empty] | TE | 631/01-III_1 | 2.NP | 225 | Kancelář | SO631/01-III_1#225 | DU | EDU_561/1-01 | 1.8 | 3 | Základ pod nádrž | 561/1-01#3 | [18 empty] | 3315
[75 empty] | TE | 631/01-III_1 | 2.NP | 227 | Kancelář | SO631/01-III_1#227 | DU | EDU_561/1-01 | 1.8 | 6 | Základ pod nádrž | 561/1-01#6 | [18 empty] | 3316
[75 empty] | TE | 631/01-III_1 | 2.NP | 228 | Kancelář | SO631/01-III_1#228 | DU | EDU_561/1-01 | 1.8 | 5 | Míst obsluhy | 561/1-01#5 | [18 empty] | 3317
[75 empty] | TE | 631/01-III_1 | 2.NP | 230 | Kancelář | SO631/01-III_1#230 | DU | EDU_561/1-01 | 1.8 | 4 | Plošina obsluhy | 561/1-01#4 | [18 empty] | 3318
[75 empty] | TE | 631/01-III_1 | 2.NP | 231 | Slaboproud | SO631/01-III_1#231 | DU | EDU_561/1-01 | 3 | 101 | Střecha - místnost obsluhy č.2 | 561/1-01#101 | [18 empty] | 3319
[75 empty] | TE | 631/01-III_1 | 3.NP | 301 | Schodiště | SO631/01-III_1#301 | DU | EDU_561/1-01 | 3 | 103 | Střecha přístřešku stáčení olejů | 561/1-01#103 | [18 empty] | 3320
[75 empty] | TE | 631/01-III_1 | 3.NP | 303 | Chodba | SO631/01-III_1#303 | DU | EDU_561/1-01 | 3 | 102 | Střecha - místnost obsluhy č.5 | 561/1-01#102 | [18 empty] | 3321
[75 empty] | TE | 631/01-III_1 | 3.NP | 304 | Kancelář | SO631/01-III_1#304 | DU | EDU_561/1-01 | -2.4 | 3 | Stáčecí kanál | 561/1-01#03 | [18 empty] | 3322
[75 empty] | TE | 631/01-III_1 | 3.NP | 305 | Kancelář | SO631/01-III_1#305 | DU | EDU_562/1-01 | 0 | 35 | Sklad odpadů a ředidel | 562/1-01#35 | [18 empty] | 3323
[75 empty] | TE | 631/01-III_1 | 3.NP | 308 | Kancelář | SO631/01-III_1#308 | DU | EDU_562/1-01 | 0 | 2 | Naftové hospodářství | 562/1-01#2 | [18 empty] | 3324
[75 empty] | TE | 631/01-III_1 | 3.NP | 310 | Kancelář | SO631/01-III_1#310 | DU | EDU_562/1-01 | 0 | 36 | Elektro rozvodna | 562/1-01#36 | [18 empty] | 3325
[75 empty] | TE | 631/01-III_1 | 3.NP | 311 | Kancelář | SO631/01-III_1#311 | DU | EDU_562/1-01 | 0 | 35a | Odkládací prostor | 562/1-01#35A | [18 empty] | 3326
[75 empty] | TE | 631/01-III_1 | 3.NP | 313 | Kancelář | SO631/01-III_1#313 | DU | EDU_562/1-01 | 0 | 34 | Kancelář - šatna | 562/1-01#34 | [18 empty] | 3327
[75 empty] | TE | 631/01-III_1 | 3.NP | 314 | Kancelář | SO631/01-III_1#314 | DU | EDU_562/1-01 | 0 | 33 | Sklad nebezpečných odpadů | 562/1-01#33 | [18 empty] | 3328
[75 empty] | TE | 631/01-III_1 | 3.NP | 315 | Výtahy | SO631/01-III_1#315 | DU | EDU_562/1-01 | 0 | 1 | Strojovna topného oleje | 562/1-01#1 | [18 empty] | 3329
[75 empty] | TE | 631/01-III_1 | 3.NP | 316 | WC ženy | SO631/01-III_1#316 | DU | EDU_562/1-01 | 7.5 | 101 | Střecha | 562/1-01#101 | [18 empty] | 3330
[75 empty] | TE | 631/01-III_1 | 3.NP | 320 | Kancelář | SO631/01-III_1#320 | DU | EDU_562/1-01 | -3.6 | 5 | Kabelový kanál | 562/1-01#05 | [18 empty] | 3331
[75 empty] | TE | 631/01-III_1 | 3.NP | 322 | Zasedací místnost | SO631/01-III_1#322 | DU | EDU_562/1-01 | -3.6 | 7 | Jímka koksového filtru | 562/1-01#07 | [18 empty] | 3332
[75 empty] | TE | 631/01-III_1 | 3.NP | 323 | Kancelář | SO631/01-III_1#323 | DU | EDU_562/1-01 | -3.6 | 6 | Spojovací kanál | 562/1-01#06 | [18 empty] | 3333
[75 empty] | TE | 631/01-III_1 | 3.NP | 326 | Kancelář | SO631/01-III_1#326 | DU | EDU_562/1-01 | -3.6 | 4 | Sběrná jímka | 562/1-01#04 | [18 empty] | 3334
[75 empty] | TE | 631/01-III_1 | 3.NP | 328 | Kancelář | SO631/01-III_1#328 | DU | EDU_562/1-01 | -3.6 | 03b | Šachta Š2 | 562/1-01#03B | [18 empty] | 3335
[75 empty] | TE | 631/01-III_1 | 3.NP | 329 | Slaboproud | SO631/01-III_1#329 | DU | EDU_562/1-01 | -3.6 | 03a | Šachta Š1 | 562/1-01#03A | [18 empty] | 3336
[75 empty] | TE | 631/01-III_1 | 3.NP | 330 | Silnoproud | SO631/01-III_1#330 | DU | EDU_562/1-01 | -3.6 | 3 | Stáčecí kanál | 562/1-01#03 | [18 empty] | 3337
[75 empty] | TE | 631/01-III_1 | 4.NP | 401 | Schodiště | SO631/01-III_1#401 | DU | EDU_562/1-01 | -3.6 | 2 | Vychlazovací jímka | 562/1-01#02 | [18 empty] | 3338
[75 empty] | TE | 631/01-III_1 | 4.NP | 406 | Kancelář | SO631/01-III_1#406 | DU | EDU_562/1-01 | -3.6 | 1 | Potrubní kanál | 562/1-01#01 | [18 empty] | 3339
[75 empty] | TE | 631/01-III_1 | 4.NP | 410 | Kancelář | SO631/01-III_1#410 | DU | EDU_573/4-01 | 0 | 31 | Vstupní schodiště | 573/4-01#31 | [18 empty] | 3340
[75 empty] | TE | 631/01-III_1 | 4.NP | 413 | Kancelář | SO631/01-III_1#413 | DU | EDU_573/4-01 | 0 | 23 | Předsíň WC, koupelny a šatny | 573/4-01#23 | [18 empty] | 3341
[75 empty] | TE | 631/01-III_1 | 4.NP | 414 | Kancelář | SO631/01-III_1#414 | DU | EDU_573/4-01 | 0 | 18 | Šatna ženy | 573/4-01#18 | [18 empty] | 3342
[75 empty] | TE | 631/01-III_1 | 4.NP | 416 | WC ženy | SO631/01-III_1#416 | DU | EDU_573/4-01 | 0 | 11 | Dozorna | 573/4-01#11 | [18 empty] | 3343
[75 empty] | TE | 631/01-III_1 | 4.NP | 417 | Úklid | SO631/01-III_1#417 | DU | EDU_573/4-01 | 0 | 8a | WC ženy | 573/4-01#8A | [18 empty] | 3344
[75 empty] | TE | 631/01-III_1 | 4.NP | 419 | WC muži | SO631/01-III_1#419 | DU | EDU_573/4-01 | 0 | 6 | Předsíň WC muži | 573/4-01#6 | [18 empty] | 3345
[75 empty] | TE | 631/01-III_1 | 4.NP | 420 | Kancelář | SO631/01-III_1#420 | DU | EDU_573/4-01 | 0 | 38 | Mobilní příruční sklad | 573/4-01#38 | [18 empty] | 3346
[75 empty] | TE | 631/01-III_1 | 4.NP | 425 | Kancelář | SO631/01-III_1#425 | DU | EDU_573/4-01 | 0 | 37 | Mobilní příruční sklad | 573/4-01#37 | [18 empty] | 3347
[75 empty] | TE | 631/01-III_1 | 4.NP | 427 | Kancelář | SO631/01-III_1#427 | DU | EDU_573/4-01 | 0 | 35 | Větrníková hala | 573/4-01#35 | [18 empty] | 3348
[75 empty] | TE | 631/01-III_1 | 4.NP | 428 | Kancelář | SO631/01-III_1#428 | DU | EDU_573/4-01 | 0 | 34 | Chodba | 573/4-01#34 | [18 empty] | 3349
[75 empty] | TE | 631/01-III_1 | 4.NP | 429 | Kancelář | SO631/01-III_1#429 | DU | EDU_573/4-01 | 0 | 33 | Schodiště rampy | 573/4-01#33 | [18 empty] | 3350
[75 empty] | TE | 631/01-III_1 | 4.NP | 431 | Slaboproud | SO631/01-III_1#431 | DU | EDU_573/4-01 | 0 | 32 | Rampa | 573/4-01#32 | [18 empty] | 3351
[75 empty] | TE | 631/01-III_1 | 5.NP | 501 | Schodiště | SO631/01-III_1#501 | DU | EDU_573/4-01 | 0 | 30 | Šachta ZT | 573/4-01#30 | [18 empty] | 3352
[75 empty] | TE | 631/01-III_1 | 5.NP | 503 | Chodba | SO631/01-III_1#503 | DU | EDU_573/4-01 | 0 | 29 | Předsíň dozorny | 573/4-01#29 | [18 empty] | 3353
[75 empty] | TE | 631/01-III_1 | 5.NP | 506 | Kancelář | SO631/01-III_1#506 | DU | EDU_573/4-01 | 0 | 28 | Koupelna, WC | 573/4-01#28 | [18 empty] | 3354
[75 empty] | TE | 631/01-III_1 | 5.NP | 509a | Kancelář | SO631/01-III_1#509A | DU | EDU_573/4-01 | 0 | 27 | Předsíň WC, koupelny a šatny | 573/4-01#27 | [18 empty] | 3355
[75 empty] | TE | 631/01-III_1 | 5.NP | 509d | Kancelář | SO631/01-III_1#509D | DU | EDU_573/4-01 | 0 | 26 | Šatna | 573/4-01#26 | [18 empty] | 3356
[75 empty] | TE | 631/01-III_1 | 5.NP | 510 | Kancelář | SO631/01-III_1#510 | DU | EDU_573/4-01 | 0 | 25 | Šatna | 573/4-01#25 | [18 empty] | 3357
[75 empty] | TE | 631/01-III_1 | 5.NP | 512 | WC ženy | SO631/01-III_1#512 | DU | EDU_573/4-01 | 0 | 24 | Koupelna, WC | 573/4-01#24 | [18 empty] | 3358
[75 empty] | TE | 631/01-III_1 | 5.NP | 513 | Instalační šachta | SO631/01-III_1#513 | DU | EDU_573/4-01 | 0 | 22 | Kuchyňka | 573/4-01#22 | [18 empty] | 3359
[75 empty] | TE | 631/01-III_1 | 5.NP | 516 | Kancelář | SO631/01-III_1#516 | DU | EDU_573/4-01 | 0 | 21 | Společenská místnost | 573/4-01#21 | [18 empty] | 3360
[75 empty] | TE | 631/01-III_1 | 5.NP | 519 | Kancelář | SO631/01-III_1#519 | DU | EDU_573/4-01 | 0 | 20 | Předsíň šaten a sprch | 573/4-01#20 | [18 empty] | 3361
[75 empty] | TE | 631/01-III_1 | 5.NP | 520 | Kancelář | SO631/01-III_1#520 | DU | EDU_573/4-01 | 0 | 19 | Sprcha | 573/4-01#19 | [18 empty] | 3362
[75 empty] | TE | 631/01-III_1 | 5.NP | 522 | Kancelář | SO631/01-III_1#522 | DU | EDU_573/4-01 | 0 | 17 | Sprcha | 573/4-01#17 | [18 empty] | 3363
[75 empty] | TE | 631/01-III_1 | 5.NP | 524 | Kancelář | SO631/01-III_1#524 | DU | EDU_573/4-01 | 0 | 16 | Šatna muži | 573/4-01#16 | [18 empty] | 3364
[75 empty] | TE | 631/01-III_1 | 1.NP | 136 | Vstupní část prodejny | SO631/01-III_1#136 | DU | EDU_573/4-01 | 0 | 15 | Rozvaděče ss | 573/4-01#15 | [18 empty] | 3365
[75 empty] | TE | 631/01-III_1 | STŘ | STŘ | Střecha | SO631/01-III_1#STR | DU | EDU_573/4-01 | 0 | 14 | Strojovna VZT | 573/4-01#14 | [18 empty] | 3366
[75 empty] | TE | 631/01-III_1 | 1.PP | 1 | Schodiště | SO631/01-III_1#001 | DU | EDU_573/4-01 | 0 | 13 | Provozní sklad | 573/4-01#13 | [18 empty] | 3367
[75 empty] | TE | 631/01-III_1 | 1.PP | 5 | Výtahy | SO631/01-III_1#005 | DU | EDU_573/4-01 | 0 | 12 | Telemechanika | 573/4-01#12 | [18 empty] | 3368
[75 empty] | TE | 631/01-III_1 | 1.PP | 8 | Místnost slaboproudu | SO631/01-III_1#008 | DU | EDU_573/4-01 | 0 | 10 | Rozvodna 6 kV | 573/4-01#10 | [18 empty] | 3369
[75 empty] | TE | 631/01-III_1 | 5.NP | 509c | Kancelář | SO631/01-III_1#509C | DU | EDU_573/4-01 | 0 | 9 | Rozvodna NN | 573/4-01#9 | [18 empty] | 3370
[75 empty] | TE | 631/01-III_1 | 3.NP | 331 | Čajová kuchyňka | SO631/01-III_1#331 | DU | EDU_573/4-01 | 0 | 8c | WC ženy | 573/4-01#8C | [18 empty] | 3371
[75 empty] | TE | 631/01-III_1 | 4.NP | 418 | Instalační šachta | SO631/01-III_1#418 | DU | EDU_573/4-01 | 0 | 8b | WC ženy | 573/4-01#8B | [18 empty] | 3372
[75 empty] | TE | 631/01-III_1 | 5.NP | 517 | Kancelář | SO631/01-III_1#517 | DU | EDU_573/4-01 | 0 | 8 | WC ženy | 573/4-01#8 | [18 empty] | 3373
[75 empty] | TE | 631/01-III_1 | 5.NP | 509b | Kancelář | SO631/01-III_1#509B | DU | EDU_573/4-01 | 0 | 7b | WC muži | 573/4-01#7B | [18 empty] | 3374
[75 empty] | TE | 631/01-III_1 | 4.NP | 424 | Kancelář | SO631/01-III_1#424 | DU | EDU_573/4-01 | 0 | 7a | WC muži | 573/4-01#7A | [18 empty] | 3375
[75 empty] | TE | 631/01-III_1 | 4.NP | 403 | Chodba | SO631/01-III_1#403 | DU | EDU_573/4-01 | 0 | 7 | WC muži | 573/4-01#7 | [18 empty] | 3376
[75 empty] | TE | 631/01-III_1 | 3.NP | 318 | Instalační šachta | SO631/01-III_1#318 | DU | EDU_573/4-01 | 0 | 5 | Úklid | 573/4-01#5 | [18 empty] | 3377
[75 empty] | TE | 631/01-III_1 | 2.NP | 233 | Čajová kuchyňka | SO631/01-III_1#233 | DU | EDU_573/4-01 | 0 | 4 | Předsíň WC ženy | 573/4-01#4 | [18 empty] | 3378
[75 empty] | TE | 631/01-III_1 | 2.NP | 221 | Kancelář | SO631/01-III_1#221 | DU | EDU_573/4-01 | 0 | 2 | Chodba | 573/4-01#2 | [18 empty] | 3379
[75 empty] | TE | 631/01-III_1 | 2.NP | 206 | Kancelář | SO631/01-III_1#206 | DU | EDU_573/4-01 | 0 | 1 | Zádveří | 573/4-01#1 | [18 empty] | 3380
[75 empty] | TE | 631/01-III_1 | 1.NP | 131 | WC ženy | SO631/01-III_1#131 | DU | EDU_573/4-01 | -1.2 | 1 | Schodiště | 573/4-01#01 | [18 empty] | 3381
[75 empty] | TE | 631/01-III_1 | 1.NP | 124 | Sklad propagace | SO631/01-III_1#124 | DU | EDU_573/4-01 | -1.2 | 20 | Prostor čerpadel 5 - 6 | 573/4-01#020 | [18 empty] | 3382
[75 empty] | TE | 631/01-III_1 | 1.NP | 115 | Slaboproud | SO631/01-III_1#115 | DU | EDU_573/4-01 | -1.2 | 15 | Sklad | 573/4-01#015 | [18 empty] | 3383
[75 empty] | TE | 631/01-III_1 | 1.NP | 105 | Kancelář | SO631/01-III_1#105 | DU | EDU_573/4-01 | -1.2 | 06b | Kabelový prostor | 573/4-01#06B | [18 empty] | 3384
[75 empty] | TE | 631/01-III_1 | 5.NP | 528 | Telefonní ústředna | SO631/01-III_1#528 | DU | EDU_573/4-01 | -1.2 | 18 | Prostor čerpadel 1 - 2 | 573/4-01#018 | [18 empty] | 3385
[75 empty] | TE | 631/01-III_1 | 5.NP | 514 | Úklid | SO631/01-III_1#514 | DU | EDU_573/4-01 | -1.2 | 12 | Předsíň akubaterií | 573/4-01#012 | [18 empty] | 3386
[75 empty] | TE | 631/01-III_1 | 5.NP | 504 | Kancelář | SO631/01-III_1#504 | DU | EDU_573/4-01 | -1.2 | 06a | Kabelový prostor | 573/4-01#06A | [18 empty] | 3387
[75 empty] | TE | 631/01-III_1 | 4.NP | 409 | Servrovna | SO631/01-III_1#409 | DU | EDU_573/4-01 | -1.2 | 21 | Prostor čerpadel 7 - 8 | 573/4-01#021 | [18 empty] | 3388
[75 empty] | TE | 631/01-III_1 | 3.NP | 317 | Úklid | SO631/01-III_1#317 | DU | EDU_573/4-01 | -1.2 | 19 | Prostor čerpadel 3 -4 | 573/4-01#019 | [18 empty] | 3389
[75 empty] | TE | 631/01-III_1 | 2.NP | 232 | Silnoproud | SO631/01-III_1#232 | DU | EDU_573/4-01 | -1.2 | 017c | Chodba | 573/4-01#017C | [18 empty] | 3390
[75 empty] | TE | 631/01-III_1 | 2.NP | 215 | Výtahy | SO631/01-III_1#215 | DU | EDU_573/4-01 | -1.2 | 017b | Kabelový prostor | 573/4-01#017B | [18 empty] | 3391
[75 empty] | TE | 631/01-III_1 | 1.NP | 132 | Úklid | SO631/01-III_1#132 | DU | EDU_573/4-01 | -1.2 | 017a | Kabelový prostor | 573/4-01#017A | [18 empty] | 3392
[75 empty] | TE | 631/01-III_1 | 1.NP | 107 | Zasedací místnost | SO631/01-III_1#107 | DU | EDU_573/4-01 | -1.2 | 17 | Kabelový prostor | 573/4-01#017 | [18 empty] | 3393
[75 empty] | TE | 631/01-III_1 | 4.NP | 421 | Kancelář | SO631/01-III_1#421 | DU | EDU_573/4-01 | -1.2 | 16 | Ohřev TUV | 573/4-01#016 | [18 empty] | 3394
[75 empty] | TE | 631/01-III_1 | 4.NP | 411 | Kancelář | SO631/01-III_1#411 | DU | EDU_573/4-01 | -1.2 | 14 | Sklad demivody | 573/4-01#014 | [18 empty] | 3395
[75 empty] | TE | 631/01-III_1 | 4.NP | 408 | Kancelář | SO631/01-III_1#408 | DU | EDU_573/4-01 | -1.2 | 13 | Sklad akubaterií | 573/4-01#013 | [18 empty] | 3396
[75 empty] | TE | 631/01-III_1 | 3.NP | 321 | Kancelář | SO631/01-III_1#321 | DU | EDU_573/4-01 | -1.2 | 11 | Akubaterie | 573/4-01#011 | [18 empty] | 3397
[75 empty] | TE | 631/01-III_1 | 3.NP | 309 | Kancelář | SO631/01-III_1#309 | DU | EDU_573/4-01 | -1.2 | 10 | Akubaterie | 573/4-01#010 | [18 empty] | 3398
[75 empty] | TE | 631/01-III_1 | 2.NP | 226 | Zasedací místnost | SO631/01-III_1#226 | DU | EDU_573/4-01 | -1.2 | 9 | Kabelový prostor | 573/4-01#09 | [18 empty] | 3399
[75 empty] | TE | 631/01-III_1 | 2.NP | 220 | Kancelář | SO631/01-III_1#220 | DU | EDU_573/4-01 | -1.2 | 8 | Kabelový prostor | 573/4-01#08 | [18 empty] | 3400
[75 empty] | TE | 631/01-III_1 | 2.NP | 205 | Kancelář | SO631/01-III_1#205 | DU | EDU_573/4-01 | -1.2 | 7 | Kabelový prostor | 573/4-01#07 | [18 empty] | 3401
[75 empty] | TE | 631/01-III_1 | 1.NP | 111 | Kancelář | SO631/01-III_1#111 | DU | EDU_573/4-01 | -1.2 | 6 | Kabelový prostor | 573/4-01#06 | [18 empty] | 3402
[75 empty] | TE | 631/01-III_1 | 3.NP | 307 | Kancelář | SO631/01-III_1#307 | DU | EDU_573/4-01 | -1.2 | 5 | Zámečnická dílna | 573/4-01#05 | [18 empty] | 3403
[75 empty] | TE | 631/01-III_1 | 5.NP | 509e | Kancelář | SO631/01-III_1#509E | DU | EDU_573/4-01 | -1.2 | 4 | Elektrodílna | 573/4-01#04 | [18 empty] | 3404
[75 empty] | TE | 631/01-III_1 | 3.NP | 319 | WC muži | SO631/01-III_1#319 | DU | EDU_573/4-01 | -1.2 | 3 | Ohřev TUV | 573/4-01#03 | [18 empty] | 3405
[75 empty] | TE | 631/01-III_1 | 2.NP | 207 | Kancelář | SO631/01-III_1#207 | DU | EDU_573/4-01 | -1.2 | 2 | Chodba | 573/4-01#02 | [18 empty] | 3406
[75 empty] | TE | 631/01-III_1 | 5.NP | 529 | NN rozvodna | SO631/01-III_1#529 | DU | EDU_573/4-01 | -16.95 | 0001a | Schodiště | 573/4-01#0001A | [18 empty] | 3407
[75 empty] | TE | 631/01-III_1 | 1.NP | 134 | WC muži | SO631/01-III_1#134 | DU | EDU_573/4-01 | -16.95 | 0002a | Schodiště | 573/4-01#0002A | [18 empty] | 3408
[75 empty] | TE | 631/01-III_1 | 1.NP | 118 | Chodba | SO631/01-III_1#118 | DU | EDU_573/4-01 | -16.95 | 0003b | Výtahová šachta | 573/4-01#0003B | [18 empty] | 3409
[75 empty] | TE | 631/01-III_1 | 5.NP | 515 | WC muži | SO631/01-III_1#515 | DU | EDU_573/4-01 | -16.95 | 1 | Prostor čerpadel 1 - 2 | 573/4-01#0001 | [18 empty] | 3410
[75 empty] | TE | 631/01-III_1 | 4.NP | 432 | Silnoproud | SO631/01-III_1#432 | DU | EDU_573/4-01 | -16.95 | 0004b | Výtahová šachta | 573/4-01#0004B | [18 empty] | 3411
[75 empty] | TE | 631/01-III_1 | 3.NP | 325 | Kancelář | SO631/01-III_1#325 | DU | EDU_573/4-01 | -16.95 | 0004a | Schodiště | 573/4-01#0004A | [18 empty] | 3412
[75 empty] | TE | 631/01-III_1 | 2.NP | 229 | Kancelář | SO631/01-III_1#229 | DU | EDU_573/4-01 | -16.95 | 4 | Prostor čerpadel 7 - 8 | 573/4-01#0004 | [18 empty] | 3413
[75 empty] | TE | 631/01-III_1 | 5.NP | 507 | Kancelář | SO631/01-III_1#507 | DU | EDU_573/4-01 | -16.95 | 0003a | Schodiště | 573/4-01#0003A | [18 empty] | 3414
[75 empty] | TE | 631/01-III_1 | 4.NP | 405 | Kancelář | SO631/01-III_1#405 | DU | EDU_573/4-01 | -16.95 | 3 | Prostor čerpadel 5 - 6 | 573/4-01#0003 | [18 empty] | 3415
[75 empty] | TE | 631/01-III_1 | 2.NP | 217 | Úklid | SO631/01-III_1#217 | DU | EDU_573/4-01 | -16.95 | 0002b | Výtahová šachta | 573/4-01#0002B | [18 empty] | 3416
[75 empty] | TE | 631/01-III_1 | 1.NP | 123 | Podniková prodejna | SO631/01-III_1#123 | DU | EDU_573/4-01 | -16.95 | 2 | Prostor čerpadel 3 - 4 | 573/4-01#0002 | [18 empty] | 3417
[75 empty] | TE | 631/01-III_1 | 1.NP | 121 | Kancelář | SO631/01-III_1#121 | DU | EDU_573/4-01 | -16.95 | 0001b | Výtahová šachta | 573/4-01#0001B | [18 empty] | 3418
[75 empty] | TE | 631/01-III_1 | 5.NP | 525 | Kancelář | SO631/01-III_1#525 | DU | EDU_573/4-01 | -4.25 | 2 | Prostor čerpadel 3 - 4 | 573/4-01#002 | [18 empty] | 3419
[75 empty] | TE | 631/01-III_1 | 5.NP | 521 | Kancelář | SO631/01-III_1#521 | DU | EDU_573/4-01 | -4.25 | 1 | Prostor čerpadel 1 - 2 | 573/4-01#001 | [18 empty] | 3420
[75 empty] | TE | 631/01-III_1 | 5.NP | 518 | Kancelář | SO631/01-III_1#518 | DU | EDU_573/4-01 | -4.25 | 3 | Prostor čerpadel 5 - 6 | 573/4-01#003 | [18 empty] | 3421
[75 empty] | TE | 631/01-III_1 | 5.NP | 511 | Výtahy | SO631/01-III_1#511 | DU | EDU_573/4-01 | -4.25 | 4 | Prostor čerpadel 7 - 8 | 573/4-01#004 | [18 empty] | 3422
[75 empty] | TE | 631/01-III_1 | 5.NP | 508 | Zasedací místnost | SO631/01-III_1#508 | DU | EDU_573/4-01 | 4 | 202 | Střecha - pomocný objekt | 573/4-01#202 | [18 empty] | 3423
[75 empty] | TE | 631/01-III_1 | 5.NP | 505 | Kancelář | SO631/01-III_1#505 | DU | EDU_573/4-01 | 4 | 201 | Střecha stroj.a větrník.haly | 573/4-01#201 | [18 empty] | 3424
[75 empty] | TE | 631/01-III_1 | 4.NP | 433 | Čajová kuchyňka | SO631/01-III_1#433 | DU | EDU_573/4-01 | 2.4 | 36 | Hala strojovny | 573/4-01#36 | [18 empty] | 3425
[75 empty] | TE | 631/01-III_1 | 4.NP | 430 | Kancelář | SO631/01-III_1#430 | DU | EDU_576/4-01 | 1.36 | 2 | Komunikační plošina | 576/4-01#2 | [18 empty] | 3426
[75 empty] | TE | 631/01-III_1 | 4.NP | 426 | Kancelář | SO631/01-III_1#426 | DU | EDU_576/4-01 | 1.36 | 5 | Rozvodna | 576/4-01#5 | [18 empty] | 3427
[75 empty] | TE | 631/01-III_1 | 4.NP | 422 | Zasedací místnost | SO631/01-III_1#422 | DU | EDU_576/4-01 | 1.36 | 4 | Telemechanika | 576/4-01#4 | [18 empty] | 3428
[75 empty] | TE | 631/01-III_1 | 4.NP | 415 | Výtahy | SO631/01-III_1#415 | DU | EDU_576/4-01 | 1.36 | 3 | Plošina vjezdu | 576/4-01#3 | [18 empty] | 3429
[75 empty] | TE | 631/01-III_1 | 4.NP | 407 | Kancelář | SO631/01-III_1#407 | DU | EDU_576/4-01 |  | 11 | Nádrž gravitačního vodojemu | 576/4-01#11 | [18 empty] | 3430
[75 empty] | TE | 631/01-III_1 | 4.NP | 404 | Kancelář | SO631/01-III_1#404 | DU | EDU_576/4-01 |  | 7 | Kabelový prostor | 576/4-01#7 | [18 empty] | 3431
[75 empty] | TE | 631/01-III_1 | 3.NP | 327 | Kancelář | SO631/01-III_1#327 | DU | EDU_576/4-01 |  | 13 | Nádrž gravitačního vodojemu | 576/4-01#13 | [18 empty] | 3432
[75 empty] | TE | 631/01-III_1 | 3.NP | 325a | Kancelář | SO631/01-III_1#325A | DU | EDU_576/4-01 |  | 12 | Nádrž gravitačního vodojemu | 576/4-01#12 | [18 empty] | 3433
[75 empty] | TE | 631/01-III_1 | 3.NP | 324 | Kancelář | SO631/01-III_1#324 | DU | EDU_576/4-01 |  | 10 | Nádrž gravitačního vodojemu | 576/4-01#10 | [18 empty] | 3434
[75 empty] | TE | 631/01-III_1 | 5.NP | 528a | Sklad | SO631/01-III_1#528A | DU | EDU_576/4-01 | 7.9 | 8 | Střech manipulační komory | 576/4-01#8 | [18 empty] | 3435
[75 empty] | TE | 631/01-III_1 | 1.NP | 126c | Česká pošta - zádveří | SO631/01-III_1#126C | DU | EDU_576/4-01 | 6.91 | 9 | Střecha nádrží | 576/4-01#9 | [18 empty] | 3436
[75 empty] | TE | 631/01-III_1 | 1.NP | 111a | Chodba | SO631/01-III_1#111A | DU | EDU_576/4-01 | 4.36 | 6 | Plošina pro chod do vodojemu | 576/4-01#6 | [18 empty] | 3437
[75 empty] | TE | 631/01-III_1 | 1.NP | 106b | Kancelář | SO631/01-III_1#106B | DU | EDU_576/4-01 | 4.36 | 6a | Plošina pro chod do vodojemu | 576/4-01#6A | [18 empty] | 3438
[75 empty] | TE | 631/01-III_1 | 1.NP | 126b | Česká pošta - sklad | SO631/01-III_1#126B | DU | EDU_576/4-01 | -2.6 | 1 | Armaturní prostor | 576/4-01#1 | [18 empty] | 3439
[75 empty] | TE | 631/01-IV.B_1 | 2.PP | 02.08 | Schodiště | SO631/01-IV.B_1#02.08 | DU | EDU_580/1-01 | 0.95 | 112 | Rozvodna - kobka 6 | 580/1-01#112 | [18 empty] | 3440
[75 empty] | TE | 631/01-IV.B_1 | 2.PP | 02.09 | Schodiště | SO631/01-IV.B_1#02.09 | DU | EDU_580/1-01 | 0.95 | 111 | Rozvodna - kobka 5 | 580/1-01#111 | [18 empty] | 3441
[75 empty] | TE | 631/01-IV.B_1 | 1.NP | 1.01 | Zádveří | SO631/01-IV.B_1#1.01 | DU | EDU_580/1-01 | 0.95 | 110 | Rozvodna - kobka 4 | 580/1-01#110 | [18 empty] | 3442
[75 empty] | TE | 631/01-IV.B_1 | 1.NP | 1.02 | Chodba | SO631/01-IV.B_1#1.02 | DU | EDU_580/1-01 | 0.95 | 109 | Rozvodna - kobka 3 | 580/1-01#109 | [18 empty] | 3443
[75 empty] | TE | 631/01-IV.B_1 | 1.NP | 1.02a | Čekárna | SO631/01-IV.B_1#1.02A | DU | EDU_580/1-01 | 0.95 | 108 | Rozvodna - kobka 2 | 580/1-01#108 | [18 empty] | 3444
[75 empty] | TE | 631/01-IV.B_1 | 1.NP | 1.02b | Chodba | SO631/01-IV.B_1#1.02B | DU | EDU_580/1-01 | 0.95 | 107 | Rozvodna - kobka 1 | 580/1-01#107 | [18 empty] | 3445
[75 empty] | TE | 631/01-IV.B_1 | 1.NP | 1.03 | Rozhlasová ústředna | SO631/01-IV.B_1#1.03 | DU | EDU_580/1-01 | 10.6 | 301 | Prostor difuzoru VV1 | 580/1-01#301 | [18 empty] | 3446
[75 empty] | TE | 631/01-IV.B_1 | 1.NP | 1.06 | Sesterna | SO631/01-IV.B_1#1.06 | DU | EDU_580/1-01 | 10.6 | 306 | Prostor difuzoru VV6 | 580/1-01#306 | [18 empty] | 3447
[75 empty] | TE | 631/01-IV.B_1 | 1.NP | 1.07 | Chodba | SO631/01-IV.B_1#1.07 | DU | EDU_580/1-01 | 10.6 | 305 | Prostor difuzoru VV5 | 580/1-01#305 | [18 empty] | 3448
[75 empty] | TE | 631/01-IV.B_1 | 1.NP | 1.08 | RM-RH ústředna | SO631/01-IV.B_1#1.08 | DU | EDU_580/1-01 | 10.6 | 304 | Prostor difuzoru VV4 | 580/1-01#304 | [18 empty] | 3449
[75 empty] | TE | 631/01-IV.B_1 | 1.NP | 1.09 | Schodiště | SO631/01-IV.B_1#1.09 | DU | EDU_580/1-01 | 10.6 | 303 | Prostor difuzoru VV3 | 580/1-01#303 | [18 empty] | 3450
[75 empty] | TE | 631/01-IV.B_1 | 1.NP | 1.100 | Vstupní prostor | SO631/01-IV.B_1#1.100 | DU | EDU_580/1-01 | 10.6 | 302 | Prostor difuzoru VV2 | 580/1-01#302 | [18 empty] | 3451
[75 empty] | TE | 631/01-IV.B_1 | 1.NP | 1.101 | Ostraha vstupu- turnikety | SO631/01-IV.B_1#1.101 | DU | EDU_580/1-01 | 12.16 | 400 | Střecha KJT I | 580/1-01#400 | [18 empty] | 3452
[75 empty] | TE | 631/01-IV.B_1 | 1.NP | 1.102 | Vstup do elektrárny | SO631/01-IV.B_1#1.102 | DU | EDU_580/1-01 | -1.9 | 09A | Kabelový prostor rozvodny pod místností č.109 | 580/1-01#09A | [18 empty] | 3453
[75 empty] | TE | 631/01-IV.B_1 | 1.NP | 1.105 | Zádveří | SO631/01-IV.B_1#1.105 | DU | EDU_580/1-01 | -1.9 | 9 | Kabelový prostor rozvodny pod místností č.109 | 580/1-01#09 | [18 empty] | 3454
[75 empty] | TE | 631/01-IV.B_1 | 1.NP | 1.106 | Bankovní hala | SO631/01-IV.B_1#1.106 | DU | EDU_580/1-01 | -1.9 | 08A | Kabelový prostor rozvodny pod místností č.108 | 580/1-01#08A | [18 empty] | 3455
[75 empty] | TE | 631/01-IV.B_1 | 1.NP | 1.107 | Pokladna | SO631/01-IV.B_1#1.107 | DU | EDU_580/1-01 | -1.9 | 8 | Kabelový prostor rozvodny pod místností č.108 | 580/1-01#08 | [18 empty] | 3456
[75 empty] | TE | 631/01-IV.B_1 | 1.NP | 1.113 | WC | SO631/01-IV.B_1#1.113 | DU | EDU_580/1-01 | -1.9 | 07A | Kabelový prostor rozvodny pod místností č.107 | 580/1-01#07A | [18 empty] | 3457
[75 empty] | TE | 631/01-IV.B_1 | 1.NP | 1.115 | Server, trezor | SO631/01-IV.B_1#1.115 | DU | EDU_580/1-01 | -1.9 | 7 | Kabelový prostor rozvodny pod místností č.107 | 580/1-01#07 | [18 empty] | 3458
[75 empty] | TE | 631/01-IV.B_1 | 1.NP | 1.117 | Úklidová komora | SO631/01-IV.B_1#1.117 | DU | EDU_580/1-01 | -1.9 | 6 | Ochlazená voda VV6 | 580/1-01#06 | [18 empty] | 3459
[75 empty] | TE | 631/01-IV.B_1 | 1.NP | 1.118 | Denní místnost | SO631/01-IV.B_1#1.118 | DU | EDU_580/1-01 | -1.9 | 5 | Ochlazená voda VV5 s odtokovou jímkou | 580/1-01#05 | [18 empty] | 3460
[75 empty] | TE | 631/01-IV.B_1 | 1.NP | 1.12 | Sesterna | SO631/01-IV.B_1#1.12 | DU | EDU_580/1-01 | -1.9 | 4 | Ochlazená voda VV4 | 580/1-01#04 | [18 empty] | 3461
[75 empty] | TE | 631/01-IV.B_1 | 1.NP | 1.121 | Schodiště | SO631/01-IV.B_1#1.121 | DU | EDU_580/1-01 | -1.9 | 3 | Ochlazená voda VV3 s odtokovou jímkou | 580/1-01#03 | [18 empty] | 3462
[75 empty] | TE | 631/01-IV.B_1 | 1.NP | 1.123 | Zádveří | SO631/01-IV.B_1#1.123 | DU | EDU_580/1-01 | -1.9 | 2 | Ochlazená voda VV2 | 580/1-01#02 | [18 empty] | 3463
[75 empty] | TE | 631/01-IV.B_1 | 1.NP | 1.126 | Umývárna žen | SO631/01-IV.B_1#1.126 | DU | EDU_580/1-01 | -1.9 | 012A | Kabelový prostor rozvodny pod místností č.112 | 580/1-01#012A | [18 empty] | 3464
[75 empty] | TE | 631/01-IV.B_1 | 1.NP | 1.133 | Předsíň WC ženy | SO631/01-IV.B_1#1.133 | DU | EDU_580/1-01 | -1.9 | 12 | Kabelový prostor rozvodny pod místností č.112 | 580/1-01#012 | [18 empty] | 3465
[75 empty] | TE | 631/01-IV.B_1 | 1.NP | 1.134 | WC ženy | SO631/01-IV.B_1#1.134 | DU | EDU_580/1-01 | -1.9 | 011A | Kabelový prostor rozvodny pod místností č.111 | 580/1-01#011A | [18 empty] | 3466
[75 empty] | TE | 631/01-IV.B_1 | 1.NP | 1.135 | Předsíň WC muži | SO631/01-IV.B_1#1.135 | DU | EDU_580/1-01 | -1.9 | 11 | Kabelový prostor rozvodny pod místností č.111 | 580/1-01#011 | [18 empty] | 3467
[75 empty] | TE | 631/01-IV.B_1 | 1.NP | 1.137 | Nákladní výtah NGS 500kg | SO631/01-IV.B_1#1.137 | DU | EDU_580/1-01 | -1.9 | 010A | Kabelový prostor rozvodny pod místností č.110 | 580/1-01#010A | [18 empty] | 3468
[75 empty] | TE | 631/01-IV.B_1 | 1.NP | 1.138 | Instalační prostor | SO631/01-IV.B_1#1.138 | DU | EDU_580/1-01 | -1.9 | 10 | Kabelový prostor rozvodny pod místností č.110 | 580/1-01#010 | [18 empty] | 3469
[75 empty] | TE | 631/01-IV.B_1 | 1.NP | 1.139 | Krytý ochoz | SO631/01-IV.B_1#1.139 | DU | EDU_580/1-01 | -1.9 | 1 | Ochlazená voda VV1 s odtokovou jímkou | 580/1-01#01 | [18 empty] | 3470
[75 empty] | TE | 631/01-IV.B_1 | 1.NP | 1.140 | Předložené schodiště | SO631/01-IV.B_1#1.140 | DU | EDU_580/1-01 |  | 113 | Venkovní ocelové schodiště | 580/1-01#113 | [18 empty] | 3471
[75 empty] | TE | 631/01-IV.B_1 | 1.NP | 1.141 | Předložené schodiště | SO631/01-IV.B_1#1.141 | DU | EDU_580/1-01 | 4.95 | 201 | Prostor chladícího systému VV1 | 580/1-01#201 | [18 empty] | 3472
[75 empty] | TE | 631/01-IV.B_1 | 1.NP | 1.16 | WC - muži | SO631/01-IV.B_1#1.16 | DU | EDU_580/1-01 | 4.95 | 206 | Prostor chladícího systému VV6 | 580/1-01#206 | [18 empty] | 3473
[75 empty] | TE | 631/01-IV.B_1 | 1.NP | 1.18 | Výtah | SO631/01-IV.B_1#1.18 | DU | EDU_580/1-01 | 4.95 | 205 | Prostor chladícího systému VV5 | 580/1-01#205 | [18 empty] | 3474
[75 empty] | TE | 631/01-IV.B_1 | 1.NP | 1.20 | Příjem zboží | SO631/01-IV.B_1#1.20 | DU | EDU_580/1-01 | 4.95 | 204 | Prostor chladícího systému VV4 | 580/1-01#204 | [18 empty] | 3475
[75 empty] | TE | 631/01-IV.B_1 | 1.NP | 1.22 | Kancelář skladníka | SO631/01-IV.B_1#1.22 | DU | EDU_580/1-01 | 4.95 | 203 | Prostor chladícího systému VV3 | 580/1-01#203 | [18 empty] | 3476
[75 empty] | TE | 631/01-IV.B_1 | 1.NP | 1.24a | Nákladní výtah NGS 500kg | SO631/01-IV.B_1#1.24A | DU | EDU_580/1-01 | 4.95 | 202 | Prostor chladícího systému VV2 | 580/1-01#202 | [18 empty] | 3477
[75 empty] | TE | 631/01-IV.B_1 | 1.NP | 1.27 | Schodiště | SO631/01-IV.B_1#1.27 | DU | EDU_580/1-01 | 3.2 | 200 | Střecha rozvoden | 580/1-01#200 | [18 empty] | 3478
[75 empty] | TE | 631/01-IV.B_1 | 1.NP | 1.28 | Předsíň | SO631/01-IV.B_1#1.28 | DU | EDU_580/1-02 | 0.95 | 112 | Rozvodna - kobka 6 | 580/1-02#112 | [18 empty] | 3479
[75 empty] | TE | 631/01-IV.B_1 | 1.NP | 1.30 | Umývárna mužů | SO631/01-IV.B_1#1.30 | DU | EDU_580/1-02 | 0.95 | 111 | Rozvodna - kobka 5 | 580/1-02#111 | [18 empty] | 3480
[75 empty] | TE | 631/01-IV.B_1 | 1.NP | 1.31 | WC | SO631/01-IV.B_1#1.31 | DU | EDU_580/1-02 | 0.95 | 110 | Rozvodna - kobka 4 | 580/1-02#110 | [18 empty] | 3481
[75 empty] | TE | 631/01-IV.B_1 | 1.NP | 1.32 | Sprcha | SO631/01-IV.B_1#1.32 | DU | EDU_580/1-02 | 0.95 | 109 | Rozvodna - kobka 3 | 580/1-02#109 | [18 empty] | 3482
[75 empty] | TE | 631/01-IV.B_1 | 1.NP | 1.34 | Umývárna žen | SO631/01-IV.B_1#1.34 | DU | EDU_580/1-02 | 0.95 | 108 | Rozvodna - kobka 2 | 580/1-02#108 | [18 empty] | 3483
[75 empty] | TE | 631/01-IV.B_1 | 1.NP | 1.35 | WC | SO631/01-IV.B_1#1.35 | DU | EDU_580/1-02 | 0.95 | 107 | Rozvodna - kobka 1 | 580/1-02#107 | [18 empty] | 3484
[75 empty] | TE | 631/01-IV.B_1 | 1.NP | 1.36a | Sprcha | SO631/01-IV.B_1#1.36A | DU | EDU_580/1-02 | 10.6 | 306 | Prostor difuzoru VV6 | 580/1-02#306 | [18 empty] | 3485
[75 empty] | TE | 631/01-IV.B_1 | 1.NP | 1.38a | Úklidová komora | SO631/01-IV.B_1#1.38A | DU | EDU_580/1-02 | 10.6 | 305 | Prostor difuzoru VV5 | 580/1-02#305 | [18 empty] | 3486
[75 empty] | TE | 631/01-IV.B_1 | 1.NP | 1.41 | Chlazené odpadky | SO631/01-IV.B_1#1.41 | DU | EDU_580/1-02 | 10.6 | 304 | Prostor difuzoru VV4 | 580/1-02#304 | [18 empty] | 3487
[75 empty] | TE | 631/01-IV.B_1 | 1.NP | 1.51 | Manipulační prostor | SO631/01-IV.B_1#1.51 | DU | EDU_580/1-02 | 10.6 | 303 | Prostor difuzoru VV3 | 580/1-02#303 | [18 empty] | 3488
[75 empty] | TE | 631/01-IV.B_1 | 1.NP | 1.52 | Sklad potravin | SO631/01-IV.B_1#1.52 | DU | EDU_580/1-02 | 10.6 | 302 | Prostor difuzoru VV2 | 580/1-02#302 | [18 empty] | 3489
[75 empty] | TE | 631/01-IV.B_1 | 1.NP | 1.54 | Bufet | SO631/01-IV.B_1#1.54 | DU | EDU_580/1-02 | 10.6 | 301 | Prostor difuzoru VV1 | 580/1-02#301 | [18 empty] | 3490
[75 empty] | TE | 631/01-IV.B_1 | 1.NP | 1.56 | Sklad potravin | SO631/01-IV.B_1#1.56 | DU | EDU_580/1-02 | 12.16 | 400 | Střecha KJT II | 580/1-02#400 | [18 empty] | 3491
[75 empty] | TE | 631/01-IV.B_1 | 1.NP | 1.57 | Chladírna nápojů | SO631/01-IV.B_1#1.57 | DU | EDU_580/1-02 | -1.9 | 09A | Kabelový prostor rozvodny pod místností č.109 | 580/1-02#09A | [18 empty] | 3492
[75 empty] | TE | 631/01-IV.B_1 | 1.NP | 1.63 | Předzásobení | SO631/01-IV.B_1#1.63 | DU | EDU_580/1-02 | -1.9 | 9 | Kabelový prostor rozvodny pod místností č.109 | 580/1-02#09 | [18 empty] | 3493
[75 empty] | TE | 631/01-IV.B_1 | 1.NP | 1.64 | Úklidová komora | SO631/01-IV.B_1#1.64 | DU | EDU_580/1-02 | -1.9 | 08A | Kabelový prostor rozvodny pod místností č.108 | 580/1-02#08A | [18 empty] | 3494
[75 empty] | TE | 631/01-IV.B_1 | 1.NP | 1.66 | Předsíň, WC | SO631/01-IV.B_1#1.66 | DU | EDU_580/1-02 | -1.9 | 8 | Kabelový prostor rozvodny pod místností č.108 | 580/1-02#08 | [18 empty] | 3495
[75 empty] | TE | 631/01-IV.B_1 | 1.NP | 1.67 | WC | SO631/01-IV.B_1#1.67 | DU | EDU_580/1-02 | -1.9 | 07A | Kabelový prostor rozvodny pod místností č.107 | 580/1-02#07A | [18 empty] | 3496
[75 empty] | TE | 631/01-IV.B_1 | 1.NP | 1.71 | Vstupní hala | SO631/01-IV.B_1#1.71 | DU | EDU_580/1-02 | -1.9 | 7 | Kabelový prostor rozvodny pod místností č.107 | 580/1-02#07 | [18 empty] | 3497
[75 empty] | TE | 631/01-IV.B_1 | 1.NP | 1.72 | Schodiště | SO631/01-IV.B_1#1.72 | DU | EDU_580/1-02 | -1.9 | 6 | Ochlazená voda VV6 | 580/1-02#06 | [18 empty] | 3498
[75 empty] | TE | 631/01-IV.B_1 | 1.NP | 1.73 | Osobní výtah SIMPLEX OT 1000/1,4 | SO631/01-IV.B_1#1.73 | DU | EDU_580/1-02 | -1.9 | 5 | Ochlazená voda VV5 s odtokovou jímkou | 580/1-02#05 | [18 empty] | 3499
[75 empty] | TE | 631/01-IV.B_1 | 10.NP | 1026 | Úklid | SO631/01-IV.B_1#1026 | DU | EDU_580/1-02 | -1.9 | 4 | Ochlazená voda VV4 | 580/1-02#04 | [18 empty] | 3500
[75 empty] | TE | 631/01-IV.B_1 | 10.NP | 1028 | Kancelář | SO631/01-IV.B_1#1028 | DU | EDU_580/1-02 | -1.9 | 3 | Ochlazená voda VV3 s odtokovou jímkou | 580/1-02#03 | [18 empty] | 3501
[75 empty] | TE | 631/01-IV.B_1 | 10.NP | 1030 | Kancelář | SO631/01-IV.B_1#1030 | DU | EDU_580/1-02 | -1.9 | 2 | Ochlazená voda VV2 | 580/1-02#02 | [18 empty] | 3502
[75 empty] | TE | 631/01-IV.B_1 | 10.NP | 1031 | Kancelář | SO631/01-IV.B_1#1031 | DU | EDU_580/1-02 | -1.9 | 012A | Kabelový prostor rozvodny pod místností č.112 | 580/1-02#012A | [18 empty] | 3503
[75 empty] | TE | 631/01-IV.B_1 | 10.NP | 1032 | Kancelář | SO631/01-IV.B_1#1032 | DU | EDU_580/1-02 | -1.9 | 12 | Kabelový prostor rozvodny pod místností č.112 | 580/1-02#012 | [18 empty] | 3504
[75 empty] | TE | 631/01-IV.B_1 | 10.NP | 1033 | Kancelář | SO631/01-IV.B_1#1033 | DU | EDU_580/1-02 | -1.9 | 011A | Kabelový prostor rozvodny pod místností č.111 | 580/1-02#011A | [18 empty] | 3505
[75 empty] | TE | 631/01-IV.B_1 | 10.NP | 1034 | Psycholaboratoř | SO631/01-IV.B_1#1034 | DU | EDU_580/1-02 | -1.9 | 11 | Kabelový prostor rozvodny pod místností č.111 | 580/1-02#011 | [18 empty] | 3506
[75 empty] | TE | 631/01-IV.B_1 | 10.NP | 1035 | Kancelář | SO631/01-IV.B_1#1035 | DU | EDU_580/1-02 | -1.9 | 010A | Kabelový prostor rozvodny pod místností č.110 | 580/1-02#010A | [18 empty] | 3507
[75 empty] | TE | 631/01-IV.B_1 | 10.NP | 1036 | Kancelář | SO631/01-IV.B_1#1036 | DU | EDU_580/1-02 | -1.9 | 10 | Kabelový prostor rozvodny pod místností č.110 | 580/1-02#010 | [18 empty] | 3508
[75 empty] | TE | 631/01-IV.B_1 | 10.NP | 1039 | Kancelář | SO631/01-IV.B_1#1039 | DU | EDU_580/1-02 | -1.9 | 1 | Ochlazená voda VV1 s odtokovou jímkou | 580/1-02#01 | [18 empty] | 3509
[75 empty] | TE | 631/01-IV.B_1 | 10.NP | 1040 | Kancelář | SO631/01-IV.B_1#1040 | DU | EDU_580/1-02 |  | 113 | Venkovní ocelové schodiště | 580/1-02#113 | [18 empty] | 3510
[75 empty] | TE | 631/01-IV.B_1 | 10.NP | 1041 | Kancelář | SO631/01-IV.B_1#1041 | DU | EDU_580/1-02 | 4.95 | 206 | Prostor chladícího systému VV6 | 580/1-02#206 | [18 empty] | 3511
[75 empty] | TE | 631/01-IV.B_1 | 10.NP | 1042 | Kancelář | SO631/01-IV.B_1#1042 | DU | EDU_580/1-02 | 4.95 | 205 | Prostor chladícího systému VV5 | 580/1-02#205 | [18 empty] | 3512
[75 empty] | TE | 631/01-IV.B_1 | 11.NP | 1102 | Strojovna výtahů | SO631/01-IV.B_1#1102 | DU | EDU_580/1-02 | 4.95 | 204 | Prostor chladícího systému VV4 | 580/1-02#204 | [18 empty] | 3513
[75 empty] | TE | 631/01-IV.B_1 | 1.PP | 01.88 | Strojovna vzduchotechniky | SO631/01-IV.B_1#01.88 | DU | EDU_580/1-02 | 4.95 | 203 | Prostor chladícího systému VV3 | 580/1-02#203 | [18 empty] | 3514
[75 empty] | TE | 631/01-IV.B_1 | 2.NP | 201 | Schodiště | SO631/01-IV.B_1#201 | DU | EDU_580/1-02 | 4.95 | 202 | Prostor chladícího systému VV2 | 580/1-02#202 | [18 empty] | 3515
[75 empty] | TE | 631/01-IV.B_1 | 2.NP | 202 | Manipulační prostor | SO631/01-IV.B_1#202 | DU | EDU_580/1-02 | 4.95 | 201 | Prostor chladícího systému VV1 | 580/1-02#201 | [18 empty] | 3516
[75 empty] | TE | 631/01-IV.B_1 | 2.NP | 203a | Nákladní výtah | SO631/01-IV.B_1#203A | DU | EDU_580/1-02 | 3.2 | 200 | Střecha rozvoden | 580/1-02#200 | [18 empty] | 3517
[75 empty] | TE | 631/01-IV.B_1 | 2.NP | 205 | Sklad | SO631/01-IV.B_1#205 | DU | EDU_581/1-01 | 10.28 | 10 | Lávka na rozvod vody | 581/1-01#10 | [18 empty] | 3518
[75 empty] | TE | 631/01-IV.B_1 | 2.NP | 206 | Suchý sklad | SO631/01-IV.B_1#206 | DU | EDU_581/1-01 | 10.3 | 8 | Prostor chladícího systému (eliminátory a chladící výplně) | 581/1-01#8 | [18 empty] | 3519
[75 empty] | TE | 631/01-IV.B_1 | 2.NP | 208 | Komunikace | SO631/01-IV.B_1#208 | DU | EDU_581/1-01 | 123.9 | 12 | Ochoz | 581/1-01#12 | [18 empty] | 3520
[75 empty] | TE | 631/01-IV.B_1 | 2.NP | 208a | Schodiště | SO631/01-IV.B_1#208A | DU | EDU_581/1-01 | 12.5 | 9 | Venkovní schodiště | 581/1-01#9 | [18 empty] | 3521
[75 empty] | TE | 631/01-IV.B_1 | 1.NP | 1.76 | Sklad a instalační prostor | SO631/01-IV.B_1#1.76 | DU | EDU_581/1-01 | 14.35 | 11 | Plošina na stoupacím kanálu | 581/1-01#11 | [18 empty] | 3522
[75 empty] | TE | 631/01-IV.B_1 | 1.NP | 1.77 | Sklad | SO631/01-IV.B_1#1.77 | DU | EDU_581/1-01 | 14.35 | 11a | Plošina na stoupacím kanálu | 581/1-01#11A | [18 empty] | 3523
[75 empty] | TE | 631/01-IV.B_1 | 1.NP | 1.78 | Chodba | SO631/01-IV.B_1#1.78 | DU | EDU_581/1-01 | -2.6 | 1 | Bazén | 581/1-01#1 | [18 empty] | 3524
[75 empty] | TE | 631/01-IV.B_1 | 1.NP | 1.79 | Rozvaděče | SO631/01-IV.B_1#1.79 | DU | EDU_581/1-01 | -2.6 | 7a | Stoupací kanál | 581/1-01#7A | [18 empty] | 3525
[75 empty] | TE | 631/01-IV.B_1 | 1.NP | 1.81 | Chodba | SO631/01-IV.B_1#1.81 | DU | EDU_581/1-01 | -2.6 | 7 | Stoupací kanál | 581/1-01#7 | [18 empty] | 3526
[75 empty] | TE | 631/01-IV.B_1 | 1.NP | 1.84 | Chodba | SO631/01-IV.B_1#1.84 | DU | EDU_581/1-01 | -2.6 | 6 | Přítokový objekt | 581/1-01#6 | [18 empty] | 3527
[75 empty] | TE | 631/01-IV.B_1 | 1.NP | 1.85 | Předsíň ženy | SO631/01-IV.B_1#1.85 | DU | EDU_581/1-01 | -2.6 | 5a | Propojovací objekt B (od CHV 4) | 581/1-01#5A | [18 empty] | 3528
[75 empty] | TE | 631/01-IV.B_1 | 1.NP | 1.86 | WC ženy | SO631/01-IV.B_1#1.86 | DU | EDU_581/1-01 | -2.6 | 4a | Šachta propojovacího objektu B | 581/1-01#4A | [18 empty] | 3529
[75 empty] | TE | 631/01-IV.B_1 | 1.NP | 1.87 | Předsíň, WC muži | SO631/01-IV.B_1#1.87 | DU | EDU_581/1-01 | -2.6 | 3 | Odtokový objekt | 581/1-01#3 | [18 empty] | 3530
[75 empty] | TE | 631/01-IV.B_1 | 1.NP | 1.88 | WC muži | SO631/01-IV.B_1#1.88 | DU | EDU_581/1-01 | -2.6 | 2 | Šachta odtokového objektu | 581/1-01#2 | [18 empty] | 3531
[75 empty] | TE | 631/01-IV.B_1 | 1.NP | 1.89 | Úklidová komora | SO631/01-IV.B_1#1.89 | DU | EDU_581/1-02 | 10.28 | 10 | Lávka na rozvod vody | 581/1-02#10 | [18 empty] | 3532
[75 empty] | TE | 631/01-IV.B_1 | 1.NP | 1.92 | WC | SO631/01-IV.B_1#1.92 | DU | EDU_581/1-02 | 10.3 | 8 | Prostor chladícího systému (eliminátory a chladící výplně) | 581/1-02#8 | [18 empty] | 3533
[75 empty] | TE | 631/01-IV.B_1 | 1.NP | 1.93 | Šatna uklízeček | SO631/01-IV.B_1#1.93 | DU | EDU_581/1-02 | 123.9 | 12 | Ochoz | 581/1-02#12 | [18 empty] | 3534
[75 empty] | TE | 631/01-IV.B_1 | 1.NP | 1.96 | Krytý ochoz | SO631/01-IV.B_1#1.96 | DU | EDU_581/1-02 | 12.5 | 9 | Venkovní schodiště | 581/1-02#9 | [18 empty] | 3535
[75 empty] | TE | 631/01-IV.B_1 | 1.NP | 1.97 | Krytý ochoz | SO631/01-IV.B_1#1.97 | DU | EDU_581/1-02 | 14.35 | 11a | Plošina na stoupacím kanálu | 581/1-02#11A | [18 empty] | 3536
[75 empty] | TE | 631/01-IV.B_1 | 1.NP | 1.98 | Předložené schodiště | SO631/01-IV.B_1#1.98 | DU | EDU_581/1-02 | 14.35 | 11 | Plošina na stoupacím kanálu | 581/1-02#11 | [18 empty] | 3537
[75 empty] | TE | 631/01-IV.B_1 | 10.NP | 1001 | Schodiště | SO631/01-IV.B_1#1001 | DU | EDU_581/1-02 | -2.6 | 1 | Bazén | 581/1-02#1 | [18 empty] | 3538
[75 empty] | TE | 631/01-IV.B_1 | 10.NP | 1003 | Osobní výtah SIMPLEX OT.1000/1,4 | SO631/01-IV.B_1#1003 | DU | EDU_581/1-02 | -2.6 | 7a | Stoupací kanál | 581/1-02#7A | [18 empty] | 3539
[75 empty] | TE | 631/01-IV.B_1 | 10.NP | 1005 | Osobní výtah SIMPLEX OT.500/1,4 | SO631/01-IV.B_1#1005 | DU | EDU_581/1-02 | -2.6 | 7 | Stoupací kanál | 581/1-02#7 | [18 empty] | 3540
[75 empty] | TE | 631/01-IV.B_1 | 10.NP | 1006 | Prostor VZT | SO631/01-IV.B_1#1006 | DU | EDU_581/1-02 | -2.6 | 6 | Přítokový objekt | 581/1-02#6 | [18 empty] | 3541
[75 empty] | TE | 631/01-IV.B_1 | 10.NP | 1008 | Rozvodna silnoproud | SO631/01-IV.B_1#1008 | DU | EDU_581/1-02 | -2.6 | 5 | Propojovací objekt A (od CHV 3) | 581/1-02#5 | [18 empty] | 3542
[75 empty] | TE | 631/01-IV.B_1 | 10.NP | 1009 | Rozvodna slaboproud | SO631/01-IV.B_1#1009 | DU | EDU_581/1-02 | -2.6 | 4 | Šachta propojovacího objektu A | 581/1-02#4 | [18 empty] | 3543
[75 empty] | TE | 631/01-IV.B_1 | 10.NP | 1010 | Chodba | SO631/01-IV.B_1#1010 | DU | EDU_581/1-02 | -2.6 | 3 | Odtokový objekt | 581/1-02#3 | [18 empty] | 3544
[75 empty] | TE | 631/01-IV.B_1 | 10.NP | 1012 | Chodba | SO631/01-IV.B_1#1012 | DU | EDU_581/1-02 | -2.6 | 2 | Šachta odtokového objektu | 581/1-02#2 | [18 empty] | 3545
[75 empty] | TE | 631/01-IV.B_1 | 10.NP | 1013 | Umývárna ženy | SO631/01-IV.B_1#1013 | DU | EDU_581/1-03 | 10.28 | 10 | Lávka na rozvod vody | 581/1-03#10 | [18 empty] | 3546
[75 empty] | TE | 631/01-IV.B_1 | 10.NP | 1014 | Předsíň WC ženy | SO631/01-IV.B_1#1014 | DU | EDU_581/1-03 | 10.3 | 8 | Prostor chladícího systému (eliminátory a chladící výplně) | 581/1-03#8 | [18 empty] | 3547
[75 empty] | TE | 631/01-IV.B_1 | 10.NP | 1015 | WC ženy | SO631/01-IV.B_1#1015 | DU | EDU_581/1-03 | 123.9 | 12 | Ochoz | 581/1-03#12 | [18 empty] | 3548
[75 empty] | TE | 631/01-IV.B_1 | 10.NP | 1019 | Předsíň WC muži | SO631/01-IV.B_1#1019 | DU | EDU_581/1-03 | 12.5 | 9 | Venkovní schodiště | 581/1-03#9 | [18 empty] | 3549
[75 empty] | TE | 631/01-IV.B_1 | 10.NP | 1021 | WC muži | SO631/01-IV.B_1#1021 | DU | EDU_581/1-03 | 14.35 | 11a | Plošina na stoupacím kanálu | 581/1-03#11A | [18 empty] | 3550
[75 empty] | TE | 631/01-IV.B_1 | 10.NP | 1022 | WC muži | SO631/01-IV.B_1#1022 | DU | EDU_581/1-03 | 14.35 | 11 | Plošina na stoupacím kanálu | 581/1-03#11 | [18 empty] | 3551
[75 empty] | TE | 631/01-IV.B_1 | 2.NP | 211 | Výrobna těst a moučníků | SO631/01-IV.B_1#211 | DU | EDU_581/1-03 | -2.6 | 1 | Bazén | 581/1-03#1 | [18 empty] | 3552
[75 empty] | TE | 631/01-IV.B_1 | 2.NP | 212 | Studená kuchyně | SO631/01-IV.B_1#212 | DU | EDU_581/1-03 | -2.6 | 7a | Stoupací kanál | 581/1-03#7A | [18 empty] | 3553
[75 empty] | TE | 631/01-IV.B_1 | 2.NP | 214 | Kuchař | SO631/01-IV.B_1#214 | DU | EDU_581/1-03 | -2.6 | 7 | Stoupací kanál | 581/1-03#7 | [18 empty] | 3554
[75 empty] | TE | 631/01-IV.B_1 | 2.NP | 215 | Šatna muži | SO631/01-IV.B_1#215 | DU | EDU_581/1-03 | -2.6 | 6 | Přítokový objekt | 581/1-03#6 | [18 empty] | 3555
[75 empty] | TE | 631/01-IV.B_1 | 2.NP | 215a | Předsíň sprchy - muži | SO631/01-IV.B_1#215A | DU | EDU_581/1-03 | -2.6 | 5a | Propojovací objekt B (od CHV 2) | 581/1-03#5A | [18 empty] | 3556
[75 empty] | TE | 631/01-IV.B_1 | 2.NP | 215b | Sprcha - muži | SO631/01-IV.B_1#215B | DU | EDU_581/1-03 | -2.6 | 5 | Propojovací objekt A (od CHV 4) | 581/1-03#5 | [18 empty] | 3557
[75 empty] | TE | 631/01-IV.B_1 | 2.NP | 216a | WC - ženy | SO631/01-IV.B_1#216A | DU | EDU_581/1-03 | -2.6 | 4a | Šachta propojovacího objektu B | 581/1-03#4A | [18 empty] | 3558
[75 empty] | TE | 631/01-IV.B_1 | 2.NP | 217 | Šatna - ženy | SO631/01-IV.B_1#217 | DU | EDU_581/1-03 | -2.6 | 4 | Šachta propojovacího objektu A | 581/1-03#4 | [18 empty] | 3559
[75 empty] | TE | 631/01-IV.B_1 | 2.NP | 218 | Umývárna - ženy | SO631/01-IV.B_1#218 | DU | EDU_581/1-04 | 10.28 | 10 | Lávka na rozvod vody | 581/1-04#10 | [18 empty] | 3560
[75 empty] | TE | 631/01-IV.B_1 | 2.NP | 218a | Předsíň sprchy - ženy | SO631/01-IV.B_1#218A | DU | EDU_581/1-04 | 10.3 | 8 | Prostor chladícího systému (eliminátory a chladící výplně) | 581/1-04#8 | [18 empty] | 3561
[75 empty] | TE | 631/01-IV.B_1 | 2.NP | 220 | Denní místnost | SO631/01-IV.B_1#220 | DU | EDU_581/1-04 | 123.9 | 12 | Ochoz | 581/1-04#12 | [18 empty] | 3562
[75 empty] | TE | 631/01-IV.B_1 | 2.NP | 221 | Sklad špinavého prádla | SO631/01-IV.B_1#221 | DU | EDU_581/1-04 | 12.5 | 9 | Venkovní schodiště | 581/1-04#9 | [18 empty] | 3563
[75 empty] | TE | 631/01-IV.B_1 | 2.NP | 223 | Sklad konzerv | SO631/01-IV.B_1#223 | DU | EDU_581/1-04 | 14.35 | 11a | Plošina na stoupacím kanálu | 581/1-04#11A | [18 empty] | 3564
[75 empty] | TE | 631/01-IV.B_1 | 2.NP | 224 | Suchý sklad | SO631/01-IV.B_1#224 | DU | EDU_581/1-04 | 14.35 | 11 | Plošina na stoupacím kanálu | 581/1-04#11 | [18 empty] | 3565
[75 empty] | TE | 631/01-IV.B_1 | 2.NP | 225 | Sklad | SO631/01-IV.B_1#225 | DU | EDU_581/1-04 | -2.6 | 1 | Bazén | 581/1-04#1 | [18 empty] | 3566
[75 empty] | TE | 631/01-IV.B_1 | 2.NP | 226 | Kancelář | SO631/01-IV.B_1#226 | DU | EDU_581/1-04 | -2.6 | 7a | Stoupací kanál | 581/1-04#7A | [18 empty] | 3567
[75 empty] | TE | 631/01-IV.B_1 | 2.NP | 227 | Kancelář | SO631/01-IV.B_1#227 | DU | EDU_581/1-04 | -2.6 | 7 | Stoupací kanál | 581/1-04#7 | [18 empty] | 3568
[75 empty] | TE | 631/01-IV.B_1 | 2.NP | 229 | Šéfkuchař | SO631/01-IV.B_1#229 | DU | EDU_581/1-04 | -2.6 | 6 | Přítokový objekt | 581/1-04#6 | [18 empty] | 3569
[75 empty] | TE | 631/01-IV.B_1 | 2.NP | 230 | Denní sklad | SO631/01-IV.B_1#230 | DU | EDU_581/1-04 | -2.6 | 5a | Propojovací objekt B (od CHV 3) | 581/1-04#5A | [18 empty] | 3570
[75 empty] | TE | 631/01-IV.B_1 | 2.NP | 231 | Sklad | SO631/01-IV.B_1#231 | DU | EDU_581/1-04 | -2.6 | 5 | Propojovací objekt A (od CHV 1) | 581/1-04#5 | [18 empty] | 3571
[75 empty] | TE | 631/01-IV.B_1 | 2.NP | 233 | Úklid - zubař, dentální hygiena | SO631/01-IV.B_1#233 | DU | EDU_581/1-04 | -2.6 | 4a | Šachta propojovacího objektu B | 581/1-04#4A | [18 empty] | 3572
[75 empty] | TE | 631/01-IV.B_1 | 2.NP | 235 | Výdej do termosů | SO631/01-IV.B_1#235 | DU | EDU_581/1-04 | -2.6 | 4 | Šachta propojovacího objektu A | 581/1-04#4 | [18 empty] | 3573
[75 empty] | TE | 631/01-IV.B_1 | 2.NP | 236 | Umývárna stolního nádobí | SO631/01-IV.B_1#236 | DU | EDU_581/1-05 | 10.28 | 10 | Lávka na rozvod vody | 581/1-05#10 | [18 empty] | 3574
[75 empty] | TE | 631/01-IV.B_1 | 2.NP | 239 | Dietní kuchyně | SO631/01-IV.B_1#239 | DU | EDU_581/1-05 | 10.3 | 8 | Prostor chladícího systému (eliminátory a chladící výplně) | 581/1-05#8 | [18 empty] | 3575
[75 empty] | TE | 631/01-IV.B_1 | 2.NP | 241 | Čistá příprava ryb a drůbeže | SO631/01-IV.B_1#241 | DU | EDU_581/1-05 | 123.9 | 12 | Ochoz | 581/1-05#12 | [18 empty] | 3576
[75 empty] | TE | 631/01-IV.B_1 | 2.NP | 241a | Čistá příprava masa | SO631/01-IV.B_1#241A | DU | EDU_581/1-05 | 12.5 | 9 | Venkovní schodiště | 581/1-05#9 | [18 empty] | 3577
[75 empty] | TE | 631/01-IV.B_1 | 2.NP | 242 | Chodba | SO631/01-IV.B_1#242 | DU | EDU_581/1-05 | 14.35 | 11a | Plošina na stoupacím kanálu | 581/1-05#11A | [18 empty] | 3578
[75 empty] | TE | 631/01-IV.B_1 | 2.NP | 243 | Varna zamražovaných jídel | SO631/01-IV.B_1#243 | DU | EDU_581/1-05 | 14.35 | 11 | Plošina na stoupacím kanálu | 581/1-05#11 | [18 empty] | 3579
[75 empty] | TE | 631/01-IV.B_1 | 2.NP | 245 | Mrazírna | SO631/01-IV.B_1#245 | DU | EDU_581/1-05 | -2.6 | 1 | Bazén | 581/1-05#1 | [18 empty] | 3580
[75 empty] | TE | 631/01-IV.B_1 | 2.NP | 245a | Chladírna | SO631/01-IV.B_1#245A | DU | EDU_581/1-05 | -2.6 | 7a | Stoupací kanál | 581/1-05#7A | [18 empty] | 3581
[75 empty] | TE | 631/01-IV.B_1 | 2.NP | 248 | Schodiště | SO631/01-IV.B_1#248 | DU | EDU_581/1-05 | -2.6 | 7 | Stoupací kanál | 581/1-05#7 | [18 empty] | 3582
[75 empty] | TE | 631/01-IV.B_1 | 2.NP | 249 | Osobní výtah SIMPLEX OT 500/1,4 | SO631/01-IV.B_1#249 | DU | EDU_581/1-05 | -2.6 | 6 | Přítokový objekt | 581/1-05#6 | [18 empty] | 3583
[75 empty] | TE | 631/01-IV.B_1 | 2.NP | 251a | Chodba | SO631/01-IV.B_1#251A | DU | EDU_581/1-05 | -2.6 | 5a | Propojovací objekt B (od CHV 8) | 581/1-05#5A | [18 empty] | 3584
[75 empty] | TE | 631/01-IV.B_1 | 2.NP | 252 | Umývárna ženy | SO631/01-IV.B_1#252 | DU | EDU_581/1-05 | -2.6 | 4a | Šachta propojovacího objektu B | 581/1-05#4A | [18 empty] | 3585
[75 empty] | TE | 631/01-IV.B_1 | 2.NP | 253 | Úklid | SO631/01-IV.B_1#253 | DU | EDU_581/1-05 | -2.6 | 3 | Odtokový objekt | 581/1-05#3 | [18 empty] | 3586
[75 empty] | TE | 631/01-IV.B_1 | 2.NP | 254 | Umývárna muži | SO631/01-IV.B_1#254 | DU | EDU_581/1-05 | -2.6 | 2 | Šachta odtokového objektu | 581/1-05#2 | [18 empty] | 3587
[75 empty] | TE | 631/01-IV.B_1 | 2.NP | 255 | Kuchyňka | SO631/01-IV.B_1#255 | DU | EDU_581/1-06 | 10.28 | 10 | Lávka na rozvod vody | 581/1-06#10 | [18 empty] | 3588
[75 empty] | TE | 631/01-IV.B_1 | 2.NP | 258 | Velká zasedací místnost | SO631/01-IV.B_1#258 | DU | EDU_581/1-06 | 10.3 | 8 | Prostor chladícího systému (eliminátory a chladící výplně) | 581/1-06#8 | [18 empty] | 3589
[75 empty] | TE | 631/01-IV.B_1 | 2.NP | 260 | Rozvodna silnoproudu | SO631/01-IV.B_1#260 | DU | EDU_581/1-06 | 123.9 | 12 | Ochoz | 581/1-06#12 | [18 empty] | 3590
[75 empty] | TE | 631/01-IV.B_1 | 2.NP | 263 | Archiv | SO631/01-IV.B_1#263 | DU | EDU_581/1-06 | 12.5 | 9 | Venkovní schodiště | 581/1-06#9 | [18 empty] | 3591
[75 empty] | TE | 631/01-IV.B_1 | 2.NP | 264 | Předsíň WC ženy | SO631/01-IV.B_1#264 | DU | EDU_581/1-06 | 14.35 | 11a | Plošina na stoupacím kanálu | 581/1-06#11A | [18 empty] | 3592
[75 empty] | TE | 631/01-IV.B_1 | 2.NP | 264a | WC ženy | SO631/01-IV.B_1#264A | DU | EDU_581/1-06 | 14.35 | 11 | Plošina na stoupacím kanálu | 581/1-06#11 | [18 empty] | 3593
[75 empty] | TE | 631/01-IV.B_1 | 2.NP | 265a | WC muži | SO631/01-IV.B_1#265A | DU | EDU_581/1-06 | -2.6 | 1 | Bazén | 581/1-06#1 | [18 empty] | 3594
[75 empty] | TE | 631/01-IV.B_1 | 2.NP | 266 | Úklid | SO631/01-IV.B_1#266 | DU | EDU_581/1-06 | -2.6 | 7a | Stoupací kanál | 581/1-06#7A | [18 empty] | 3595
[75 empty] | TE | 631/01-IV.B_1 | 2.NP | 271 | Kancelář | SO631/01-IV.B_1#271 | DU | EDU_581/1-06 | -2.6 | 7 | Stoupací kanál | 581/1-06#7 | [18 empty] | 3596
[75 empty] | TE | 631/01-IV.B_1 | 2.NP | 272 | Kancelář | SO631/01-IV.B_1#272 | DU | EDU_581/1-06 | -2.6 | 6 | Přítokový objekt | 581/1-06#6 | [18 empty] | 3597
[75 empty] | TE | 631/01-IV.B_1 | 2.NP | 274 | Archiv | SO631/01-IV.B_1#274 | DU | EDU_581/1-06 | -2.6 | 5 | Propojovací objekt A (od CHV 7) | 581/1-06#5 | [18 empty] | 3598
[75 empty] | TE | 631/01-IV.B_1 | 2.NP | 275 | Archiv | SO631/01-IV.B_1#275 | DU | EDU_581/1-06 | -2.6 | 4 | Šachta propojovacího objektu A | 581/1-06#4 | [18 empty] | 3599
[75 empty] | TE | 631/01-IV.B_1 | 2.NP | 277 | Předsíň WC ženy | SO631/01-IV.B_1#277 | DU | EDU_581/1-06 | -2.6 | 3 | Odtokový objekt | 581/1-06#3 | [18 empty] | 3600
[75 empty] | TE | 631/01-IV.B_1 | 2.NP | 279 | Schodiště | SO631/01-IV.B_1#279 | DU | EDU_581/1-06 | -2.6 | 2 | Šachta odtokového objektu | 581/1-06#2 | [18 empty] | 3601
[75 empty] | TE | 631/01-IV.B_1 | 2.NP | 280 | Nákladní výtah NGS 500kg | SO631/01-IV.B_1#280 | DU | EDU_581/1-07 | 10.28 | 10 | Lávka na rozvod vody | 581/1-07#10 | [18 empty] | 3602
[75 empty] | TE | 631/01-IV.B_1 | 2.NP | 283 | Jídelna - salónek | SO631/01-IV.B_1#283 | DU | EDU_581/1-07 | 10.3 | 8 | Prostor chladícího systému (eliminátory a chladící výplně) | 581/1-07#8 | [18 empty] | 3603
[75 empty] | TE | 631/01-IV.B_1 | 2.NP | 285 | Sklad | SO631/01-IV.B_1#285 | DU | EDU_581/1-07 | 123.9 | 12 | Ochoz | 581/1-07#12 | [18 empty] | 3604
[75 empty] | TE | 631/01-IV.B_1 | 2.NP | 287a | Přípravna občerstvení | SO631/01-IV.B_1#287A | DU | EDU_581/1-07 | 12.5 | 9 | Venkovní schodiště | 581/1-07#9 | [18 empty] | 3605
[75 empty] | TE | 631/01-IV.B_1 | 2.NP | 292 | Balení zamražených jídel | SO631/01-IV.B_1#292 | DU | EDU_581/1-07 | 14.35 | 11a | Plošina na stoupacím kanálu | 581/1-07#11A | [18 empty] | 3606
[75 empty] | TE | 631/01-IV.B_1 | 2.NP | 296 | Umývárna, sušírna, dezinfikace termosů | SO631/01-IV.B_1#296 | DU | EDU_581/1-07 | 14.35 | 11 | Plošina na stoupacím kanálu | 581/1-07#11 | [18 empty] | 3607
[75 empty] | TE | 631/01-IV.B_1 | 3.NP | 303 | Osobní výtah SIMPLEX OT. 1000/1,4 | SO631/01-IV.B_1#303 | DU | EDU_581/1-07 | -2.6 | 1 | Bazén | 581/1-07#1 | [18 empty] | 3608
[75 empty] | TE | 631/01-IV.B_1 | 3.NP | 305 | Osobní výtah SIMPLEX OT. 500/1,4 | SO631/01-IV.B_1#305 | DU | EDU_581/1-07 | -2.6 | 7a | Stoupací kanál | 581/1-07#7A | [18 empty] | 3609
[75 empty] | TE | 631/01-IV.B_1 | 3.NP | 307 | Rozvodna slaboproudu | SO631/01-IV.B_1#307 | DU | EDU_581/1-07 | -2.6 | 7 | Stoupací kanál | 581/1-07#7 | [18 empty] | 3610
[75 empty] | TE | 631/01-IV.B_1 | 3.NP | 309 | WC | SO631/01-IV.B_1#309 | DU | EDU_581/1-07 | -2.6 | 6 | Přítokový objekt | 581/1-07#6 | [18 empty] | 3611
[75 empty] | TE | 631/01-IV.B_1 | 3.NP | 310 | Předsíň WC | SO631/01-IV.B_1#310 | DU | EDU_581/1-07 | -2.6 | 5a | Propojovací objekt B (od CHV 6) | 581/1-07#5A | [18 empty] | 3612
[75 empty] | TE | 631/01-IV.B_1 | 3.NP | 313 | Střecha | SO631/01-IV.B_1#313 | DU | EDU_581/1-07 | -2.6 | 5 | Propojovací objekt A (od CHV 8) | 581/1-07#5 | [18 empty] | 3613
[75 empty] | TE | 631/01-IV.B_1 | 3.NP | 314 | Nasávací komora | SO631/01-IV.B_1#314 | DU | EDU_581/1-07 | -2.6 | 4a | Šachta propojovacího objektu B | 581/1-07#4A | [18 empty] | 3614
[75 empty] | TE | 631/01-IV.B_1 | 4.NP | 401 | Schodiště | SO631/01-IV.B_1#401 | DU | EDU_581/1-07 | -2.6 | 4 | Šachta propojovacího objektu A | 581/1-07#4 | [18 empty] | 3615
[75 empty] | TE | 631/01-IV.B_1 | 4.NP | 402 | Předsíň výtahů | SO631/01-IV.B_1#402 | DU | EDU_581/1-08 | 10.28 | 10 | Lávka na rozvod vody | 581/1-08#10 | [18 empty] | 3616
[75 empty] | TE | 631/01-IV.B_1 | 2.PP | 0.01 | Kabelový prostor | SO631/01-IV.B_1#0.01 | DU | EDU_581/1-08 | 10.3 | 8 | Prostor chladícího systému (eliminátory a chladící výplně) | 581/1-08#8 | [18 empty] | 3617
[75 empty] | TE | 631/01-IV.B_1 | 2.PP | 0.03 | Kabelový prostor | SO631/01-IV.B_1#0.03 | DU | EDU_581/1-08 | 123.9 | 12 | Ochoz | 581/1-08#12 | [18 empty] | 3618
[75 empty] | TE | 631/01-IV.B_1 | 1.PP | 01.01 | Schodiště + chodba | SO631/01-IV.B_1#01.01 | DU | EDU_581/1-08 | 12.5 | 9 | Venkovní schodiště | 581/1-08#9 | [18 empty] | 3619
[75 empty] | TE | 631/01-IV.B_1 | 1.PP | 01.02 | Chodba | SO631/01-IV.B_1#01.02 | DU | EDU_581/1-08 | 14.35 | 11a | Plošina na stoupacím kanálu | 581/1-08#11A | [18 empty] | 3620
[75 empty] | TE | 631/01-IV.B_1 | 1.PP | 01.03 | Strojovna VZT a klimatizace | SO631/01-IV.B_1#01.03 | DU | EDU_581/1-08 | 14.35 | 11 | Plošina na stoupacím kanálu | 581/1-08#11 | [18 empty] | 3621
[75 empty] | TE | 631/01-IV.B_1 | 1.PP | 01.07 | Kabelové závěry | SO631/01-IV.B_1#01.07 | DU | EDU_581/1-08 | -2.6 | 1 | Bazén | 581/1-08#1 | [18 empty] | 3622
[75 empty] | TE | 631/01-IV.B_1 | 1.PP | 01.10 | Strojovna výtahu | SO631/01-IV.B_1#01.10 | DU | EDU_581/1-08 | -2.6 | 7a | Stoupací kanál | 581/1-08#7A | [18 empty] | 3623
[75 empty] | TE | 631/01-IV.B_1 | 1.PP | 01.11 | Výtah NGS zatížení 500 kg | SO631/01-IV.B_1#01.11 | DU | EDU_581/1-08 | -2.6 | 7 | Stoupací kanál | 581/1-08#7 | [18 empty] | 3624
[75 empty] | TE | 631/01-IV.B_1 | 1.PP | 01.13 | Schodiště + chodba | SO631/01-IV.B_1#01.13 | DU | EDU_581/1-08 | -2.6 | 6 | Přítokový objekt | 581/1-08#6 | [18 empty] | 3625
[75 empty] | TE | 631/01-IV.B_1 | 1.PP | 01.14 | Chodba | SO631/01-IV.B_1#01.14 | DU | EDU_581/1-08 | -2.6 | 5a | Propojovací objekt B (od CHV 7) | 581/1-08#5A | [18 empty] | 3626
[75 empty] | TE | 631/01-IV.B_1 | 1.PP | 01.15 | Chodba | SO631/01-IV.B_1#01.15 | DU | EDU_581/1-08 | -2.6 | 5 | Propojovací objekt A (od CHV 5) | 581/1-08#5 | [18 empty] | 3627
[75 empty] | TE | 631/01-IV.B_1 | 1.PP | 01.17 | Sklad konzerv | SO631/01-IV.B_1#01.17 | DU | EDU_581/1-08 | -2.6 | 4a | Šachta propojovacího objektu B | 581/1-08#4A | [18 empty] | 3628
[75 empty] | TE | 631/01-IV.B_1 | 1.PP | 01.21 | Mrazírna masa | SO631/01-IV.B_1#01.21 | DU | EDU_581/1-08 | -2.6 | 4 | Šachta propojovacího objektu A | 581/1-08#4 | [18 empty] | 3629
[75 empty] | TE | 631/01-IV.B_1 | 1.PP | 01.22 | Chladírna masa | SO631/01-IV.B_1#01.22 | DU | EDU_581/1-09 | -8.6 | 11 | Vypouštěcí jímka | 581/1-09#11 | [18 empty] | 3630
[75 empty] | TE | 631/01-IV.B_1 | 1.PP | 01.23 | Chladící agregáty | SO631/01-IV.B_1#01.23 | DU | EDU_581/1-09 | -8.6 | 12 | Vypouštěcí jímka | 581/1-09#12 | [18 empty] | 3631
[75 empty] | TE | 631/01-IV.B_1 | 1.PP | 01.24 | Sklad čistících potřeb | SO631/01-IV.B_1#01.24 | DU | EDU_581/1-09 | -3.7 | 9 | Odtokový kanál - větev B | 581/1-09#9 | [18 empty] | 3632
[75 empty] | TE | 631/01-IV.B_1 | 1.PP | 01.25 | Sklad poživatin | SO631/01-IV.B_1#01.25 | DU | EDU_581/1-09 | -3.7 | 8 | Odtokový kanál - větev A | 581/1-09#8 | [18 empty] | 3633
[75 empty] | TE | 631/01-IV.B_1 | 1.PP | 01.26 | Sklad mouky | SO631/01-IV.B_1#01.26 | DU | EDU_581/1-09 | -3.7 | 7 | Odtokový kanál - větev A | 581/1-09#7 | [18 empty] | 3634
[75 empty] | TE | 631/01-IV.B_1 | 1.PP | 01.28 | Chladírna ryb | SO631/01-IV.B_1#01.28 | DU | EDU_581/1-09 | -3.7 | 10 | Odtokový kanál - větev B | 581/1-09#10 | [18 empty] | 3635
[75 empty] | TE | 631/01-IV.B_1 | 1.PP | 01.29 | Mrazírna ryb | SO631/01-IV.B_1#01.29 | DU | EDU_581/1-09 | -2.8 | 1 | Propojovací kanál CHV3 a CHV2 | 581/1-09#1 | [18 empty] | 3636
[75 empty] | TE | 631/01-IV.B_1 | 1.PP | 01.31 | Chlazený sklad ovoce | SO631/01-IV.B_1#01.31 | DU | EDU_581/1-09 | -2.8 | 6 | Propojovací kanál CHV1 a CHV4 | 581/1-09#6 | [18 empty] | 3637
[75 empty] | TE | 631/01-IV.B_1 | 1.PP | 01.32 | Sklad čistého prádla | SO631/01-IV.B_1#01.32 | DU | EDU_581/1-09 | -2.8 | 5 | Propojovací kanál CHV1 a CHV4 | 581/1-09#5 | [18 empty] | 3638
[75 empty] | TE | 631/01-IV.B_1 | 1.PP | 01.34 | Sklad chleba a pečiva | SO631/01-IV.B_1#01.34 | DU | EDU_581/1-09 | -2.8 | 4 | Propojovací kanál CHV3 a CHV4 | 581/1-09#4 | [18 empty] | 3639
[75 empty] | TE | 631/01-IV.B_1 | 1.PP | 01.36 | Kancelář skladníka | SO631/01-IV.B_1#01.36 | DU | EDU_581/1-09 | -2.8 | 3 | Propojovací kanál CHV3 a CHV4 | 581/1-09#3 | [18 empty] | 3640
[75 empty] | TE | 631/01-IV.B_1 | 1.PP | 01.38 | Sklad | SO631/01-IV.B_1#01.38 | DU | EDU_581/1-09 | -2.8 | 2 | Propojovací kanál CHV3 a CHV2 | 581/1-09#2 | [18 empty] | 3641
[75 empty] | TE | 631/01-IV.B_1 | 1.PP | 01.39 | Strojovna výtahu | SO631/01-IV.B_1#01.39 | DU | EDU_581/1-10 | -8.6 | 12 | Vypouštěcí jímka | 581/1-10#12 | [18 empty] | 3642
[75 empty] | TE | 631/01-IV.B_1 | 1.PP | 01.42 | Nákladní výtah NGS 1000 kg | SO631/01-IV.B_1#01.42 | DU | EDU_581/1-10 | -8.6 | 11 | Vypouštěcí jímka | 581/1-10#11 | [18 empty] | 3643
[75 empty] | TE | 631/01-IV.B_1 | 1.PP | 01.43 | Strojovna výtahu | SO631/01-IV.B_1#01.43 | DU | EDU_581/1-10 | -3.7 | 9 | Odtokový kanál - větev B | 581/1-10#9 | [18 empty] | 3644
[75 empty] | TE | 631/01-IV.B_1 | 1.PP | 01.46 | WC ženy | SO631/01-IV.B_1#01.46 | DU | EDU_581/1-10 | -3.7 | 8 | Odtokový kanál - větev A | 581/1-10#8 | [18 empty] | 3645
[75 empty] | TE | 631/01-IV.B_1 | 1.PP | 01.49 | Hrubá příprava zeleniny | SO631/01-IV.B_1#01.49 | DU | EDU_581/1-10 | -3.7 | 7 | Odtokový kanál - větev A | 581/1-10#7 | [18 empty] | 3646
[75 empty] | TE | 631/01-IV.B_1 | 1.PP | 01.50 | Chlazený sklad zeleniny | SO631/01-IV.B_1#01.50 | DU | EDU_581/1-10 | -3.7 | 10 | Odtokový kanál - větev B | 581/1-10#10 | [18 empty] | 3647
[75 empty] | TE | 631/01-IV.B_1 | 1.PP | 01.51 | Sklad DKP | SO631/01-IV.B_1#01.51 | DU | EDU_581/1-10 | -2.8 | 1 | Propojovací kanál CHV6 a CHV7 | 581/1-10#1 | [18 empty] | 3648
[75 empty] | TE | 631/01-IV.B_1 | 1.PP | 01.54 | Mrazírna hotových jídel | SO631/01-IV.B_1#01.54 | DU | EDU_581/1-10 | -2.8 | 6 | Propojovací kanál CHV5 a CHV8 | 581/1-10#6 | [18 empty] | 3649
[75 empty] | TE | 631/01-IV.B_1 | 1.PP | 01.57 | Chladírna mléka, tuků, vajec | SO631/01-IV.B_1#01.57 | DU | EDU_581/1-10 | -2.8 | 5 | Propojovací kanál CHV5 a CHV8 | 581/1-10#5 | [18 empty] | 3650
[75 empty] | TE | 631/01-IV.B_1 | 1.PP | 01.60 | Schodiště | SO631/01-IV.B_1#01.60 | DU | EDU_581/1-10 | -2.8 | 4 | Propojovací kanál CHV7 a CHV8 | 581/1-10#4 | [18 empty] | 3651
[75 empty] | TE | 631/01-IV.B_1 | 1.PP | 01.61 | Předsíň výtahů | SO631/01-IV.B_1#01.61 | DU | EDU_581/1-10 | -2.8 | 3 | Propojovací kanál CHV7 a CHV8 | 581/1-10#3 | [18 empty] | 3652
[75 empty] | TE | 631/01-IV.B_1 | 1.PP | 01.62 | Chodba | SO631/01-IV.B_1#01.62 | DU | EDU_581/1-10 | -2.8 | 2 | Propojovací kanál CHV6 a CHV7 | 581/1-10#2 | [18 empty] | 3653
[75 empty] | TE | 631/01-IV.B_1 | 1.PP | 01.64 | Osobní výtah - SIMPLEX OT.500/1,4 | SO631/01-IV.B_1#01.64 | DU | EDU_582/1-01 | -1.8 | Š12 | Šachta 12 | 582/1-01#S12 | [18 empty] | 3654
[75 empty] | TE | 631/01-IV.B_1 | 1.PP | 01.67 | Výměníková stanice a strojovna VZD | SO631/01-IV.B_1#01.67 | DU | EDU_582/1-01 | -2 | Š15 | Šachta 15 | 582/1-01#S15 | [18 empty] | 3655
[75 empty] | TE | 631/01-IV.B_1 | 1.PP | 01.69 | Rozvodna slaboproudu | SO631/01-IV.B_1#01.69 | DU | EDU_582/1-01 | -2 | Š14 | Šachta 14 | 582/1-01#S14 | [18 empty] | 3656
[75 empty] | TE | 631/01-IV.B_1 | 1.PP | 01.73 | Předsíň WC muži | SO631/01-IV.B_1#01.73 | DU | EDU_582/1-01 | -2 | Š11 | Šachta 11 | 582/1-01#S11 | [18 empty] | 3657
[75 empty] | TE | 631/01-IV.B_1 | 1.PP | 01.74 | WC muži | SO631/01-IV.B_1#01.74 | DU | EDU_582/1-01 | -2 | Š10 | Šachta 10 | 582/1-01#S10 | [18 empty] | 3658
[75 empty] | TE | 631/01-IV.B_1 | 1.PP | 01.75 | Předsíň WC ženy | SO631/01-IV.B_1#01.75 | DU | EDU_582/1-01 | -2 | Š8 | Šachta 8 | 582/1-01#S8 | [18 empty] | 3659
[75 empty] | TE | 631/01-IV.B_1 | 1.PP | 01.76 | WC ženy | SO631/01-IV.B_1#01.76 | DU | EDU_582/1-01 | -2 | Š7 | Šachta 7 | 582/1-01#S7 | [18 empty] | 3660
[75 empty] | TE | 631/01-IV.B_1 | 1.PP | 01.79 | Nasávací komora VZT | SO631/01-IV.B_1#01.79 | DU | EDU_582/1-01 | -2 | Š5 | Šachta 5 | 582/1-01#S5 | [18 empty] | 3661
[75 empty] | TE | 631/01-IV.B_1 | 1.PP | 01.81 | Chodba | SO631/01-IV.B_1#01.81 | DU | EDU_582/1-01 | -2 | Š4 | Šachta 4 | 582/1-01#S4 | [18 empty] | 3662
[75 empty] | TE | 631/01-IV.B_1 | 1.PP | 01.82 | Chodba | SO631/01-IV.B_1#01.82 | DU | EDU_582/1-01 | -2 | Š2 | Šachta 2 | 582/1-01#S2 | [18 empty] | 3663
[75 empty] | TE | 631/01-IV.B_1 | 1.PP | 01.84 | Akumulátor baterie | SO631/01-IV.B_1#01.84 | DU | EDU_582/1-01 | -2 | Š1 | Šachta 1 | 582/1-01#S1 | [18 empty] | 3664
[75 empty] | TE | 631/01-IV.B_1 | 1.PP | 01.85 | Sklad kyselin | SO631/01-IV.B_1#01.85 | DU | EDU_582/1-01 |  | JCV10 | Jímka | 582/1-01#JCV10 | [18 empty] | 3665
[75 empty] | TE | 631/01-IV.B_1 | 1.PP | 01.86 | Předsíň | SO631/01-IV.B_1#01.86 | DU | EDU_582/1-01 |  | JCV9 | Jímka | 582/1-01#JCV9 | [18 empty] | 3666
[75 empty] | TE | 631/01-IV.B_1 | 1.PP | 01.89 | Schodiště | SO631/01-IV.B_1#01.89 | DU | EDU_582/1-01 |  | JCV8 | Jímka | 582/1-01#JCV8 | [18 empty] | 3667
[75 empty] | TE | 631/01-IV.B_1 | 1.PP | 01.93 | Nasávací komora vzduchotechniky | SO631/01-IV.B_1#01.93 | DU | EDU_582/1-01 |  | JCV7 | Jímka | 582/1-01#JCV7 | [18 empty] | 3668
[75 empty] | TE | 631/01-IV.B_1 | 2.PP | 02.02 | Sklad CO | SO631/01-IV.B_1#02.02 | DU | EDU_582/1-01 |  | JCV5 | Jímka | 582/1-01#JCV5 | [18 empty] | 3669
[75 empty] | TE | 631/01-IV.B_1 | 2.PP | 02.03 | Sklad elektro | SO631/01-IV.B_1#02.03 | DU | EDU_582/1-01 |  | JCV4 | Jímka | 582/1-01#JCV4 | [18 empty] | 3670
[75 empty] | TE | 631/01-IV.B_1 | 2.PP | 02.05 | Kabelový kanál | SO631/01-IV.B_1#02.05 | DU | EDU_582/1-01 |  | JCV2 | Jímka | 582/1-01#JCV2 | [18 empty] | 3671
[75 empty] | TE | 631/01-IV.B_1 | 2.PP | 02.06 | Sklad CO | SO631/01-IV.B_1#02.06 | DU | EDU_582/1-01 |  | JCV1 | Jímka | 582/1-01#JCV1 | [18 empty] | 3672
[75 empty] | TE | 631/01-IV.B_1 | 4.NP | 403 | Osobní výtah SIMPLEX OT.1000/1,4 | SO631/01-IV.B_1#403 | DU | EDU_582/1-01 |  | J7B | Jímka | 582/1-01#J7B | [18 empty] | 3673
[75 empty] | TE | 631/01-IV.B_1 | 4.NP | 405 | Osobní výtah SIMPLEX OT.500/1,4 | SO631/01-IV.B_1#405 | DU | EDU_582/1-01 |  | J7A | Jímka | 582/1-01#J7A | [18 empty] | 3674
[75 empty] | TE | 631/01-IV.B_1 | 5.NP | 506 | Prostor VZT | SO631/01-IV.B_1#506 | DU | EDU_582/1-01 |  | J0B | Jímka | 582/1-01#J0B | [18 empty] | 3675
[75 empty] | TE | 631/01-IV.B_1 | 6.NP | 606 | Prostor VZT | SO631/01-IV.B_1#606 | DU | EDU_582/1-01 |  | J0A | Jímka | 582/1-01#J0A | [18 empty] | 3676
[75 empty] | TE | 631/01-IV.B_1 | 4.NP | 408 | Rozvodna silnoproud | SO631/01-IV.B_1#408 | DU | EDU_582/1-01 | -2.5 | Š13 | Šachta 13 | 582/1-01#S13 | [18 empty] | 3677
[75 empty] | TE | 631/01-IV.B_1 | 4.NP | 411 | Chodba | SO631/01-IV.B_1#411 | DU | EDU_582/1-01 | -2.5 | Š9 | Šachta 9 | 582/1-01#S9 | [18 empty] | 3678
[75 empty] | TE | 631/01-IV.B_1 | 4.NP | 412 | Chodba | SO631/01-IV.B_1#412 | DU | EDU_582/1-01 | -2.5 | Š6 | Šachta 6 | 582/1-01#S6 | [18 empty] | 3679
[75 empty] | TE | 631/01-IV.B_1 | 4.NP | 413 | Umývárna ženy | SO631/01-IV.B_1#413 | DU | EDU_582/1-01 | -2.5 | Š3 | Šachta 3 | 582/1-01#S3 | [18 empty] | 3680
[75 empty] | TE | 631/01-IV.B_1 | 4.NP | 414 | Předsíň WC ženy | SO631/01-IV.B_1#414 | DU | EDU_582/1-02 | -1.8 | Š27 | Šachta 27 | 582/1-02#S27 | [18 empty] | 3681
[75 empty] | TE | 631/01-IV.B_1 | 4.NP | 416 | WC ženy | SO631/01-IV.B_1#416 | DU | EDU_582/1-02 | -1.8 | Š26 | Šachta 26 | 582/1-02#S26 | [18 empty] | 3682
[75 empty] | TE | 631/01-IV.B_1 | 4.NP | 419 | Předsíň WC muži | SO631/01-IV.B_1#419 | DU | EDU_582/1-02 | -2 | Š36 | Šachta 36 | 582/1-02#S36 | [18 empty] | 3683
[75 empty] | TE | 631/01-IV.B_1 | 4.NP | 420 | WC muži - pisoár | SO631/01-IV.B_1#420 | DU | EDU_582/1-02 | -2 | Š33 | Šachta 33 | 582/1-02#S33 | [18 empty] | 3684
[75 empty] | TE | 631/01-IV.B_1 | 4.NP | 421 | WC muži | SO631/01-IV.B_1#421 | DU | EDU_582/1-02 | -2 | Š32 | Šachta 32 | 582/1-02#S32 | [18 empty] | 3685
[75 empty] | TE | 631/01-IV.B_1 | 4.NP | 422 | WC muži | SO631/01-IV.B_1#422 | DU | EDU_582/1-02 | -2 | Š30 | Šachta 30 | 582/1-02#S30 | [18 empty] | 3686
[75 empty] | TE | 631/01-IV.B_1 | 4.NP | 426 | Úklid | SO631/01-IV.B_1#426 | DU | EDU_582/1-02 | -2 | Š29 | Šachta 29 | 582/1-02#S29 | [18 empty] | 3687
[75 empty] | TE | 631/01-IV.B_1 | 4.NP | 428 | Kancelář | SO631/01-IV.B_1#428 | DU | EDU_582/1-02 | -2 | Š25 | Šachta 25 | 582/1-02#S25 | [18 empty] | 3688
[75 empty] | TE | 631/01-IV.B_1 | 4.NP | 430 | Kancelář | SO631/01-IV.B_1#430 | DU | EDU_582/1-02 | -2 | Š24 | Šachta 24 | 582/1-02#S24 | [18 empty] | 3689
[75 empty] | TE | 631/01-IV.B_1 | 4.NP | 432 | Kancelář | SO631/01-IV.B_1#432 | DU | EDU_582/1-02 | -2 | Š23 | Šachta 23 | 582/1-02#S23 | [18 empty] | 3690
[75 empty] | TE | 631/01-IV.B_1 | 4.NP | 433 | Kancelář | SO631/01-IV.B_1#433 | DU | EDU_582/1-02 | -2 | Š21 | Šachta 21 | 582/1-02#S21 | [18 empty] | 3691
[75 empty] | TE | 631/01-IV.B_1 | 4.NP | 435 | Kancelář | SO631/01-IV.B_1#435 | DU | EDU_582/1-02 | -2 | Š20 | Šachta 20 | 582/1-02#S20 | [18 empty] | 3692
[75 empty] | TE | 631/01-IV.B_1 | 4.NP | 436 | Kancelář | SO631/01-IV.B_1#436 | DU | EDU_582/1-02 | -2 | Š19 | Šachta 19 | 582/1-02#S19 | [18 empty] | 3693
[75 empty] | TE | 631/01-IV.B_1 | 4.NP | 438 | Kancelář | SO631/01-IV.B_1#438 | DU | EDU_582/1-02 | -2.1 | Š39 | Šachta 39 | 582/1-02#S39 | [18 empty] | 3694
[75 empty] | TE | 631/01-IV.B_1 | 4.NP | 440 | Kancelář | SO631/01-IV.B_1#440 | DU | EDU_582/1-02 | -2.1 | Š38 | Šachta 38 | 582/1-02#S38 | [18 empty] | 3695
[75 empty] | TE | 631/01-IV.B_1 | 4.NP | 442 | Kancelář | SO631/01-IV.B_1#442 | DU | EDU_582/1-02 |  | X215/2 | Venkovní kabelový kanál | 582/1-02#X215/2 | [18 empty] | 3696
[75 empty] | TE | 631/01-IV.B_1 | 5.NP | 503 | Osobní výtah SIMPLEX OT.1000/1,4 | SO631/01-IV.B_1#503 | DU | EDU_582/1-02 |  | W216/2 | Venkovní kabelový kanál | 582/1-02#W216/2 | [18 empty] | 3697
[75 empty] | TE | 631/01-IV.B_1 | 5.NP | 508 | Rozvodna silnoproud | SO631/01-IV.B_1#508 | DU | EDU_582/1-02 |  | V217/2 | Venkovní kabelový kanál | 582/1-02#V217/2 | [18 empty] | 3698
[75 empty] | TE | 631/01-IV.B_1 | 5.NP | 509 | Rozvodna slaboproud | SO631/01-IV.B_1#509 | DU | EDU_582/1-02 |  | JCV3 | JCV3 | 582/1-02#JCV3 | [18 empty] | 3699
[75 empty] | TE | 631/01-IV.B_1 | 5.NP | 512 | Chodba | SO631/01-IV.B_1#512 | DU | EDU_582/1-02 |  | 4 | Kabelový prostor | 582/1-02#004 | [18 empty] | 3700
[75 empty] | TE | 631/01-IV.B_1 | 5.NP | 513 | Umývárna ženy | SO631/01-IV.B_1#513 | DU | EDU_582/1-02 | -8.3 | V217/1 | Venkovní kabelový kanál | 582/1-02#V217/1 | [18 empty] | 3701
[75 empty] | TE | 631/01-IV.B_1 | 5.NP | 515 | WC ženy | SO631/01-IV.B_1#515 | DU | EDU_582/1-02 | -8.3 | X215/1 | Venkovní kabelový kanál | 582/1-02#X215/1 | [18 empty] | 3702
[75 empty] | TE | 631/01-IV.B_1 | 5.NP | 516 | WC ženy | SO631/01-IV.B_1#516 | DU | EDU_582/1-02 | -8.3 | W216/1 | Venkovní kabelový kanál | 582/1-02#W216/1 | [18 empty] | 3703
[75 empty] | TE | 631/01-IV.B_1 | 5.NP | 519 | Předsíň WC muži | SO631/01-IV.B_1#519 | DU | EDU_582/1-02 | -7.4 | Š41 | Šachta 41 | 582/1-02#S41 | [18 empty] | 3704
[75 empty] | TE | 631/01-IV.B_1 | 5.NP | 520 | WC muži - pisoár | SO631/01-IV.B_1#520 | DU | EDU_582/1-02 | -7.4 | Š40 | Šachta 40 | 582/1-02#S40 | [18 empty] | 3705
[75 empty] | TE | 631/01-IV.B_1 | 5.NP | 525 | Čajová kuchyňka | SO631/01-IV.B_1#525 | DU | EDU_582/1-02 | -7.3 | Š35 | Šachta 35 | 582/1-02#S35 | [18 empty] | 3706
[75 empty] | TE | 631/01-IV.B_1 | 5.NP | 526 | Úklid | SO631/01-IV.B_1#526 | DU | EDU_582/1-02 | -7.3 | Š34 | Šachta 34 | 582/1-02#S34 | [18 empty] | 3707
[75 empty] | TE | 631/01-IV.B_1 | 5.NP | 527 | Kancelář | SO631/01-IV.B_1#527 | DU | EDU_582/1-02 | -6.8 | J5 | Jímka J5 | 582/1-02#J5 | [18 empty] | 3708
[75 empty] | TE | 631/01-IV.B_1 | 5.NP | 529 | Kancelář | SO631/01-IV.B_1#529 | DU | EDU_582/1-02 | -6.8 | J4 | Jímka J4 | 582/1-02#J4 | [18 empty] | 3709
[75 empty] | TE | 631/01-IV.B_1 | 5.NP | 530 | Kancelář | SO631/01-IV.B_1#530 | DU | EDU_582/1-02 | -5.5 | J6 | Jímka J6 | 582/1-02#J6 | [18 empty] | 3710
[75 empty] | TE | 631/01-IV.B_1 | 5.NP | 535 | Kancelář | SO631/01-IV.B_1#535 | DU | EDU_582/1-02 | -5.5 | J3 | Jímka J3 | 582/1-02#J3 | [18 empty] | 3711
[75 empty] | TE | 631/01-IV.B_1 | 5.NP | 541 | Kancelář | SO631/01-IV.B_1#541 | DU | EDU_582/1-02 | -5.5 | J2 | Jímka J2 | 582/1-02#J2 | [18 empty] | 3712
[75 empty] | TE | 631/01-IV.B_1 | 5.NP | 542 | Kancelář | SO631/01-IV.B_1#542 | DU | EDU_582/1-02 | -5.5 | J1 | Jímka J1 | 582/1-02#J1 | [18 empty] | 3713
[75 empty] | TE | 631/01-IV.B_1 | 6.NP | 601 | Schodiště | SO631/01-IV.B_1#601 | DU | EDU_582/1-02 | -5.5 | 3 | Kabelový prostor | 582/1-02#003 | [18 empty] | 3714
[75 empty] | TE | 631/01-IV.B_1 | 6.NP | 602 | Předsíň výtahů | SO631/01-IV.B_1#602 | DU | EDU_582/1-02 | -5.5 | 2 | Kabelový prostor | 582/1-02#002 | [18 empty] | 3715
[75 empty] | TE | 631/01-IV.B_1 | 6.NP | 605 | Osobní výtah SIMPLEX OT.500/1,4 | SO631/01-IV.B_1#605 | DU | EDU_582/1-02 | -5.5 | 1 | Kabelový prostor | 582/1-02#001 | [18 empty] | 3716
[75 empty] | TE | 631/01-IV.B_1 | 6.NP | 608 | Rozvodna silnoproud | SO631/01-IV.B_1#608 | DU | EDU_582/1-02 | -3.44 | Š37 | Šachta 37 | 582/1-02#S37 | [18 empty] | 3717
[75 empty] | TE | 631/01-IV.B_1 | 6.NP | 609 | Rozvodna slaboproud | SO631/01-IV.B_1#609 | DU | EDU_582/1-02 | -2.5 | Š31 | Šachta 31 | 582/1-02#S31 | [18 empty] | 3718
[75 empty] | TE | 631/01-IV.B_1 | 6.NP | 610 | Chodba | SO631/01-IV.B_1#610 | DU | EDU_582/1-02 | -2.5 | Š28 | Šachta 28 | 582/1-02#S28 | [18 empty] | 3719
[75 empty] | TE | 631/01-IV.B_1 | 6.NP | 611 | Chodba | SO631/01-IV.B_1#611 | DU | EDU_582/1-02 | -2.3 | Š22 | Šachta 22 | 582/1-02#S22 | [18 empty] | 3720
[75 empty] | TE | 631/01-IV.B_1 | 6.NP | 612 | Chodba | SO631/01-IV.B_1#612 | DU | EDU_582/1-02 | -2.5 | Š18 | Šachta 18 | 582/1-02#S18 | [18 empty] | 3721
[75 empty] | TE | 631/01-IV.B_1 | 6.NP | 613 | Umývárna ženy | SO631/01-IV.B_1#613 | DU | EDU_582/1-02 | -2.3 | Š17 | Šachta 17 | 582/1-02#S17 | [18 empty] | 3722
[75 empty] | TE | 631/01-IV.B_1 | 6.NP | 614 | Předsíň WC ženy | SO631/01-IV.B_1#614 | DU | EDU_582/1-02 | -2.3 | Š16 | Šachta 16 | 582/1-02#S16 | [18 empty] | 3723
[75 empty] | TE | 631/01-IV.B_1 | 6.NP | 615 | WC ženy | SO631/01-IV.B_1#615 | DU | EDU_582/1-02 | -2.5 | X192/6 | Venkovní kabelový kanál | 582/1-02#X192/6 | [18 empty] | 3724
[75 empty] | TE | 631/01-IV.B_1 | 6.NP | 617 | WC imobilní | SO631/01-IV.B_1#617 | DU | EDU_582/1-02 | -2.5 | W191/6 | Venkovní kabelový kanál | 582/1-02#W191/6 | [18 empty] | 3725
[75 empty] | TE | 631/01-IV.B_1 | 6.NP | 619 | Předsíň WC muži | SO631/01-IV.B_1#619 | DU | EDU_582/1-02 | -2.5 | V190/6 | Venkovní kabelový kanál | 582/1-02#V190/6 | [18 empty] | 3726
[75 empty] | TE | 631/01-IV.B_1 | 6.NP | 620 | WC muži - pisoár | SO631/01-IV.B_1#620 | DU | EDU_582/1-02 | -3 | 2 | Kabelový prostor | 582/1-02#02 | [18 empty] | 3727
[75 empty] | TE | 631/01-IV.B_1 | 6.NP | 621 | WC muži | SO631/01-IV.B_1#621 | DU | EDU_582/1-02 | -3 | 1 | Kabelový prostor | 582/1-02#01 | [18 empty] | 3728
[75 empty] | TE | 631/01-IV.B_1 | 6.NP | 622 | WC muži | SO631/01-IV.B_1#622 | DU | EDU_582/1-03 | 0 | 8 | Pochůzná stropní konstrukce | 582/1-03#8 | [18 empty] | 3729
[75 empty] | TE | 631/01-IV.B_1 | EXT | EXT01 | Exteriér | SO631/01-IV.B_1#EXT01 | DU | EDU_582/1-03 | 0 | 7 | Pochůzná stropní konstrukce | 582/1-03#7 | [18 empty] | 3730
[75 empty] | TE | 631/01-IV.B_1 | 1.PP | 01.09a | Kabelový kanál | SO631/01-IV.B_1#01.09A | DU | EDU_582/1-03 | 0 | 6 | Pochůzná stropní konstrukce | 582/1-03#6 | [18 empty] | 3731
[75 empty] | TE | 631/01-IV.B_1 | 1.NP | 1.122a | Vrátnice vstupu - A | SO631/01-IV.B_1#1.122A | DU | EDU_582/1-03 | 0 | 5 | Pochůzná stropní konstrukce | 582/1-03#5 | [18 empty] | 3732
[75 empty] | TE | 631/01-IV.B_1 | 1.NP | 1.43 | Krytý ochoz | SO631/01-IV.B_1#1.43 | DU | EDU_582/1-03 | 0 | 4 | Pochůzná stropní konstrukce | 582/1-03#4 | [18 empty] | 3733
[75 empty] | TE | 631/01-IV.B_1 | 1.NP | 1.45 | Předsíň | SO631/01-IV.B_1#1.45 | DU | EDU_582/1-03 | 0 | 3 | Pochůzná stropní konstrukce | 582/1-03#3 | [18 empty] | 3734
[75 empty] | TE | 631/01-IV.B_1 | 1.NP | 1.46 | Čekárna | SO631/01-IV.B_1#1.46 | DU | EDU_582/1-03 | 0 | 2 | Pochůzná stropní konstrukce | 582/1-03#2 | [18 empty] | 3735
[75 empty] | TE | 631/01-IV.B_1 | 1.NP | 1.49 | Kancelář / archiv | SO631/01-IV.B_1#1.49 | DU | EDU_582/1-03 | 0 | 10 | Pochůzná stropní konstrukce | 582/1-03#10 | [18 empty] | 3736
[75 empty] | TE | 631/01-IV.B_1 | 1.PP | 01.49a | Chodba | SO631/01-IV.B_1#01.49A | DU | EDU_582/1-03 | 0 | 1 | Pochůzná stropní konstrukce | 582/1-03#1 | [18 empty] | 3737
[75 empty] | TE | 631/01-IV.B_1 | 1.PP | 01.51a | Akumulátorové baterie | SO631/01-IV.B_1#01.51A | DU | EDU_582/1-03 | -0.75 | 9 | Větrací šachta | 582/1-03#9 | [18 empty] | 3738
[75 empty] | TE | 631/01-IV.B_1 | 2.PP | 02.10 | Místnost pro přečerpávání | SO631/01-IV.B_1#02.10 | DU | EDU_582/1-03 | 1.4 | 101 | Střecha nad větrací šachtou | 582/1-03#101 | [18 empty] | 3739
[75 empty] | TE | 631/01-IV.B_1 | 8.NP | 806 | Prostor VZT | SO631/01-IV.B_1#806 | DU | EDU_582/1-03 | -1.91 | RŠ3 | Revizní šachta 3 | 582/1-03#RS3 | [18 empty] | 3740
[75 empty] | TE | 631/01-IV.B_1 | 10.NP | 1007 | Prostor VZT + ÚT | SO631/01-IV.B_1#1007 | DU | EDU_582/1-03 | -8.4 | V190/6 | Venkovní kabelový kanál | 582/1-03#V190/6 | [18 empty] | 3741
[75 empty] | TE | 631/01-IV.B_1 | 4.NP | 407 | Prostor VZT+ÚT | SO631/01-IV.B_1#407 | DU | EDU_582/1-03 | -8.4 | X215/2 | Venkovní kabelový kanál | 582/1-03#X215/2 | [18 empty] | 3742
[75 empty] | TE | 631/01-IV.B_1 | 6.NP | 607 | Prostor VZT + ÚT | SO631/01-IV.B_1#607 | DU | EDU_582/1-03 | -8.4 | X192/6 | Venkovní kabelový kanál | 582/1-03#X192/6 | [18 empty] | 3743
[75 empty] | TE | 631/01-IV.B_1 | 9.NP | 907 | Prostor VZT + ÚT | SO631/01-IV.B_1#907 | DU | EDU_582/1-03 | -8.4 | W216/2 | Venkovní kabelový kanál | 582/1-03#W216/2 | [18 empty] | 3744
[75 empty] | TE | 631/01-IV.B_1 | 8.NP | 807 | Prostor VZT + ÚT | SO631/01-IV.B_1#807 | DU | EDU_582/1-03 | -8.4 | W191/6 | Venkovní kabelový kanál | 582/1-03#W191/6 | [18 empty] | 3745
[75 empty] | TE | 631/01-IV.B_1 | 9.NP | 927 | Kancelář | SO631/01-IV.B_1#927 | DU | EDU_582/1-03 | -8.4 | V217/2 | Venkovní kabelový kanál | 582/1-03#V217/2 | [18 empty] | 3746
[75 empty] | TE | 631/01-IV.B_1 | 9.NP | 928 | Kancelář | SO631/01-IV.B_1#928 | DU | EDU_582/1-03 | -5.4 | X1/1 | Venkovní kabelový kanál | 582/1-03#X1/1 | [18 empty] | 3747
[75 empty] | TE | 631/01-IV.B_1 | 9.NP | 926 | Úklid | SO631/01-IV.B_1#926 | DU | EDU_582/1-03 | -5.4 | N5 | Venkovní kabelový kanál | 582/1-03#N5 | [18 empty] | 3748
[75 empty] | TE | 631/01-IV.B_1 | 1.PP | 01.12 | Nasávací komora VZT | SO631/01-IV.B_1#01.12 | DU | EDU_582/1-03 | -5.4 | N4 | Venkovní kabelový kanál | 582/1-03#N4 | [18 empty] | 3749
[75 empty] | TE | 631/01-IV.B_1 | 9.NP | 931 | Kancelář | SO631/01-IV.B_1#931 | DU | EDU_582/1-03 | -5.4 | 1 | Potrubní kanál | 582/1-03#01 | [18 empty] | 3750
[75 empty] | TE | 631/01-IV.B_1 | 9.NP | 935 | Kancelář | SO631/01-IV.B_1#935 | DU | EDU_582/1-03 | -4.38 | RŠ1 | Revizní šachta 1 | 582/1-03#RS1 | [18 empty] | 3751
[75 empty] | TE | 631/01-IV.B_1 | 9.NP | 938 | Kancelář | SO631/01-IV.B_1#938 | DU | EDU_582/1-03 | -4.38 | RŠ2 | Revizní šachta 2 | 582/1-03#RS2 | [18 empty] | 3752
[75 empty] | TE | 631/01-IV.B_1 | 2.PP | 0.02 | Kabelový prostor | SO631/01-IV.B_1#0.02 | DU | EDU_582/1-03 | -2.61 | RŠ8 | Revizní šachta 8 | 582/1-03#RS8 | [18 empty] | 3753
[75 empty] | TE | 631/01-IV.B_1 | 2.PP | 0.04 | Nouzový větraný výlez | SO631/01-IV.B_1#0.04 | DU | EDU_582/1-03 | -2.65 | RŠ7 | Revizní šachta 7 | 582/1-03#RS7 | [18 empty] | 3754
[75 empty] | TE | 631/01-IV.B_1 | 1.PP | 01.03a | Měření, regulace a elektro strojovny VZT | SO631/01-IV.B_1#01.03A | DU | EDU_582/1-03 | -2.77 | RŠ6 | Revizní šachta 6 | 582/1-03#RS6 | [18 empty] | 3755
[75 empty] | TE | 631/01-IV.B_1 | 1.PP | 01.07a | Rozvodna slaboproudu | SO631/01-IV.B_1#01.07A | DU | EDU_582/1-03 | -2.77 | RŠ5 | Revizní šachta 5 | 582/1-03#RS5 | [18 empty] | 3756
[75 empty] | TE | 631/01-IV.B_1 | 1.PP | 01.08 | Kabelové závěry | SO631/01-IV.B_1#01.08 | DU | EDU_582/1-03 | -2.87 | RŠ4 | Revizní šachta 4 | 582/1-03#RS4 | [18 empty] | 3757
[75 empty] | TE | 631/01-IV.B_1 | 1.PP | 01.09 | Rozvodna slaboproudu | SO631/01-IV.B_1#01.09 | DU | EDU_583/1-01 | 0 | 13 | Střecha měřící šachty místnosti č.0021 | 583/1-01#13 | [18 empty] | 3758
[75 empty] | TE | 631/01-IV.B_1 | 1.PP | 01.18 | Sklad potravin | SO631/01-IV.B_1#01.18 | DU | EDU_583/1-01 | 0 | 11 | Střecha na J8 | 583/1-01#11 | [18 empty] | 3759
[75 empty] | TE | 631/01-IV.B_1 | 1.PP | 01.19 | Hrubá příprava ryb | SO631/01-IV.B_1#01.19 | DU | EDU_583/1-01 | -10.15 | 11 | Jímka drenážní vody JV3 | 583/1-01#0011 | [18 empty] | 3760
[75 empty] | TE | 631/01-IV.B_1 | 1.PP | 01.20 | Hrubá příprava masa | SO631/01-IV.B_1#01.20 | DU | EDU_583/1-01 | -10.15 | 8 | Jímka drenážní vody JV2 | 583/1-01#008 | [18 empty] | 3761
[75 empty] | TE | 631/01-IV.B_1 | 1.PP | 01.27 | Chladírna uzenin | SO631/01-IV.B_1#01.27 | DU | EDU_583/1-01 | -10.15 | 3 | Jímka drenážní vody JV1 | 583/1-01#003 | [18 empty] | 3762
[75 empty] | TE | 631/01-IV.B_1 | 1.PP | 01.30 | Úklidová komora | SO631/01-IV.B_1#01.30 | DU | EDU_583/1-01 | -10.15 | 14 | Jímka drenážní vody JV4 | 583/1-01#0014 | [18 empty] | 3763
[75 empty] | TE | 631/01-IV.B_1 | 1.PP | 01.33 | Sklad použitého prádla | SO631/01-IV.B_1#01.33 | DU | EDU_583/1-01 | -10.65 | 4 | Jímka vypouštění u JV1 | 583/1-01#004 | [18 empty] | 3764
[75 empty] | TE | 631/01-IV.B_1 | 1.PP | 01.35 | Sklad obalů | SO631/01-IV.B_1#01.35 | DU | EDU_583/1-01 | -10.65 | 5 | Jímka vypouštění u JV1 | 583/1-01#005 | [18 empty] | 3765
[75 empty] | TE | 631/01-IV.B_1 | 1.PP | 01.37 | Sklad aromatických potravin | SO631/01-IV.B_1#01.37 | DU | EDU_583/1-01 | -10.8 | 15 | Jímka výtlačného řádu J9 | 583/1-01#0015 | [18 empty] | 3766
[75 empty] | TE | 631/01-IV.B_1 | 1.PP | 01.40a | Nákladní výtah NGS 500 kg | SO631/01-IV.B_1#01.40A | DU | EDU_583/1-01 | -11.7 | 16 | Jímka vypouštění J9 | 583/1-01#0016 | [18 empty] | 3767
[75 empty] | TE | 631/01-IV.B_1 | 1.PP | 01.40b | Nákladní výtah NGS 500 kg | SO631/01-IV.B_1#01.40B | DU | EDU_583/1-01 | -12.1 | 19 | Jímka drenáží J7 | 583/1-01#0019 | [18 empty] | 3768
[75 empty] | TE | 631/01-IV.B_1 | 1.PP | 01.41 | Nákladní výtah NGS 500 kg | SO631/01-IV.B_1#01.41 | DU | EDU_583/1-01 | -12.1 | 20 | Jímka drenáží J7 | 583/1-01#0020 | [18 empty] | 3769
[75 empty] | TE | 631/01-IV.B_1 | 1.PP | 01.44 | Rozvaděče | SO631/01-IV.B_1#01.44 | DU | EDU_583/1-01 |  | JOCV | Jímka | 583/1-01#JOCV | [18 empty] | 3770
[75 empty] | TE | 631/01-IV.B_1 | 1.PP | 01.45 | Předsíň WC ženy | SO631/01-IV.B_1#01.45 | DU | EDU_583/1-01 | -9.75 | 18 | Jímka cirkulační chladící vody - J7 | 583/1-01#0018 | [18 empty] | 3771
[75 empty] | TE | 631/01-IV.B_1 | 1.PP | 01.47 | Předsín WC muži | SO631/01-IV.B_1#01.47 | DU | EDU_583/1-01 | -9.3 | 1 | Jímka technické vody - JV1 | 583/1-01#001 | [18 empty] | 3772
[75 empty] | TE | 631/01-IV.B_1 | 1.PP | 01.47a | WC muži | SO631/01-IV.B_1#01.47A | DU | EDU_583/1-01 | -9.3 | 9 | Jímka technické vody - JV3 | 583/1-01#009 | [18 empty] | 3773
[75 empty] | TE | 631/01-IV.B_1 | 1.PP | 01.48 | Chlazený sklad brambor | SO631/01-IV.B_1#01.48 | DU | EDU_583/1-01 | -9.3 | 7 | Jímka cirkulační chladící vody - JV2 | 583/1-01#007 | [18 empty] | 3774
[75 empty] | TE | 631/01-IV.B_1 | 1.PP | 01.50a | Předsíň | SO631/01-IV.B_1#01.50A | DU | EDU_583/1-01 | -9.3 | 6 | Jímka technické vody - JV2 | 583/1-01#006 | [18 empty] | 3775
[75 empty] | TE | 631/01-IV.B_1 | 1.PP | 01.52 | Předchladírna | SO631/01-IV.B_1#01.52 | DU | EDU_583/1-01 | -9.3 | 2 | Jímka cirkulační chladící vody - JV1 | 583/1-01#002 | [18 empty] | 3776
[75 empty] | TE | 631/01-IV.B_1 | 1.PP | 01.52a | Rozvodna | SO631/01-IV.B_1#01.52A | DU | EDU_583/1-01 | -9.3 | 13 | Jímka cirkulační chladící vody - JV4 | 583/1-01#0013 | [18 empty] | 3777
[75 empty] | TE | 631/01-IV.B_1 | 1.PP | 01.53 | Mražené zboží | SO631/01-IV.B_1#01.53 | DU | EDU_583/1-01 | -9.3 | 12 | Jímka technické vody - JV4 | 583/1-01#0012 | [18 empty] | 3778
[75 empty] | TE | 631/01-IV.B_1 | 1.PP | 01.53a | Sklad telefonních přístrojů | SO631/01-IV.B_1#01.53A | DU | EDU_583/1-01 | -9.3 | 10 | Jímka cirkulační chladící vody - JV3 | 583/1-01#0010 | [18 empty] | 3779
[75 empty] | TE | 631/01-IV.B_1 | 1.PP | 01.55 | Chladící agregáty | SO631/01-IV.B_1#01.55 | DU | EDU_583/1-01 | -8.1 | 21 | Jímka garančního měření - měřící šachta | 583/1-01#0021 | [18 empty] | 3780
[75 empty] | TE | 631/01-IV.B_1 | 1.PP | 01.56 | Chladírna lahvových nápojů | SO631/01-IV.B_1#01.56 | DU | EDU_583/1-01 | -7.82 | 10 | Revizní šachta | 583/1-01#010 | [18 empty] | 3781
[75 empty] | TE | 631/01-IV.B_1 | 1.PP | 01.58 | Chladící agregáty | SO631/01-IV.B_1#01.58 | DU | EDU_583/1-01 | -7.73 | 11 | Revizní šachta | 583/1-01#011 | [18 empty] | 3782
[75 empty] | TE | 631/01-IV.B_1 | 1.PP | 01.63 | Osobní výtah - SIMPLEX OT.1000/1,4 | SO631/01-IV.B_1#01.63 | DU | EDU_583/1-01 | -7.3 | 22 | Revizní šachta | 583/1-01#0022 | [18 empty] | 3783
[75 empty] | TE | 631/01-IV.B_1 | 1.PP | 01.65 | Osobní výtah - SIMPLEX OT.500/1,4 | SO631/01-IV.B_1#01.65 | DU | EDU_583/1-01 | -6.97 | 4 | Revizní šachta | 583/1-01#04 | [18 empty] | 3784
[75 empty] | TE | 631/01-IV.B_1 | 1.PP | 01.68 | Rozvodna NN | SO631/01-IV.B_1#01.68 | DU | EDU_583/1-01 | -6.97 | 5 | Revizní šachta | 583/1-01#05 | [18 empty] | 3785
[75 empty] | TE | 631/01-IV.B_1 | 1.PP | 01.70 | Místnost komunikační techniky ASŘVP | SO631/01-IV.B_1#01.70 | DU | EDU_583/1-01 | -6.87 | 3 | Revizní šachta | 583/1-01#03 | [18 empty] | 3786
[75 empty] | TE | 631/01-IV.B_1 | 1.PP | 01.72 | Sklad náhradních dílů pro ASŘVP | SO631/01-IV.B_1#01.72 | DU | EDU_583/1-01 | -6.87 | 9 | Revizní šachta | 583/1-01#09 | [18 empty] | 3787
[75 empty] | TE | 631/01-IV.B_1 | 1.PP | 01.77 | Úklidová komora | SO631/01-IV.B_1#01.77 | DU | EDU_583/1-01 | -6.6 | 6 | Revizní šachta | 583/1-01#06 | [18 empty] | 3788
[75 empty] | TE | 631/01-IV.B_1 | 1.PP | 01.78 | Prostor VZT | SO631/01-IV.B_1#01.78 | DU | EDU_583/1-01 | -6.59 | 7 | Revizní šachta | 583/1-01#07 | [18 empty] | 3789
[75 empty] | TE | 631/01-IV.B_1 | 1.PP | 01.80 | Schodiště | SO631/01-IV.B_1#01.80 | DU | EDU_583/1-01 | -6.58 | 1 | Revizní šachta | 583/1-01#01 | [18 empty] | 3790
[75 empty] | TE | 631/01-IV.B_1 | 1.PP | 01.83 | Rozvodna 64V/0,4kV | SO631/01-IV.B_1#01.83 | DU | EDU_583/1-01 | -6.44 | 8 | Revizní šachta | 583/1-01#08 | [18 empty] | 3791
[75 empty] | TE | 631/01-IV.B_1 | 1.PP | 01.87 | MAR a elektročást pro VZT | SO631/01-IV.B_1#01.87 | DU | EDU_583/1-01 | -6.28 | 17 | Jímka garančního měření J8 | 583/1-01#0017 | [18 empty] | 3792
[75 empty] | TE | 631/01-IV.B_1 | 1.PP | 01.90 | Montážní šachta | SO631/01-IV.B_1#01.90 | DU | EDU_583/1-01 | -5.7 | 12 | Revizní šachta | 583/1-01#012 | [18 empty] | 3793
[75 empty] | TE | 631/01-IV.B_1 | 1.PP | 01.91 | Strojovna výtahu | SO631/01-IV.B_1#01.91 | DU | EDU_583/1-01 | -5.65 | 9 | Střecha na JV4 | 583/1-01#9 | [18 empty] | 3794
[75 empty] | TE | 631/01-IV.B_1 | 1.PP | 01.92 | Výtah nákladní NGS 500 | SO631/01-IV.B_1#01.92 | DU | EDU_583/1-01 | -5.65 | 8 | Místnost rozvaděče elektro u JV4 | 583/1-01#8 | [18 empty] | 3795
[75 empty] | TE | 631/01-IV.B_1 | 2.PP | 02.01 | Kabelový prostor | SO631/01-IV.B_1#02.01 | DU | EDU_583/1-01 | -5.65 | 7 | Střecha na JV3 | 583/1-01#7 | [18 empty] | 3796
[75 empty] | TE | 631/01-IV.B_1 | 2.PP | 02.04 | Chodba | SO631/01-IV.B_1#02.04 | DU | EDU_583/1-01 | -5.65 | 6 | Místnost rozvaděče elektro u JV3 | 583/1-01#6 | [18 empty] | 3797
[75 empty] | TE | 631/01-IV.B_1 | 2.PP | 02.07 | Dojezd výtahu NGS 500 | SO631/01-IV.B_1#02.07 | DU | EDU_583/1-01 | -5.65 | 4 | Místnost rozvaděče elektro u JV2 | 583/1-01#4 | [18 empty] | 3798
[75 empty] | TE | 631/01-IV.B_1 | 2.PP | 02.11 | Požární předsíň | SO631/01-IV.B_1#02.11 | DU | EDU_583/1-01 | -5.65 | 3 | Střecha nad místností č. 004 a 005 u JV1 | 583/1-01#3 | [18 empty] | 3799
[75 empty] | TE | 631/01-IV.B_1 | 1.NP | 1.40 | Sklad čistících potřeb | SO631/01-IV.B_1#1.40 | DU | EDU_583/1-01 | -5.65 | 1 | Místnost rozvaděče elektro u JV1 | 583/1-01#1 | [18 empty] | 3800
[75 empty] | TE | 631/01-IV.B_1 | 1.NP | 1.07l | Sprcha | SO631/01-IV.B_1#1.07L | DU | EDU_583/1-01 | -5.6 | 12 | Střecha na J9 | 583/1-01#12 | [18 empty] | 3801
[75 empty] | TE | 631/01-IV.B_1 | 1.NP | 1.101b | Dozorné pracoviště | SO631/01-IV.B_1#1.101B | DU | EDU_583/1-01 | -5.6 | 10 | Střecha na J7 | 583/1-01#10 | [18 empty] | 3802
[75 empty] | TE | 631/01-IV.B_1 | 1.NP | 1.101a | Administrativní místnost BS | SO631/01-IV.B_1#1.101A | DU | EDU_583/1-01 | -3.4 | 5 | Střecha na JV2 | 583/1-01#5 | [18 empty] | 3803
[75 empty] | TE | 631/01-IV.B_1 | 5.NP | 507 | Prostor VZT+ÚT | SO631/01-IV.B_1#507 | DU | EDU_583/1-01 | -3.4 | 2 | Střecha na JV1 | 583/1-01#2 | [18 empty] | 3804
[75 empty] | TE | 631/01-IV.B_1 | 9.NP | 903 | Osobní výtah SIMPLEX OT.1000/1,4 | SO631/01-IV.B_1#903 | DU | EDU_583/1-01 | -3.4 | 104 | Střecha na místnosti č. 8 | 583/1-01#104 | [18 empty] | 3805
[75 empty] | TE | 631/01-IV.B_1 | 7.NP | 707 | Prostor VZT + ÚT | SO631/01-IV.B_1#707 | DU | EDU_583/1-01 | -3.4 | 103 | Střecha na místnosti č. 6 | 583/1-01#103 | [18 empty] | 3806
[75 empty] | TE | 631/01-IV.B_1 | 5.NP | 505 | Osobní výtah SIMPLEX OT.500/1,4 | SO631/01-IV.B_1#505 | DU | EDU_583/1-01 | -3.4 | 102 | Střecha na místnosti č. 4 | 583/1-01#102 | [18 empty] | 3807
[75 empty] | TE | 631/01-IV.B_1 | 3.NP | 304 | Osobní výtah SIMPLEX OT. 500/1,4 | SO631/01-IV.B_1#304 | DU | EDU_583/1-01 | -3.4 | 101 | Střecha na místnosti č. 1 | 583/1-01#101 | [18 empty] | 3808
[75 empty] | TE | 631/01-IV.B_1 | 2.NP | 267 | Kancelář | SO631/01-IV.B_1#267 | DU | EDU_583/1-01 | -2.85 | 2 | Revizní šachta | 583/1-01#02 | [18 empty] | 3809
[75 empty] | TE | 631/01-IV.B_1 | 1.NP | 1.90 | Požární předsíň | SO631/01-IV.B_1#1.90 | DU | EDU_583/1-02 | -10.15 | 8 | Jímka drenážní vody JV6 | 583/1-02#008 | [18 empty] | 3810
[75 empty] | TE | 631/01-IV.B_1 | 1.NP | 1.39 | Úklidová komora | SO631/01-IV.B_1#1.39 | DU | EDU_583/1-02 | -10.15 | 3 | Jímka drenážní vody JV5 | 583/1-02#003 | [18 empty] | 3811
[75 empty] | TE | 631/01-IV.B_1 | 1.NP | 1.21 | Manipulační prostor | SO631/01-IV.B_1#1.21 | DU | EDU_583/1-02 | -10.15 | 14 | Jímka drenážní vody JV8 | 583/1-02#0014 | [18 empty] | 3812
[75 empty] | TE | 631/01-IV.B_1 | 11.NP | 1103E | Základní stanice GSM | SO631/01-IV.B_1#1103E | DU | EDU_583/1-02 | -10.15 | 11 | Jímka drenážní vody JV7 | 583/1-02#0011 | [18 empty] | 3813
[75 empty] | TE | 631/01-IV.B_1 | 1.NP | 1.47 | Předložené schodiště | SO631/01-IV.B_1#1.47 | DU | EDU_583/1-02 | -10.65 | 5 | Jímka vypouštění u JV5 | 583/1-02#005 | [18 empty] | 3814
[75 empty] | TE | 631/01-IV.B_1 | 8.NP | 835 | Kancelář | SO631/01-IV.B_1#835 | DU | EDU_583/1-02 | -10.65 | 4 | Jímka vypouštění u JV5 | 583/1-02#004 | [18 empty] | 3815
[75 empty] | TE | 631/01-IV.B_1 | 5.NP | 514 | Předsíň WC ženy | SO631/01-IV.B_1#514 | DU | EDU_583/1-02 | -10.8 | 15 | Jímka výtlačného řádu J10 | 583/1-02#0015 | [18 empty] | 3816
[75 empty] | TE | 631/01-IV.B_1 | 2.NP | 281 | Čajová kuchyňka | SO631/01-IV.B_1#281 | DU | EDU_583/1-02 | -11.7 | 16 | Jímka vypouštění J10 | 583/1-02#0016 | [18 empty] | 3817
[75 empty] | TE | 631/01-IV.B_1 | 2.NP | 247 | Filtr | SO631/01-IV.B_1#247 | DU | EDU_583/1-02 |  | JOCV | Jímka | 583/1-02#JOCV | [18 empty] | 3818
[75 empty] | TE | 631/01-IV.B_1 | 1.NP | 1.42 | Chladící agregát | SO631/01-IV.B_1#1.42 | DU | EDU_583/1-02 | -9.3 | 9 | Jímka technické vody - JV7 | 583/1-02#009 | [18 empty] | 3819
[75 empty] | TE | 631/01-IV.B_1 | 11.NP | 1103D | Základní stanice GSM | SO631/01-IV.B_1#1103D | DU | EDU_583/1-02 | -9.3 | 7 | Jímka cirkulační chladící vody - JV6 | 583/1-02#007 | [18 empty] | 3820
[75 empty] | TE | 631/01-IV.B_1 | 1.NP | 1.109 | Chodba | SO631/01-IV.B_1#1.109 | DU | EDU_583/1-02 | -9.3 | 6 | Jímka technické vody - JV6 | 583/1-02#006 | [18 empty] | 3821
[75 empty] | TE | 631/01-IV.B_1 | 8.NP | 821 | WC muži | SO631/01-IV.B_1#821 | DU | EDU_583/1-02 | -9.3 | 2 | Jímka cirkulační chlad.vody - JV5 | 583/1-02#002 | [18 empty] | 3822
[75 empty] | TE | 631/01-IV.B_1 | 7.NP | 742 | Kancelář | SO631/01-IV.B_1#742 | DU | EDU_583/1-02 | -9.3 | 13 | Jímka cirkulační chladící vody - JV8 | 583/1-02#0013 | [18 empty] | 3823
[75 empty] | TE | 631/01-IV.B_1 | 7.NP | 727 | Kancelář | SO631/01-IV.B_1#727 | DU | EDU_583/1-02 | -9.3 | 12 | Jímka technické vody - JV8 | 583/1-02#0012 | [18 empty] | 3824
[75 empty] | TE | 631/01-IV.B_1 | 7.NP | 710 | Chodba | SO631/01-IV.B_1#710 | DU | EDU_583/1-02 | -9.3 | 10 | Jímka cirkulační chlad.vody - JV7 | 583/1-02#0010 | [18 empty] | 3825
[75 empty] | TE | 631/01-IV.B_1 | 6.NP | 637 | Kancelář | SO631/01-IV.B_1#637 | DU | EDU_583/1-02 | -9.3 | 1 | Jímka technické vody - JV5 | 583/1-02#001 | [18 empty] | 3826
[75 empty] | TE | 631/01-IV.B_1 | 9.NP | 910 | Chodba | SO631/01-IV.B_1#910 | DU | EDU_583/1-02 | -9.27 | 17 | Jímka vypouštění u JV7 | 583/1-02#0017 | [18 empty] | 3827
[75 empty] | TE | 631/01-IV.B_1 | 8.NP | 834 | Kancelář | SO631/01-IV.B_1#834 | DU | EDU_583/1-02 | -9.27 | 18 | Jímka vypouštění u JV7 | 583/1-02#0018 | [18 empty] | 3828
[75 empty] | TE | 631/01-IV.B_1 | 2.NP | 297 | Instalační šachta | SO631/01-IV.B_1#297 | DU | EDU_583/1-02 | -7.3 | 12 | Revizní šachta | 583/1-02#012 | [18 empty] | 3829
[75 empty] | TE | 631/01-IV.B_1 | 2.NP | 286 | Archiv | SO631/01-IV.B_1#286 | DU | EDU_583/1-02 | -7.3 | 11 | Revizní šachta | 583/1-02#011 | [18 empty] | 3830
[75 empty] | TE | 631/01-IV.B_1 | 2.NP | 277a | WC ženy | SO631/01-IV.B_1#277A | DU | EDU_583/1-02 | -7.01 | 7 | Revizní šachta | 583/1-02#07 | [18 empty] | 3831
[75 empty] | TE | 631/01-IV.B_1 | 2.NP | 269 | Kancelář | SO631/01-IV.B_1#269 | DU | EDU_583/1-02 | 6.93 | 4 | Revizní šachta | 583/1-02#04 | [18 empty] | 3832
[75 empty] | TE | 631/01-IV.B_1 | 2.NP | 261 | Rozvodna slaboproudu | SO631/01-IV.B_1#261 | DU | EDU_583/1-02 | -6.86 | 5 | Revizní šachta | 583/1-02#05 | [18 empty] | 3833
[75 empty] | TE | 631/01-IV.B_1 | 2.NP | 252b | WC ženy 4x | SO631/01-IV.B_1#252B | DU | EDU_583/1-02 | -6.85 | 9 | Revizní šachta | 583/1-02#09 | [18 empty] | 3834
[75 empty] | TE | 631/01-IV.B_1 | 2.NP | 246 | Agregáty | SO631/01-IV.B_1#246 | DU | EDU_583/1-02 | -6.74 | 6 | Revizní šachta | 583/1-02#06 | [18 empty] | 3835
[75 empty] | TE | 631/01-IV.B_1 | 2.NP | 240a | Umývárna kuchyňského nádobí | SO631/01-IV.B_1#240A | DU | EDU_583/1-02 | -6.73 | 10 | Revizní šachta | 583/1-02#010 | [18 empty] | 3836
[75 empty] | TE | 631/01-IV.B_1 | 2.NP | 232 | Sklad čistících prostředků | SO631/01-IV.B_1#232 | DU | EDU_583/1-02 | 6.73 | 3 | Revizní šachta | 583/1-02#03 | [18 empty] | 3837
[75 empty] | TE | 631/01-IV.B_1 | 2.NP | 225a | Sklad | SO631/01-IV.B_1#225A | DU | EDU_583/1-02 | -6.7 | 8 | Revizní šachta | 583/1-02#08 | [18 empty] | 3838
[75 empty] | TE | 631/01-IV.B_1 | 2.NP | 218b | Sprcha - ženy | SO631/01-IV.B_1#218B | DU | EDU_583/1-02 | -6.69 | 1 | Revizní šachta | 583/1-02#01 | [18 empty] | 3839
[75 empty] | TE | 631/01-IV.B_1 | 2.NP | 215d | WC - muži | SO631/01-IV.B_1#215D | DU | EDU_583/1-02 | -6.35 | 2 | Šachta odvzdušnění | 583/1-02#02 | [18 empty] | 3840
[75 empty] | TE | 631/01-IV.B_1 | 2.NP | 213 | Sklad | SO631/01-IV.B_1#213 | DU | EDU_583/1-02 | -5.65 | 9 | Střecha na JV8 | 583/1-02#9 | [18 empty] | 3841
[75 empty] | TE | 631/01-IV.B_1 | 2.NP | 210 | Rozvaděče | SO631/01-IV.B_1#210 | DU | EDU_583/1-02 | -5.65 | 8 | Místnost rozvaděče elektro u JV8 | 583/1-02#8 | [18 empty] | 3842
[75 empty] | TE | 631/01-IV.B_1 | 2.NP | 208d | Komunikace | SO631/01-IV.B_1#208D | DU | EDU_583/1-02 | -5.65 | 7 | Střecha na JV7 | 583/1-02#7 | [18 empty] | 3843
[75 empty] | TE | 631/01-IV.B_1 | 2.NP | 203 | Nákladní výtah | SO631/01-IV.B_1#203 | DU | EDU_583/1-02 | -5.65 | 6 | Místnost rozvaděče elektro u JV7 | 583/1-02#6 | [18 empty] | 3844
[75 empty] | TE | 631/01-IV.B_1 | 2.NP | 219e | Rentgen (13,1 m³) | SO631/01-IV.B_1#219E | DU | EDU_583/1-02 | -5.65 | 5 | Střecha na JV6 | 583/1-02#5 | [18 empty] | 3845
[75 empty] | TE | 631/01-IV.B_1 | 2.NP | 219d | Umývárna, WC - personál | SO631/01-IV.B_1#219D | DU | EDU_583/1-02 | -5.65 | 4 | Místnost rozvaděče elektro u JV6 | 583/1-02#4 | [18 empty] | 3846
[75 empty] | TE | 631/01-IV.B_1 | 2.NP | 219c | Šatna - personál | SO631/01-IV.B_1#219C | DU | EDU_583/1-02 | -5.65 | 3 | Střecha nad m.č. 004 a 005 u JV5 | 583/1-02#3 | [18 empty] | 3847
[75 empty] | TE | 631/01-IV.B_1 | 2.NP | 219b | Ordinace - zubař | SO631/01-IV.B_1#219B | DU | EDU_583/1-02 | -5.65 | 2 | Střecha na JV5 | 583/1-02#2 | [18 empty] | 3848
[75 empty] | TE | 631/01-IV.B_1 | 2.NP | 219a | Ordinace - dentální hygiena | SO631/01-IV.B_1#219A | DU | EDU_583/1-02 | -5.65 | 1 | Místnost rozvaděče elektro u JV5 | 583/1-02#1 | [18 empty] | 3849
[75 empty] | TE | 631/01-IV.B_1 | 8.NP | 809 | Rozvodna slaboproud | SO631/01-IV.B_1#809 | DU | EDU_583/1-02 | -5.6 | 10 | Střecha na J10 | 583/1-02#10 | [18 empty] | 3850
[75 empty] | TE | 631/01-IV.B_1 | 8.NP | 803 | Osobní výtah SIMPLEX OT.1000/1,4 | SO631/01-IV.B_1#803 | DU | EDU_583/1-02 | -3.4 | 104 | Střecha na místnosti č. 8 | 583/1-02#104 | [18 empty] | 3851
[75 empty] | TE | 631/01-IV.B_1 | 7.NP | 735 | Kancelář | SO631/01-IV.B_1#735 | DU | EDU_583/1-02 | -3.4 | 103 | Střecha na místnosti č. 6 | 583/1-02#103 | [18 empty] | 3852
[75 empty] | TE | 631/01-IV.B_1 | 7.NP | 717 | Hygienická buňka se sprchou | SO631/01-IV.B_1#717 | DU | EDU_583/1-02 | -3.4 | 102 | Střecha na místnosti č. 4 | 583/1-02#102 | [18 empty] | 3853
[75 empty] | TE | 631/01-IV.B_1 | 7.NP | 708 | Rozvodna silnoproud | SO631/01-IV.B_1#708 | DU | EDU_583/1-02 | -3.4 | 101 | Střecha na místnosti č. 1 | 583/1-02#101 | [18 empty] | 3854
[75 empty] | TE | 631/01-IV.B_1 | 7.NP | 703 | Osobní výtah SIMPLEX OT.1000/1,4 | SO631/01-IV.B_1#703 | DU | EDU_584/1-01 | 0 | 106 | Stoupačka KK | 584/1-01#106 | [18 empty] | 3855
[75 empty] | TE | 631/01-IV.B_1 | 6.NP | 634 | Zasedací místnost | SO631/01-IV.B_1#634 | DU | EDU_584/1-01 | 0 | 101.18 | TVD 3/5 | 584/1-01#101.18 | [18 empty] | 3856
[75 empty] | TE | 631/01-IV.B_1 | 9.NP | 921 | WC muži | SO631/01-IV.B_1#921 | DU | EDU_584/1-01 | 0 | 101.5a | Mobilní příruční sklad | 584/1-01#101.5A | [18 empty] | 3857
[75 empty] | TE | 631/01-IV.B_1 | 9.NP | 904 | Osobní výtah SIMPLEX OT.500/1,4 | SO631/01-IV.B_1#904 | DU | EDU_584/1-01 | 0 | 101.1 | Dílna oplocená | 584/1-01#101.1 | [18 empty] | 3858
[75 empty] | TE | 631/01-IV.B_1 | 8.NP | 831 | Kancelář | SO631/01-IV.B_1#831 | DU | EDU_584/1-01 | 0 | 101.15 | TVD 2/2 | 584/1-01#101.15 | [18 empty] | 3859
[75 empty] | TE | 631/01-IV.B_1 | 9.NP | 932 | Kancelář | SO631/01-IV.B_1#932 | DU | EDU_584/1-01 | 0 | 107 | Stoupačka KK | 584/1-01#107 | [18 empty] | 3860
[75 empty] | TE | 631/01-IV.B_1 | 6.NP | 625 | Čajová kuchyňka | SO631/01-IV.B_1#625 | DU | EDU_584/1-01 | 0 | 101.17 | TVD 2/4 | 584/1-01#101.17 | [18 empty] | 3861
[75 empty] | TE | 631/01-IV.B_1 | 6.NP | 616 | WC ženy | SO631/01-IV.B_1#616 | DU | EDU_584/1-01 | 0 | 101.9 | TVN 3 | 584/1-01#101.9 | [18 empty] | 3862
[75 empty] | TE | 631/01-IV.B_1 | 6.NP | 603 | Osobní výtah SIMPLEX OT.1000/1,4 | SO631/01-IV.B_1#603 | DU | EDU_584/1-01 | 0 | 101.1a | Mobilní odmašťovací prostor | 584/1-01#101.1A | [18 empty] | 3863
[75 empty] | TE | 631/01-IV.B_1 | 11.NP | 1103 | Strojovna VZT | SO631/01-IV.B_1#1103 | DU | EDU_584/1-01 | 0 | 112 | Stoupačka KK | 584/1-01#112 | [18 empty] | 3864
[75 empty] | TE | 631/01-IV.B_1 | 5.NP | 538 | Kancelář | SO631/01-IV.B_1#538 | DU | EDU_584/1-01 | 0 | 111 | Stoupačka KK | 584/1-01#111 | [18 empty] | 3865
[75 empty] | TE | 631/01-IV.B_1 | 5.NP | 521 | WC muži | SO631/01-IV.B_1#521 | DU | EDU_584/1-01 | 0 | 110 | Stoupačka KK | 584/1-01#110 | [18 empty] | 3866
[75 empty] | TE | 631/01-IV.B_1 | 5.NP | 510 | Chodba | SO631/01-IV.B_1#510 | DU | EDU_584/1-01 | 0 | 109 | Stoupačka KK | 584/1-01#109 | [18 empty] | 3867
[75 empty] | TE | 631/01-IV.B_1 | 5.NP | 501 | Schodiště | SO631/01-IV.B_1#501 | DU | EDU_584/1-01 | 0 | 108 | Stoupačka KK | 584/1-01#108 | [18 empty] | 3868
[75 empty] | TE | 631/01-IV.B_1 | 4.NP | 429 | Kancelář | SO631/01-IV.B_1#429 | DU | EDU_584/1-01 | 0 | 105 | Stoupačka KK | 584/1-01#105 | [18 empty] | 3869
[75 empty] | TE | 631/01-IV.B_1 | 4.NP | 415 | WC ženy | SO631/01-IV.B_1#415 | DU | EDU_584/1-01 | 0 | 104 | Rozvodna ocn101 motorická | 584/1-01#104 | [18 empty] | 3870
[75 empty] | TE | 631/01-IV.B_1 | 4.NP | 404 | Osobní výtah SIMPLEX OT.500/1,4 | SO631/01-IV.B_1#404 | DU | EDU_584/1-01 | 0 | 103 | Rozvodna OFS186 světelná | 584/1-01#103 | [18 empty] | 3871
[75 empty] | TE | 631/01-IV.B_1 | 3.NP | 306 | Rozvodna silnoproudu | SO631/01-IV.B_1#306 | DU | EDU_584/1-01 | 0 | 102 | Schodiště | 584/1-01#102 | [18 empty] | 3872
[75 empty] | TE | 631/01-IV.B_1 | 2.NP | 293 | Denní sklad chlazené kuchyně | SO631/01-IV.B_1#293 | DU | EDU_584/1-01 | 0 | 101.21 | TVD 3/8 | 584/1-01#101.21 | [18 empty] | 3873
[75 empty] | TE | 631/01-IV.B_1 | 9.NP | 929 | Kancelář | SO631/01-IV.B_1#929 | DU | EDU_584/1-01 | 0 | 101.20 | TVD 3/7 | 584/1-01#101.20 | [18 empty] | 3874
[75 empty] | TE | 631/01-IV.B_1 | 2.NP | 282 | Kancelář | SO631/01-IV.B_1#282 | DU | EDU_584/1-01 | 0 | 101.19 | TVD 3/6 | 584/1-01#101.19 | [18 empty] | 3875
[75 empty] | TE | 631/01-IV.B_1 | 2.NP | 268 | Kancelář | SO631/01-IV.B_1#268 | DU | EDU_584/1-01 | 0 | 101.16 | TVD 2/3 | 584/1-01#101.16 | [18 empty] | 3876
[75 empty] | TE | 631/01-IV.B_1 | 2.NP | 249a | Osobní výtah SIMPLEX OT 500/1,4 | SO631/01-IV.B_1#249A | DU | EDU_584/1-01 | 0 | 101.14 | TVD 2/1 | 584/1-01#101.14 | [18 empty] | 3877
[75 empty] | TE | 631/01-IV.B_1 | 2.NP | 241b | Čistá příprava zeleniny a brambor | SO631/01-IV.B_1#241B | DU | EDU_584/1-01 | 0 | 101.13 | TVD 1/12 | 584/1-01#101.13 | [18 empty] | 3878
[75 empty] | TE | 631/01-IV.B_1 | 2.NP | 234 | Nákladní výtah NGS 500 | SO631/01-IV.B_1#234 | DU | EDU_584/1-01 | 0 | 101.12 | TVD 1/11 | 584/1-01#101.12 | [18 empty] | 3879
[75 empty] | TE | 631/01-IV.B_1 | 2.NP | 222 | Sklad čistého prádla | SO631/01-IV.B_1#222 | DU | EDU_584/1-01 | 0 | 101.11 | TVD 1/10 | 584/1-01#101.11 | [18 empty] | 3880
[75 empty] | TE | 631/01-IV.B_1 | 2.NP | 216 | Předsíň WC - ženy | SO631/01-IV.B_1#216 | DU | EDU_584/1-01 | 0 | 101.10 | TVD 1/9 | 584/1-01#101.10 | [18 empty] | 3881
[75 empty] | TE | 631/01-IV.B_1 | 10.NP | 1016 | WC ženy | SO631/01-IV.B_1#1016 | DU | EDU_584/1-01 | 0 | 101.8 | TVN 2 | 584/1-01#101.8 | [18 empty] | 3882
[75 empty] | TE | 631/01-IV.B_1 | 10.NP | 1004 | Osobní výtah SIMPLEX OT.500/1,4 | SO631/01-IV.B_1#1004 | DU | EDU_584/1-01 | 0 | 101.7 | TVN 1 | 584/1-01#101.7 | [18 empty] | 3883
[75 empty] | TE | 631/01-IV.B_1 | 1.NP | 1.94 | Umývárna, sprcha | SO631/01-IV.B_1#1.94 | DU | EDU_584/1-01 | 0 | 101.6a | Mobilní příruční sklad | 584/1-01#101.6A | [18 empty] | 3884
[75 empty] | TE | 631/01-IV.B_1 | 1.NP | 1.80 | Slaboproud | SO631/01-IV.B_1#1.80 | DU | EDU_584/1-01 | 0 | 101.6 | Mobilní příruční sklad | 584/1-01#101.6 | [18 empty] | 3885
[75 empty] | TE | 631/01-IV.B_1 | 2.NP | 240 | Umývárna kuchyňského nádobí | SO631/01-IV.B_1#240 | DU | EDU_584/1-01 | 0 | 101.5 | Mobilní příruční sklad | 584/1-01#101.5 | [18 empty] | 3886
[75 empty] | TE | 631/01-IV.B_1 | 2.NP | 289 | Zasedací místnost | SO631/01-IV.B_1#289 | DU | EDU_584/1-01 | 0 | 101.4 | Mobilní příruční sklad | 584/1-01#101.4 | [18 empty] | 3887
[75 empty] | TE | 631/01-IV.B_1 | 2.NP | 209 | Atrium | SO631/01-IV.B_1#209 | DU | EDU_584/1-01 | 0 | 101.3 | Mobilní příruční sklad | 584/1-01#101.3 | [18 empty] | 3888
[75 empty] | TE | 631/01-IV.B_1 | 11.NP | 1104 | Střecha | SO631/01-IV.B_1#1104 | DU | EDU_584/1-01 | 0 | 101.2 | Dílna oplocená | 584/1-01#101.2 | [18 empty] | 3889
[75 empty] | TE | 631/01-IV.B_1 | 10.NP | 1038 | Kancelář | SO631/01-IV.B_1#1038 | DU | EDU_584/1-01 | 0 | 101.d | Pochůzná betonová plocha vtoků | 584/1-01#101.D | [18 empty] | 3890
[75 empty] | TE | 631/01-IV.B_1 | 10.NP | 1027 | Kancelář | SO631/01-IV.B_1#1027 | DU | EDU_584/1-01 | 0 | 101.c | Hala česlí | 584/1-01#101.C | [18 empty] | 3891
[75 empty] | TE | 631/01-IV.B_1 | 1.NP | 1.58 | Chladící agregát | SO631/01-IV.B_1#1.58 | DU | EDU_584/1-01 | 0 | 101.b | Hala PV | 584/1-01#101.B | [18 empty] | 3892
[75 empty] | TE | 631/01-IV.B_1 | 1.NP | 1.38 | Úklidová komora | SO631/01-IV.B_1#1.38 | DU | EDU_584/1-01 | 0 | 101.a | Hala BQDV | 584/1-01#101.A | [18 empty] | 3893
[75 empty] | TE | 631/01-IV.B_1 | 1.NP | 1.23 | Manipulace | SO631/01-IV.B_1#1.23 | DU | EDU_584/1-01 | 0 | 101 | Hala TVD a TVN | 584/1-01#101 | [18 empty] | 3894
[75 empty] | TE | 631/01-IV.B_1 | 1.NP | 1.14 | Předsíň | SO631/01-IV.B_1#1.14 | DU | EDU_584/1-01 | 11.2 | 402 | Plošina | 584/1-01#402 | [18 empty] | 3895
[75 empty] | TE | 631/01-IV.B_1 | 1.NP | 1.13 | WC - invalidi | SO631/01-IV.B_1#1.13 | DU | EDU_584/1-01 | 11.2 | 402a | Plošina - oplocení klimatizace | 584/1-01#402A | [18 empty] | 3896
[75 empty] | TE | 631/01-IV.B_1 | 1.NP | 1.112 | Umývárna | SO631/01-IV.B_1#1.112 | DU | EDU_584/1-01 | -13.85 | 1 | Chladící voda | 584/1-01#0001 | [18 empty] | 3897
[75 empty] | TE | 631/01-IV.B_1 | 1.NP | 1.10 | Čekárna | SO631/01-IV.B_1#1.10 | DU | EDU_584/1-01 | -1.55 | 15 | Větrací šachta | 584/1-01#015 | [18 empty] | 3898
[75 empty] | TE | 631/01-IV.B_1 | 1.NP | 1.95 | Sklad (biologicky znečištěný odpad) | SO631/01-IV.B_1#1.95 | DU | EDU_584/1-01 | -1.55 | 16 | Větrací šachta | 584/1-01#016 | [18 empty] | 3899
[75 empty] | TE | 631/01-IV.B_1 | 1.NP | 1.91 | Předsíň WC | SO631/01-IV.B_1#1.91 | DU | EDU_584/1-01 | 18.3 | 501 | Střecha | 584/1-01#501 | [18 empty] | 3900
[75 empty] | TE | 631/01-IV.B_1 | 1.NP | 1.83 | Zádveří | SO631/01-IV.B_1#1.83 | DU | EDU_584/1-01 | -9 | 2 | Vtok | 584/1-01#0002 | [18 empty] | 3901
[75 empty] | TE | 631/01-IV.B_1 | 1.NP | 1.74 | Osobní výtah SIMPLEX OT 500/1,4 | SO631/01-IV.B_1#1.74 | DU | EDU_584/1-01 | -9 | 001.10 | TVD 1/9 | 584/1-01#001.10 | [18 empty] | 3902
[75 empty] | TE | 631/01-IV.B_1 | 1.NP | 1.61 | Sklad použitého prádla | SO631/01-IV.B_1#1.61 | DU | EDU_584/1-01 | -9 | 001.19 | TVD 3/6 | 584/1-01#001.19 | [18 empty] | 3903
[75 empty] | TE | 631/01-IV.B_1 | 1.NP | 1.50 | Zásobování | SO631/01-IV.B_1#1.50 | DU | EDU_584/1-01 | -9 | 2 | Chladící voda | 584/1-01#002 | [18 empty] | 3904
[75 empty] | TE | 631/01-IV.B_1 | 1.NP | 1.44a | Krytý ochoz | SO631/01-IV.B_1#1.44A | DU | EDU_584/1-01 | -9 | 001.14 | TVD 2/1 | 584/1-01#001.14 | [18 empty] | 3905
[75 empty] | TE | 631/01-IV.B_1 | 1.NP | 1.36 | Sprcha | SO631/01-IV.B_1#1.36 | DU | EDU_584/1-01 | -9 | 001.7 | TVN 1 | 584/1-01#001.7 | [18 empty] | 3906
[75 empty] | TE | 631/01-IV.B_1 | 1.NP | 1.26 | Nákladní výtah NGS 1000kg | SO631/01-IV.B_1#1.26 | DU | EDU_584/1-01 | -9 | 001.21 | TVD 3/8 | 584/1-01#001.21 | [18 empty] | 3907
[75 empty] | TE | 631/01-IV.B_1 | 1.NP | 1.15 | WC - ženy | SO631/01-IV.B_1#1.15 | DU | EDU_584/1-01 | -9 | 001.20 | TVD 3/7 | 584/1-01#001.20 | [18 empty] | 3908
[75 empty] | TE | 631/01-IV.B_1 | 1.NP | 1.143 | ARS | SO631/01-IV.B_1#1.143 | DU | EDU_584/1-01 | -9 | 001.18 | TVD 3/5 | 584/1-01#001.18 | [18 empty] | 3909
[75 empty] | TE | 631/01-IV.B_1 | 1.NP | 1.136 | WC muži | SO631/01-IV.B_1#1.136 | DU | EDU_584/1-01 | -9 | 001.17 | TVD 2/4 | 584/1-01#001.17 | [18 empty] | 3910
[75 empty] | TE | 631/01-IV.B_1 | 1.NP | 1.124 | Chodba | SO631/01-IV.B_1#1.124 | DU | EDU_584/1-01 | -9 | 001.16 | TVD 2/3 | 584/1-01#001.16 | [18 empty] | 3911
[75 empty] | TE | 631/01-IV.B_1 | 1.NP | 1.11 | Ordinace - praktický lékař | SO631/01-IV.B_1#1.11 | DU | EDU_584/1-01 | -9 | 001.15 | TVD 2/2 | 584/1-01#001.15 | [18 empty] | 3912
[75 empty] | TE | 631/01-IV.B_1 | 1.NP | 1.12a | Umývárna, WC | SO631/01-IV.B_1#1.12A | DU | EDU_584/1-01 | -9 | 001.13 | TVD 1/12 | 584/1-01#001.13 | [18 empty] | 3913
[75 empty] | TE | 631/01-IV.B_1 | 1.NP | 1.10b | Sklad | SO631/01-IV.B_1#1.10B | DU | EDU_584/1-01 | -9 | 001.12 | TVD 1/11 | 584/1-01#001.12 | [18 empty] | 3914
[75 empty] | TE | 631/01-IV.B_1 | 1.NP | 1.10a | Denní místnost (praktický lékař) | SO631/01-IV.B_1#1.10A | DU | EDU_584/1-01 | -9 | 001.11 | TVD 1/10 | 584/1-01#001.11 | [18 empty] | 3915
[75 empty] | TE | 631/01-IV.B_1 | 1.NP | 1.04g | WC - muži | SO631/01-IV.B_1#1.04G | DU | EDU_584/1-01 | -9 | 001.9 | TVN 3 | 584/1-01#001.9 | [18 empty] | 3916
[75 empty] | TE | 631/01-IV.B_1 | 1.NP | 1.04f | WC - muži | SO631/01-IV.B_1#1.04F | DU | EDU_584/1-01 | -9 | 001.8 | TVN 2 | 584/1-01#001.8 | [18 empty] | 3917
[75 empty] | TE | 631/01-IV.B_1 | 1.NP | 1.04e | Úklidová komora | SO631/01-IV.B_1#1.04E | DU | EDU_584/1-01 | -9 | 1 | Technická voda | 584/1-01#001 | [18 empty] | 3918
[75 empty] | TE | 631/01-IV.B_1 | 1.NP | 1.04d | Kompresor | SO631/01-IV.B_1#1.04D | DU | EDU_584/1-01 | -9 | 3 | Vtok | 584/1-01#0003 | [18 empty] | 3919
[75 empty] | TE | 631/01-IV.B_1 | 1.NP | 1.04c | Sprcha | SO631/01-IV.B_1#1.04C | DU | EDU_584/1-01 | 7.1 | 302 | Chodba | 584/1-01#302 | [18 empty] | 3920
[75 empty] | TE | 631/01-IV.B_1 | 1.NP | 1.04b | WC - muži | SO631/01-IV.B_1#1.04B | DU | EDU_584/1-01 | 7.1 | 310 | Kuchyňka | 584/1-01#310 | [18 empty] | 3921
[75 empty] | TE | 631/01-IV.B_1 | 1.NP | 1.04a | WC - ženy | SO631/01-IV.B_1#1.04A | DU | EDU_584/1-01 | 7.1 | 311 | Předsíň WC | 584/1-01#311 | [18 empty] | 3922
[75 empty] | TE | 631/01-IV.B_1 | 1.NP | 1.122b | Vrátnice vstupu - B | SO631/01-IV.B_1#1.122B | DU | EDU_584/1-01 | 7.1 | 303 | Sklad | 584/1-01#303 | [18 empty] | 3923
[75 empty] | TE | 631/01-IV.B_1 | 6.NP | 633 | Kancelář | SO631/01-IV.B_1#633 | DU | EDU_584/1-01 | 7.1 | 315 | Předsíň | 584/1-01#315 | [18 empty] | 3924
[75 empty] | TE | 631/01-IV.B_1 | 6.NP | 626 | Úklid | SO631/01-IV.B_1#626 | DU | EDU_584/1-01 | 7.1 | 314 | Předsíň | 584/1-01#314 | [18 empty] | 3925
[75 empty] | TE | 631/01-IV.B_1 | 6.NP | 604 | Osobní výtah SIMPLEX OT.500/1,4 | SO631/01-IV.B_1#604 | DU | EDU_584/1-01 | 7.1 | 313 | Dozorna | 584/1-01#313 | [18 empty] | 3926
[75 empty] | TE | 631/01-IV.B_1 | 5.NP | 536 | Kancelář | SO631/01-IV.B_1#536 | DU | EDU_584/1-01 | 7.1 | 312 | WC | 584/1-01#312 | [18 empty] | 3927
[75 empty] | TE | 631/01-IV.B_1 | 5.NP | 533 | Kancelář | SO631/01-IV.B_1#533 | DU | EDU_584/1-01 | 7.1 | 309 | Rozvodna slaboproudu | 584/1-01#309 | [18 empty] | 3928
[75 empty] | TE | 631/01-IV.B_1 | 5.NP | 504 | Osobní výtah SIMPLEX OT.500/1,4 | SO631/01-IV.B_1#504 | DU | EDU_584/1-01 | 7.1 | 308 | WC | 584/1-01#308 | [18 empty] | 3929
[75 empty] | TE | 631/01-IV.B_1 | 4.NP | 425 | Čajová kuchyňka | SO631/01-IV.B_1#425 | DU | EDU_584/1-01 | 7.1 | 307 | Předsíň WC | 584/1-01#307 | [18 empty] | 3930
[75 empty] | TE | 631/01-IV.B_1 | 2.NP | 207 | Sklad aromatického zboží | SO631/01-IV.B_1#207 | DU | EDU_584/1-01 | 7.1 | 306 | Předsíň šatny | 584/1-01#306 | [18 empty] | 3931
[75 empty] | TE | 631/01-IV.B_1 | 3.NP | 302 | Předsíň výtahů | SO631/01-IV.B_1#302 | DU | EDU_584/1-01 | 7.1 | 305a | Umývárna - sprcha | 584/1-01#305A | [18 empty] | 3932
[75 empty] | TE | 631/01-IV.B_1 | 2.NP | 278a | WC muži | SO631/01-IV.B_1#278A | DU | EDU_584/1-01 | 7.1 | 305 | Šatna | 584/1-01#305 | [18 empty] | 3933
[75 empty] | TE | 631/01-IV.B_1 | 2.NP | 254b | WC muži 4x | SO631/01-IV.B_1#254B | DU | EDU_584/1-01 | 7.1 | 304 | Denní místnost | 584/1-01#304 | [18 empty] | 3934
[75 empty] | TE | 631/01-IV.B_1 | 2.NP | 238 | Hlavní varna | SO631/01-IV.B_1#238 | DU | EDU_584/1-01 | -4.65 | 05.10 | TVD 1/9 | 584/1-01#05.10 | [18 empty] | 3935
[75 empty] | TE | 631/01-IV.B_1 | 2.NP | 219 | Čekárna | SO631/01-IV.B_1#219 | DU | EDU_584/1-01 | -4.65 | 05.16 | TVD 2/3 | 584/1-01#05.16 | [18 empty] | 3936
[75 empty] | TE | 631/01-IV.B_1 | 10.NP | 1020 | WC muži - pisoár | SO631/01-IV.B_1#1020 | DU | EDU_584/1-01 | -4.65 | 05.7 | TVN 1 | 584/1-01#05.7 | [18 empty] | 3937
[75 empty] | TE | 631/01-IV.B_1 | 10.NP | 1002 | Předsíň výtahů | SO631/01-IV.B_1#1002 | DU | EDU_584/1-01 | -4.65 | 05.13 | TVD 1/12 | 584/1-01#05.13 | [18 empty] | 3938
[75 empty] | TE | 631/01-IV.B_1 | 1.NP | 1.82 | Podatelna | SO631/01-IV.B_1#1.82 | DU | EDU_584/1-01 | -4.65 | 05.9 | TVN 3 | 584/1-01#05.9 | [18 empty] | 3939
[75 empty] | TE | 631/01-IV.B_1 | 9.NP | 937 | Kancelář | SO631/01-IV.B_1#937 | DU | EDU_584/1-01 | -4.65 | 05.8 | TVN 2 | 584/1-01#05.8 | [18 empty] | 3940
[75 empty] | TE | 631/01-IV.B_1 | 2.NP | 215c | Předsíň WC - muži | SO631/01-IV.B_1#215C | DU | EDU_584/1-01 | -4.65 | 05.21 | TVD 3/8 | 584/1-01#05.21 | [18 empty] | 3941
[75 empty] | TE | 631/01-IV.B_1 | 2.NP | 203b | Výtah | SO631/01-IV.B_1#203B | DU | EDU_584/1-01 | -4.65 | 05.20 | TVD 3/7 | 584/1-01#05.20 | [18 empty] | 3942
[75 empty] | TE | 631/01-IV.B_1 | 10.NP | 1037 | Kancelář | SO631/01-IV.B_1#1037 | DU | EDU_584/1-01 | -4.65 | 05.19 | TVD 3/6 | 584/1-01#05.19 | [18 empty] | 3943
[75 empty] | TE | 631/01-IV.B_1 | 1.NP | 1.17 | Úklid - praktický lékař | SO631/01-IV.B_1#1.17 | DU | EDU_584/1-01 | -4.65 | 05.18 | TVD 3/5 | 584/1-01#05.18 | [18 empty] | 3944
[75 empty] | TE | 631/01-IV.B_1 | 1.NP | 1.127 | WC | SO631/01-IV.B_1#1.127 | DU | EDU_584/1-01 | -4.65 | 05.17 | TVD 2/4 | 584/1-01#05.17 | [18 empty] | 3945
[75 empty] | TE | 631/01-IV.B_1 | 1.NP | 1.104 | Zádveří | SO631/01-IV.B_1#1.104 | DU | EDU_584/1-01 | -4.65 | 05.15 | TVD 2/2 | 584/1-01#05.15 | [18 empty] | 3946
[75 empty] | TE | 631/01-IV.B_1 | 1.NP | 1.05 | Ordinace - praktický lékař | SO631/01-IV.B_1#1.05 | DU | EDU_584/1-01 | -4.65 | 05.14 | TVD 2/1 | 584/1-01#05.14 | [18 empty] | 3947
[75 empty] | TE | 631/01-IV.B_1 | 1.NP | 1.07m | Úklidová komora | SO631/01-IV.B_1#1.07M | DU | EDU_584/1-01 | -4.65 | 05.12 | TVD 1/11 | 584/1-01#05.12 | [18 empty] | 3948
[75 empty] | TE | 631/01-IV.B_1 | 1.NP | 1.07k | WC | SO631/01-IV.B_1#1.07K | DU | EDU_584/1-01 | -4.65 | 05.11 | TVD 1/10 | 584/1-01#05.11 | [18 empty] | 3949
[75 empty] | TE | 631/01-IV.B_1 | 1.NP | 1.07j | WC | SO631/01-IV.B_1#1.07J | DU | EDU_584/1-01 | 4.3 | 203 | Kabelový prostor | 584/1-01#203 | [18 empty] | 3950
[75 empty] | TE | 631/01-IV.B_1 | 1.NP | 1.07i | Předsíň | SO631/01-IV.B_1#1.07I | DU | EDU_584/1-01 | 4.3 | 202 | Kabelový prostor | 584/1-01#202 | [18 empty] | 3951
[75 empty] | TE | 631/01-IV.B_1 | 1.NP | 1.07h | Denní místnost | SO631/01-IV.B_1#1.07H | DU | EDU_584/1-01 | -3.6 | 20 | Přepad vtoku | 584/1-01#020 | [18 empty] | 3952
[75 empty] | TE | 631/01-IV.B_1 | 1.NP | 1.07g | Chodba | SO631/01-IV.B_1#1.07G | DU | EDU_584/1-01 | -3.6 | 13 | Kabelový kanál | 584/1-01#013 | [18 empty] | 3953
[75 empty] | TE | 631/01-IV.B_1 | 1.NP | 1.07f | Kancelář | SO631/01-IV.B_1#1.07F | DU | EDU_584/1-01 | -3.6 | 9 | Kabelový kanál | 584/1-01#09 | [18 empty] | 3954
[75 empty] | TE | 631/01-IV.B_1 | 1.NP | 1.07e | Kancelář | SO631/01-IV.B_1#1.07E | DU | EDU_584/1-01 | -3.6 | 2 | Schodiště | 584/1-01#02 | [18 empty] | 3955
[75 empty] | TE | 631/01-IV.B_1 | 1.NP | 1.07d | Sklad | SO631/01-IV.B_1#1.07D | DU | EDU_584/1-01 | -3.6 | 21 | Přepad vtoku | 584/1-01#021 | [18 empty] | 3956
[75 empty] | TE | 631/01-IV.B_1 | 1.NP | 1.07c | Dílna 3 | SO631/01-IV.B_1#1.07C | DU | EDU_584/1-01 | -3.6 | 19 | Jímka odpadu z česlí | 584/1-01#019 | [18 empty] | 3957
[75 empty] | TE | 631/01-IV.B_1 | 1.NP | 1.07b | Dílna 2 | SO631/01-IV.B_1#1.07B | DU | EDU_584/1-01 | -3.6 | 18 | Šachta 2 | 584/1-01#018 | [18 empty] | 3958
[75 empty] | TE | 631/01-IV.B_1 | 1.NP | 1.02d | Sklad | SO631/01-IV.B_1#1.02D | DU | EDU_584/1-01 | -3.6 | 17 | Šachta 1 | 584/1-01#017 | [18 empty] | 3959
[75 empty] | TE | 631/01-IV.B_1 | 1.NP | 1.02c | Denní místnost | SO631/01-IV.B_1#1.02C | DU | EDU_584/1-01 | -3.6 | 14 | Kabelový kanál | 584/1-01#014 | [18 empty] | 3960
[75 empty] | TE | 631/01-IV.B_1 | 1.NP | 1.32a | Sprcha | SO631/01-IV.B_1#1.32A | DU | EDU_584/1-01 | -3.6 | 12 | Kabelový kanál | 584/1-01#012 | [18 empty] | 3961
[75 empty] | TE | 631/01-IV.B_1 | 1.NP | 1.114 | Sprcha | SO631/01-IV.B_1#1.114 | DU | EDU_584/1-01 | -3.6 | 11 | Kabelový kanál | 584/1-01#011 | [18 empty] | 3962
[75 empty] | TE | 631/01-IV.B_1 | 11.NP | 1101 | Schodiště | SO631/01-IV.B_1#1101 | DU | EDU_584/1-01 | -3.6 | 10 | Kabelový kanál | 584/1-01#010 | [18 empty] | 3963
[75 empty] | TE | 631/01-IV.B_1 | 10.NP | 1011 | Chodba | SO631/01-IV.B_1#1011 | DU | EDU_584/1-01 | -3.6 | 8 | Kabelový kanál | 584/1-01#08 | [18 empty] | 3964
[75 empty] | TE | 631/01-IV.B_1 | 4.NP | 417 | WC imobilní | SO631/01-IV.B_1#417 | DU | EDU_584/1-01 | -3.6 | 7 | Kabelový kanál | 584/1-01#07 | [18 empty] | 3965
[75 empty] | TE | 631/01-IV.B_1 | 7.NP | 720 | WC muži - pisoár | SO631/01-IV.B_1#720 | DU | EDU_584/1-01 | -3.6 | 6 | Kabelový kanál | 584/1-01#06 | [18 empty] | 3966
[75 empty] | TE | 631/01-IV.B_1 | 9.NP | 917 | Vodárna | SO631/01-IV.B_1#917 | DU | EDU_584/1-01 | -3.6 | 5 | Technická voda | 584/1-01#05 | [18 empty] | 3967
[75 empty] | TE | 631/01-IV.B_1 | 8.NP | 840 | Kancelář | SO631/01-IV.B_1#840 | DU | EDU_584/1-01 | -3.6 | 4 | Chladící voda | 584/1-01#04 | [18 empty] | 3968
[75 empty] | TE | 631/01-IV.B_1 | 1.NP | 1.71a | Vrátnice | SO631/01-IV.B_1#1.71A | DU | EDU_584/1-01 | -3.6 | 3 | Zádveří | 584/1-01#03 | [18 empty] | 3969
[75 empty] | TE | 631/01-IV.B_1 | 10.NP | 1029 | Kancelář | SO631/01-IV.B_1#1029 | DU | EDU_584/1-01 | -3.6 | 02a | Zádveří | 584/1-01#02A | [18 empty] | 3970
[75 empty] | TE | 631/01-IV.B_1 | 1.NP | 1.55 | Odbytová část | SO631/01-IV.B_1#1.55 | DU | EDU_584/1-01 | -3.6 | 1 | Kabelový prostor | 584/1-01#01 | [18 empty] | 3971
[75 empty] | TE | 631/01-IV.B_1 | 1.NP | 1.142 | Předložené schodiště | SO631/01-IV.B_1#1.142 | DU | EDU_584/1-02 | 0 | 101 | Hala TVD a TVN | 584/1-02#101 | [18 empty] | 3972
[75 empty] | TE | 631/01-IV.B_1 | 1.NP | 1.108 | Kancelář | SO631/01-IV.B_1#1.108 | DU | EDU_584/1-02 | 0 | 111 | Stoupačka KK | 584/1-02#111 | [18 empty] | 3973
[75 empty] | TE | 631/01-IV.B_1 | 4.NP | 406 | Prostor VZT | SO631/01-IV.B_1#406 | DU | EDU_584/1-02 | 0 | 103 | Rozvodna NN (7FS186 světelná) | 584/1-02#103 | [18 empty] | 3974
[75 empty] | TE | 631/01-IV.B_1 | 3.NP | 316 | Prostor VZT | SO631/01-IV.B_1#316 | DU | EDU_584/1-02 | 0 | 101.5a | Mobilní příruční sklad | 584/1-02#101.5A | [18 empty] | 3975
[75 empty] | TE | 631/01-IV.B_1 | 4.NP | 409 | Rozvodna slaboproud | SO631/01-IV.B_1#409 | DU | EDU_584/1-02 | 0 | 101.1A | Mobilní odmašťovací prostor | 584/1-02#101.1A | [18 empty] | 3976
[75 empty] | TE | 631/01-IV.B_1 | 2.NP | 290 | Prostor VZT | SO631/01-IV.B_1#290 | DU | EDU_584/1-02 | 0 | 105 | Stoupačka KK | 584/1-02#105 | [18 empty] | 3977
[75 empty] | TE | 631/01-IV.B_1 | 2.NP | 250 | Osobní výtah SIMPLEX OT 1000/1,4 | SO631/01-IV.B_1#250 | DU | EDU_584/1-02 | 0 | 101.16 | TVD 2/4 | 584/1-02#101.16 | [18 empty] | 3978
[75 empty] | TE | 631/01-IV.B_1 | 2.NP | 228 | Rozvaděče | SO631/01-IV.B_1#228 | DU | EDU_584/1-02 | 0 | 101.8 | TVN 3 | 584/1-02#101.8 | [18 empty] | 3979
[75 empty] | TE | 631/01-IV.B_1 | 8.NP | 811 | Chodba | SO631/01-IV.B_1#811 | DU | EDU_584/1-02 | 0 | 101.D | Pochůzná betonová plocha vtoků | 584/1-02#101.D | [18 empty] | 3980
[75 empty] | TE | 631/01-IV.B_1 | 7.NP | 725 | Čajová kuchyňka | SO631/01-IV.B_1#725 | DU | EDU_584/1-02 | 0 | 112 | Stoupačka KK | 584/1-02#112 | [18 empty] | 3981
[75 empty] | TE | 631/01-IV.B_1 | 6.NP | 641 | Kancelář | SO631/01-IV.B_1#641 | DU | EDU_584/1-02 | 0 | 110 | Stoupačka KK | 584/1-02#110 | [18 empty] | 3982
[75 empty] | TE | 631/01-IV.B_1 | 9.NP | 911 | Chodba | SO631/01-IV.B_1#911 | DU | EDU_584/1-02 | 0 | 109 | Stoupačka KK | 584/1-02#109 | [18 empty] | 3983
[75 empty] | TE | 631/01-IV.B_1 | 9.NP | 934 | Zasedací místnost | SO631/01-IV.B_1#934 | DU | EDU_584/1-02 | 0 | 108 | Stoupačka KK | 584/1-02#108 | [18 empty] | 3984
[75 empty] | TE | 631/01-IV.B_1 | 6.NP | 638 | Kancelář | SO631/01-IV.B_1#638 | DU | EDU_584/1-02 | 0 | 107 | Stoupačka KK | 584/1-02#107 | [18 empty] | 3985
[75 empty] | TE | 631/01-IV.B_1 | 9.NP | 912 | Chodba | SO631/01-IV.B_1#912 | DU | EDU_584/1-02 | 0 | 106 | Stoupačka KK | 584/1-02#106 | [18 empty] | 3986
[75 empty] | TE | 631/01-IV.B_1 | 8.NP | 820 | WC muži - pisoár | SO631/01-IV.B_1#820 | DU | EDU_584/1-02 | 0 | 104 | Rozvodna NN ( 7CN101 motorická) | 584/1-02#104 | [18 empty] | 3987
[75 empty] | TE | 631/01-IV.B_1 | 7.NP | 731 | Kancelář | SO631/01-IV.B_1#731 | DU | EDU_584/1-02 | 0 | 102A | Schodiště | 584/1-02#102A | [18 empty] | 3988
[75 empty] | TE | 631/01-IV.B_1 | 2.NP | 284b | Sprcha | SO631/01-IV.B_1#284B | DU | EDU_584/1-02 | 0 | 102 | Schodiště | 584/1-02#102 | [18 empty] | 3989
[75 empty] | TE | 631/01-IV.B_1 | 2.NP | 204 | Sklad pečiva | SO631/01-IV.B_1#204 | DU | EDU_584/1-02 | 0 | 101.20 | TVD 3/8 | 584/1-02#101.20 | [18 empty] | 3990
[75 empty] | TE | 631/01-IV.B_1 | 10.NP | 1025 | Čajová kuchyňka | SO631/01-IV.B_1#1025 | DU | EDU_584/1-02 | 0 | 101.19 | TVD 3/7 | 584/1-02#101.19 | [18 empty] | 3991
[75 empty] | TE | 631/01-IV.B_1 | 1.NP | 1.60 | Sklad čistého prádla | SO631/01-IV.B_1#1.60 | DU | EDU_584/1-02 | 0 | 101.18 | TVD 3/6 | 584/1-02#101.18 | [18 empty] | 3992
[75 empty] | TE | 631/01-IV.B_1 | 1.NP | 1.120 | Vstupní hala | SO631/01-IV.B_1#1.120 | DU | EDU_584/1-02 | 0 | 101.17 | TVD 3/5 | 584/1-02#101.17 | [18 empty] | 3993
[75 empty] | TE | 631/01-IV.B_1 | 1.NP | 1.04 | Předsíň | SO631/01-IV.B_1#1.04 | DU | EDU_584/1-02 | 0 | 101.15 | TVD 2/3 | 584/1-02#101.15 | [18 empty] | 3994
[75 empty] | TE | 631/01-IV.B_1 | 1.NP | 1.75 | Osobní výtah SIMPLEX OT 500/1,4 | SO631/01-IV.B_1#1.75 | DU | EDU_584/1-02 | 0 | 101.14 | TVD 2/2 | 584/1-02#101.14 | [18 empty] | 3995
[75 empty] | TE | 631/01-IV.B_1 | 5.NP | 532 | Předkancelář | SO631/01-IV.B_1#532 | DU | EDU_584/1-02 | 0 | 101.13 | TVD 2/1 | 584/1-02#101.13 | [18 empty] | 3996
[75 empty] | TE | 631/01-IV.B_1 | 4.NP | 439 | Kancelář | SO631/01-IV.B_1#439 | DU | EDU_584/1-02 | 0 | 101.12 | TVD 1/12 | 584/1-02#101.12 | [18 empty] | 3997
[75 empty] | TE | 631/01-IV.B_1 | 4.NP | 410 | Chodba | SO631/01-IV.B_1#410 | DU | EDU_584/1-02 | 0 | 101.11 | TVD 1/11 | 584/1-02#101.11 | [18 empty] | 3998
[75 empty] | TE | 631/01-IV.B_1 | 10.NP | 1017 | WC imobilní | SO631/01-IV.B_1#1017 | DU | EDU_584/1-02 | 0 | 101.10 | TVD 1/10 | 584/1-02#101.10 | [18 empty] | 3999
[75 empty] | TE | 631/01-IV.B_1 | 3.NP | 311 | Strojovna VZT | SO631/01-IV.B_1#311 | DU | EDU_584/1-02 | 0 | 101.9 | TVD 1/9 | 584/1-02#101.9 | [18 empty] | 4000
[75 empty] | TE | 631/01-IV.B_1 | 2.NP | 294 | Sklad obalů zamražování | SO631/01-IV.B_1#294 | DU | EDU_584/1-02 | 0 | 101.7 | TVN 2 | 584/1-02#101.7 | [18 empty] | 4001
[75 empty] | TE | 631/01-IV.B_1 | 2.NP | 257 | Malá zasedací místnost | SO631/01-IV.B_1#257 | DU | EDU_584/1-02 | 0 | 101.6 | TVN 1 | 584/1-02#101.6 | [18 empty] | 4002
[75 empty] | TE | 631/01-IV.B_1 | 2.NP | 237 | Výdej jídla | SO631/01-IV.B_1#237 | DU | EDU_584/1-02 | 0 | 101.5 | Mobilní příruční sklad | 584/1-02#101.5 | [18 empty] | 4003
[75 empty] | TE | 631/01-IV.B_1 | 9.NP | 906 | Prostor VZT | SO631/01-IV.B_1#906 | DU | EDU_584/1-02 | 0 | 101.4 | Mobilní příruční sklad | 584/1-02#101.4 | [18 empty] | 4004
[75 empty] | TE | 631/01-IV.B_1 | 5.NP | 539 | Kancelář | SO631/01-IV.B_1#539 | DU | EDU_584/1-02 | 0 | 101.3a | Mobilní příruční sklad | 584/1-02#101.3A | [18 empty] | 4005
[75 empty] | TE | 631/01-IV.B_1 | 9.NP | 942 | Kancelář | SO631/01-IV.B_1#942 | DU | EDU_584/1-02 | 0 | 101.3 | Mobilní příruční sklad | 584/1-02#101.3 | [18 empty] | 4006
[75 empty] | TE | 631/01-IV.B_1 | 9.NP | 939 | Kancelář | SO631/01-IV.B_1#939 | DU | EDU_584/1-02 | 0 | 101.2 | Dílna oplocená mobilní | 584/1-02#101.2 | [18 empty] | 4007
[75 empty] | TE | 631/01-IV.B_1 | 9.NP | 936 | Kancelář | SO631/01-IV.B_1#936 | DU | EDU_584/1-02 | 0 | 101.1 | Dílna oplocená | 584/1-02#101.1 | [18 empty] | 4008
[75 empty] | TE | 631/01-IV.B_1 | 9.NP | 933 | Kancelář | SO631/01-IV.B_1#933 | DU | EDU_584/1-02 | 0 | 101.C | Hala česlí | 584/1-02#101.C | [18 empty] | 4009
[75 empty] | TE | 631/01-IV.B_1 | 9.NP | 930 | Kancelář | SO631/01-IV.B_1#930 | DU | EDU_584/1-02 | 0 | 101.B | Hala PV | 584/1-02#101.B | [18 empty] | 4010
[75 empty] | TE | 631/01-IV.B_1 | 9.NP | 920 | WC muži - pisoár | SO631/01-IV.B_1#920 | DU | EDU_584/1-02 | 0 | 101.A | Hala BQDV | 584/1-02#101.A | [18 empty] | 4011
[75 empty] | TE | 631/01-IV.B_1 | 9.NP | 916 | WC ženy | SO631/01-IV.B_1#916 | DU | EDU_584/1-02 | 11.2 | 402a | Plošina - oplocení klimatizace | 584/1-02#402A | [18 empty] | 4012
[75 empty] | TE | 631/01-IV.B_1 | 9.NP | 913 | Umývárna ženy | SO631/01-IV.B_1#913 | DU | EDU_584/1-02 | 11.2 | 402 | Plošina | 584/1-02#402 | [18 empty] | 4013
[75 empty] | TE | 631/01-IV.B_1 | 9.NP | 909 | Rozvodna slaboproud | SO631/01-IV.B_1#909 | DU | EDU_584/1-02 | -13.85 | 1 | Chladící voda | 584/1-02#0001 | [18 empty] | 4014
[75 empty] | TE | 631/01-IV.B_1 | 8.NP | 841 | Kancelář | SO631/01-IV.B_1#841 | DU | EDU_584/1-02 | -1.55 | 16 | Větrací šachta | 584/1-02#016 | [18 empty] | 4015
[75 empty] | TE | 631/01-IV.B_1 | 8.NP | 838 | Kancelář | SO631/01-IV.B_1#838 | DU | EDU_584/1-02 | -1.55 | 15 | Větrací šachta | 584/1-02#015 | [18 empty] | 4016
[75 empty] | TE | 631/01-IV.B_1 | 8.NP | 832 | Kancelář | SO631/01-IV.B_1#832 | DU | EDU_584/1-02 | 18.3 | 501 | Střecha | 584/1-02#501 | [18 empty] | 4017
[75 empty] | TE | 631/01-IV.B_1 | 8.NP | 829 | Kancelář | SO631/01-IV.B_1#829 | DU | EDU_584/1-02 | -9 | 001.16 | TVD 2/4 | 584/1-02#001.16 | [18 empty] | 4018
[75 empty] | TE | 631/01-IV.B_1 | 8.NP | 825 | Čajová kuchyňka | SO631/01-IV.B_1#825 | DU | EDU_584/1-02 | -9 | 001.11 | TVD 1/11 | 584/1-02#001.11 | [18 empty] | 4019
[75 empty] | TE | 631/01-IV.B_1 | 8.NP | 819 | Předsíň WC muži | SO631/01-IV.B_1#819 | DU | EDU_584/1-02 | -9 | 3 | Vtok | 584/1-02#0003 | [18 empty] | 4020
[75 empty] | TE | 631/01-IV.B_1 | 8.NP | 815 | WC ženy | SO631/01-IV.B_1#815 | DU | EDU_584/1-02 | -9 | 2 | Chladící voda | 584/1-02#002 | [18 empty] | 4021
[75 empty] | TE | 631/01-IV.B_1 | 8.NP | 812 | Chodba | SO631/01-IV.B_1#812 | DU | EDU_584/1-02 | -9 | 001.20 | TVD 3/8 | 584/1-02#001.20 | [18 empty] | 4022
[75 empty] | TE | 631/01-IV.B_1 | 8.NP | 808 | Rozvodna silnoproud | SO631/01-IV.B_1#808 | DU | EDU_584/1-02 | -9 | 001.19 | TVD 3/7 | 584/1-02#001.19 | [18 empty] | 4023
[75 empty] | TE | 631/01-IV.B_1 | 7.NP | 706 | Prostor VZT | SO631/01-IV.B_1#706 | DU | EDU_584/1-02 | -9 | 001.18 | TVD 3/6 | 584/1-02#001.18 | [18 empty] | 4024
[75 empty] | TE | 631/01-IV.B_1 | 5.NP | 540 | Kancelář | SO631/01-IV.B_1#540 | DU | EDU_584/1-02 | -9 | 001.17 | TVD 3/5 | 584/1-02#001.17 | [18 empty] | 4025
[75 empty] | TE | 631/01-IV.B_1 | 5.NP | 537 | Kancelář | SO631/01-IV.B_1#537 | DU | EDU_584/1-02 | -9 | 001.15 | TVD 2/3 | 584/1-02#001.15 | [18 empty] | 4026
[75 empty] | TE | 631/01-IV.B_1 | 5.NP | 534 | Zasedací místnost | SO631/01-IV.B_1#534 | DU | EDU_584/1-02 | -9 | 001.14 | TVD 2/2 | 584/1-02#001.14 | [18 empty] | 4027
[75 empty] | TE | 631/01-IV.B_1 | 5.NP | 531 | Kancelář | SO631/01-IV.B_1#531 | DU | EDU_584/1-02 | -9 | 001.13 | TVD 2/1 | 584/1-02#001.13 | [18 empty] | 4028
[75 empty] | TE | 631/01-IV.B_1 | 5.NP | 528 | Kancelář | SO631/01-IV.B_1#528 | DU | EDU_584/1-02 | -9 | 001.12 | TVD 1/12 | 584/1-02#001.12 | [18 empty] | 4029
[75 empty] | TE | 631/01-IV.B_1 | 5.NP | 522 | WC muži | SO631/01-IV.B_1#522 | DU | EDU_584/1-02 | -9 | 001.10 | TVD 1/10 | 584/1-02#001.10 | [18 empty] | 4030
[75 empty] | TE | 631/01-IV.B_1 | 5.NP | 517 | Hygienická buňka se sprchou | SO631/01-IV.B_1#517 | DU | EDU_584/1-02 | -9 | 001.9 | TVD 1/9 | 584/1-02#001.9 | [18 empty] | 4031
[75 empty] | TE | 631/01-IV.B_1 | 5.NP | 511 | Chodba | SO631/01-IV.B_1#511 | DU | EDU_584/1-02 | -9 | 001.8 | TVN 3 | 584/1-02#001.8 | [18 empty] | 4032
[75 empty] | TE | 631/01-IV.B_1 | 5.NP | 502 | Předsíň výtahů | SO631/01-IV.B_1#502 | DU | EDU_584/1-02 | -9 | 001.7 | TVN 2 | 584/1-02#001.7 | [18 empty] | 4033
[75 empty] | TE | 631/01-IV.B_1 | 4.NP | 441 | Kancelář | SO631/01-IV.B_1#441 | DU | EDU_584/1-02 | -9 | 001.6 | TVN 1 | 584/1-02#001.6 | [18 empty] | 4034
[75 empty] | TE | 631/01-IV.B_1 | 4.NP | 437 | Kancelář | SO631/01-IV.B_1#437 | DU | EDU_584/1-02 | -9 | 1 | Technická voda | 584/1-02#001 | [18 empty] | 4035
[75 empty] | TE | 631/01-IV.B_1 | 4.NP | 434 | Zasedací místnost | SO631/01-IV.B_1#434 | DU | EDU_584/1-02 | -9 | 2 | Vtok | 584/1-02#0002 | [18 empty] | 4036
[75 empty] | TE | 631/01-IV.B_1 | 4.NP | 431 | Kancelář | SO631/01-IV.B_1#431 | DU | EDU_584/1-02 | 7.1 | 306 | Předsíň šatny | 584/1-02#306 | [18 empty] | 4037
[75 empty] | TE | 631/01-IV.B_1 | 4.NP | 427 | Kancelář | SO631/01-IV.B_1#427 | DU | EDU_584/1-02 | 7.1 | 315 | Předsíň | 584/1-02#315 | [18 empty] | 4038
[75 empty] | TE | 631/01-IV.B_1 | 3.NP | 315 | Nasávací komora | SO631/01-IV.B_1#315 | DU | EDU_584/1-02 | 7.1 | 314 | Předsíň | 584/1-02#314 | [18 empty] | 4039
[75 empty] | TE | 631/01-IV.B_1 | 3.NP | 312 | Prostor VZT | SO631/01-IV.B_1#312 | DU | EDU_584/1-02 | 7.1 | 313 | Dozorna | 584/1-02#313 | [18 empty] | 4040
[75 empty] | TE | 631/01-IV.B_1 | 3.NP | 308 | Praní filtrů | SO631/01-IV.B_1#308 | DU | EDU_584/1-02 | 7.1 | 312 | WC | 584/1-02#312 | [18 empty] | 4041
[75 empty] | TE | 631/01-IV.B_1 | 3.NP | 301 | Schodiště | SO631/01-IV.B_1#301 | DU | EDU_584/1-02 | 7.1 | 311 | Předsíň WC | 584/1-02#311 | [18 empty] | 4042
[75 empty] | TE | 631/01-IV.B_1 | 2.NP | 295 | Chodba | SO631/01-IV.B_1#295 | DU | EDU_584/1-02 | 7.1 | 310 | Kuchyňka | 584/1-02#310 | [18 empty] | 4043
[75 empty] | TE | 631/01-IV.B_1 | 2.NP | 291 | Zamražování | SO631/01-IV.B_1#291 | DU | EDU_584/1-02 | 7.1 | 309 | Rozvodna slaboproud | 584/1-02#309 | [18 empty] | 4044
[75 empty] | TE | 631/01-IV.B_1 | 2.NP | 288 | Malá zasedací místnost | SO631/01-IV.B_1#288 | DU | EDU_584/1-02 | 7.1 | 308 | WC | 584/1-02#308 | [18 empty] | 4045
[75 empty] | TE | 631/01-IV.B_1 | 2.NP | 284a | WC | SO631/01-IV.B_1#284A | DU | EDU_584/1-02 | 7.1 | 307 | Předsíň WC | 584/1-02#307 | [18 empty] | 4046
[75 empty] | TE | 631/01-IV.B_1 | 2.NP | 284 | Umývárna | SO631/01-IV.B_1#284 | DU | EDU_584/1-02 | 7.1 | 305a | Umývárna - sprcha | 584/1-02#305A | [18 empty] | 4047
[75 empty] | TE | 631/01-IV.B_1 | 2.NP | 278 | Předsíň WC muži | SO631/01-IV.B_1#278 | DU | EDU_584/1-02 | 7.1 | 305 | Šatna | 584/1-02#305 | [18 empty] | 4048
[75 empty] | TE | 631/01-IV.B_1 | 2.NP | 276 | Chodba | SO631/01-IV.B_1#276 | DU | EDU_584/1-02 | 7.1 | 304 | Denní místnost | 584/1-02#304 | [18 empty] | 4049
[75 empty] | TE | 631/01-IV.B_1 | 2.NP | 273 | Archiv | SO631/01-IV.B_1#273 | DU | EDU_584/1-02 | 7.1 | 303 | Sklad provozní příruční | 584/1-02#303 | [18 empty] | 4050
[75 empty] | TE | 631/01-IV.B_1 | 2.NP | 270 | Učebna | SO631/01-IV.B_1#270 | DU | EDU_584/1-02 | 7.1 | 302 | Chodba | 584/1-02#302 | [18 empty] | 4051
[75 empty] | TE | 631/01-IV.B_1 | 2.NP | 265 | Předsíň WC muži | SO631/01-IV.B_1#265 | DU | EDU_584/1-02 | -4.65 | 05.9 | TVD 1/9 | 584/1-02#05.9 | [18 empty] | 4052
[75 empty] | TE | 631/01-IV.B_1 | 2.NP | 262 | VZT + ÚT | SO631/01-IV.B_1#262 | DU | EDU_584/1-02 | -4.65 | 05.17 | TVD 3/5 | 584/1-02#05.17 | [18 empty] | 4053
[75 empty] | TE | 631/01-IV.B_1 | 2.NP | 259 | Jídelna | SO631/01-IV.B_1#259 | DU | EDU_584/1-02 | -4.65 | 05.8 | TVN 3 | 584/1-02#05.8 | [18 empty] | 4054
[75 empty] | TE | 631/01-IV.B_1 | 2.NP | 256 | Chodba | SO631/01-IV.B_1#256 | DU | EDU_584/1-02 | -4.65 | 05.7 | TVN 2 | 584/1-02#05.7 | [18 empty] | 4055
[75 empty] | TE | 631/01-IV.B_1 | 2.NP | 254a | Předsíň WC muži | SO631/01-IV.B_1#254A | DU | EDU_584/1-02 | -4.65 | 05.6 | TVN 1 | 584/1-02#05.6 | [18 empty] | 4056
[75 empty] | TE | 631/01-IV.B_1 | 2.NP | 252a | Předsíň WC ženy | SO631/01-IV.B_1#252A | DU | EDU_584/1-02 | -4.65 | 05.20 | TVD 3/8 | 584/1-02#05.20 | [18 empty] | 4057
[75 empty] | TE | 631/01-IV.B_1 | 2.NP | 251 | Chodba | SO631/01-IV.B_1#251 | DU | EDU_584/1-02 | -4.65 | 05.19 | TVD 3/7 | 584/1-02#05.19 | [18 empty] | 4058
[75 empty] | TE | 631/01-IV.B_1 | 2.NP | 248a | Předsíň výtahů | SO631/01-IV.B_1#248A | DU | EDU_584/1-02 | -4.65 | 05.18 | TVD 3/6 | 584/1-02#05.18 | [18 empty] | 4059
[75 empty] | TE | 631/01-IV.B_1 | 2.NP | 244 | Nákladní výtah NGS 500 | SO631/01-IV.B_1#244 | DU | EDU_584/1-02 | -4.65 | 05.16 | TVD 2/4 | 584/1-02#05.16 | [18 empty] | 4060
[75 empty] | TE | 631/01-IV.B_1 | 2.NP | 208c | Komunikace | SO631/01-IV.B_1#208C | DU | EDU_584/1-02 | -4.65 | 05.15 | TVD 2/3 | 584/1-02#05.15 | [18 empty] | 4061
[75 empty] | TE | 631/01-IV.B_1 | 11.NP | 1103F | Základní stanice GSM | SO631/01-IV.B_1#1103F | DU | EDU_584/1-02 | -4.65 | 05.14 | TVD 2/2 | 584/1-02#05.14 | [18 empty] | 4062
[75 empty] | TE | 631/01-IV.B_1 | 11.NP | 1103C | Provozní místnost | SO631/01-IV.B_1#1103C | DU | EDU_584/1-02 | -4.65 | 05.13 | TVD 2/1 | 584/1-02#05.13 | [18 empty] | 4063
[75 empty] | TE | 631/01-IV.B_1 | 1.NP | 1.82a | Chodba | SO631/01-IV.B_1#1.82A | DU | EDU_584/1-02 | -4.65 | 05.12 | TVD 1/12 | 584/1-02#05.12 | [18 empty] | 4064
[75 empty] | TE | 631/01-IV.B_1 | 1.NP | 1.68 | Umývárna, sprcha | SO631/01-IV.B_1#1.68 | DU | EDU_584/1-02 | -4.65 | 05.11 | TVD 1/11 | 584/1-02#05.11 | [18 empty] | 4065
[75 empty] | TE | 631/01-IV.B_1 | 1.NP | 1.65 | Šatna | SO631/01-IV.B_1#1.65 | DU | EDU_584/1-02 | -4.65 | 05.10 | TVD 1/10 | 584/1-02#05.10 | [18 empty] | 4066
[75 empty] | TE | 631/01-IV.B_1 | 1.NP | 1.62 | Sklad obalů | SO631/01-IV.B_1#1.62 | DU | EDU_584/1-02 | 4.3 | 203 | Kabelový prostor | 584/1-02#203 | [18 empty] | 4067
[75 empty] | TE | 631/01-IV.B_1 | 1.NP | 1.59 | Sklad potravin | SO631/01-IV.B_1#1.59 | DU | EDU_584/1-02 | 4.3 | 202 | Kabelový prostor | 584/1-02#202 | [18 empty] | 4068
[75 empty] | TE | 631/01-IV.B_1 | 1.NP | 1.55a | Přípravna | SO631/01-IV.B_1#1.55A | DU | EDU_584/1-02 | -3.6 | 20 | Přepad vtoku | 584/1-02#020 | [18 empty] | 4069
[75 empty] | TE | 631/01-IV.B_1 | 1.NP | 1.53 | Umývárna nádobí | SO631/01-IV.B_1#1.53 | DU | EDU_584/1-02 | -3.6 | 12 | Kabelový kanál | 584/1-02#012 | [18 empty] | 4070
[75 empty] | TE | 631/01-IV.B_1 | 1.NP | 1.48 | Výdejna karet | SO631/01-IV.B_1#1.48 | DU | EDU_584/1-02 | -3.6 | 5 | Technická voda | 584/1-02#05 | [18 empty] | 4071
[75 empty] | TE | 631/01-IV.B_1 | 1.NP | 1.47b | Atrium | SO631/01-IV.B_1#1.47B | DU | EDU_584/1-02 | -3.6 | 18 | Šachta 2 | 584/1-02#018 | [18 empty] | 4072
[75 empty] | TE | 631/01-IV.B_1 | 1.NP | 1.44 | Krytý ochoz | SO631/01-IV.B_1#1.44 | DU | EDU_584/1-02 | -3.6 | 8 | Kabelový kanál | 584/1-02#08 | [18 empty] | 4073
[75 empty] | TE | 631/01-IV.B_1 | 1.NP | 1.37 | Rozvaděče | SO631/01-IV.B_1#1.37 | DU | EDU_584/1-02 | -3.6 | 4 | Chladící voda | 584/1-02#04 | [18 empty] | 4074
[75 empty] | TE | 631/01-IV.B_1 | 1.NP | 1.35a | WC | SO631/01-IV.B_1#1.35A | DU | EDU_584/1-02 | -3.6 | 21 | Přepad vtoku | 584/1-02#021 | [18 empty] | 4075
[75 empty] | TE | 631/01-IV.B_1 | 1.NP | 1.33 | Šatna žen | SO631/01-IV.B_1#1.33 | DU | EDU_584/1-02 | -3.6 | 19 | Jímka odpadu z česlí | 584/1-02#019 | [18 empty] | 4076
[75 empty] | TE | 631/01-IV.B_1 | 1.NP | 1.31a | WC | SO631/01-IV.B_1#1.31A | DU | EDU_584/1-02 | -3.6 | 17 | Šachta 1 | 584/1-02#017 | [18 empty] | 4077
[75 empty] | TE | 631/01-IV.B_1 | 1.NP | 1.29 | Šatna mužů | SO631/01-IV.B_1#1.29 | DU | EDU_584/1-02 | -3.6 | 14 | Kabelový kanál | 584/1-02#014 | [18 empty] | 4078
[75 empty] | TE | 631/01-IV.B_1 | 1.NP | 1.25 | Nákladní výtah NGS 500kg | SO631/01-IV.B_1#1.25 | DU | EDU_584/1-02 | -3.6 | 13 | Kabelový kanál | 584/1-02#013 | [18 empty] | 4079
[75 empty] | TE | 631/01-IV.B_1 | 1.NP | 1.24b | Nákladní výtah NGS 500kg | SO631/01-IV.B_1#1.24B | DU | EDU_584/1-02 | -3.6 | 11 | Kabelový kanál | 584/1-02#011 | [18 empty] | 4080
[75 empty] | TE | 631/01-IV.B_1 | 1.NP | 1.128 | Sprcha | SO631/01-IV.B_1#1.128 | DU | EDU_584/1-02 | -3.6 | 10 | Kabelový kanál | 584/1-02#010 | [18 empty] | 4081
[75 empty] | TE | 631/01-IV.B_1 | 1.NP | 1.125 | Šatna žen | SO631/01-IV.B_1#1.125 | DU | EDU_584/1-02 | -3.6 | 9 | Kabelový kanál | 584/1-02#09 | [18 empty] | 4082
[75 empty] | TE | 631/01-IV.B_1 | 1.NP | 1.105a | Zádveří | SO631/01-IV.B_1#1.105A | DU | EDU_584/1-02 | -3.6 | 7 | Kabelový kanál | 584/1-02#07 | [18 empty] | 4083
[75 empty] | TE | 631/01-IV.B_1 | 2.NP | 287b | Šatna včetně chodby | SO631/01-IV.B_1#287B | DU | EDU_584/1-02 | -3.6 | 6 | Kabelový kanál | 584/1-02#06 | [18 empty] | 4084
[75 empty] | TE | 631/01-IV.B_1 | 2.NP | 208b | Chodba | SO631/01-IV.B_1#208B | DU | EDU_584/1-02 | -3.6 | 3 | Zádveří | 584/1-02#03 | [18 empty] | 4085
[75 empty] | TE | 631/01-IV.B_1 | 11.NP | 1103B | Provozní místnost | SO631/01-IV.B_1#1103B | DU | EDU_584/1-02 | -3.6 | 02A | Zádveří | 584/1-02#02A | [18 empty] | 4086
[75 empty] | TE | 631/01-IV.B_1 | 11.NP | 1103A | Prostor potrubí VZT | SO631/01-IV.B_1#1103A | DU | EDU_584/1-02 | -3.6 | 2 | Schodiště | 584/1-02#02 | [18 empty] | 4087
[75 empty] | TE | 631/01-IV.B_1 | 11.NP | 1101B | Předsíň schodiště | SO631/01-IV.B_1#1101B | DU | EDU_584/1-02 | -3.6 | 1 | Kabelový prostor | 584/1-02#01 | [18 empty] | 4088
[75 empty] | TE | 631/01-IV.B_1 | 1.NP | 1.82c | Sklad pro úklid | SO631/01-IV.B_1#1.82C | DU | EDU_590/1-01 | 0 | 28 | Základ nádrže změkčené vody | 590/1-01#28 | [18 empty] | 4089
[75 empty] | TE | 631/01-IV.B_1 | 1.NP | 1.82b | Výdej prádla | SO631/01-IV.B_1#1.82B | DU | EDU_590/1-01 | 0 | 27D | Základ nádrže kondenzátu | 590/1-01#27D | [18 empty] | 4090
[75 empty] | TE | 631/01-IV.B_1 | 1.NP | 1.47a | Předložené schodiště | SO631/01-IV.B_1#1.47A | DU | EDU_590/1-01 | 0 | 27C | Základ nádrže kondenzátu | 590/1-01#27C | [18 empty] | 4091
[75 empty] | TE | 631/01-IV.B_1 | 1.NP | 1.110 | Bankomat | SO631/01-IV.B_1#1.110 | DU | EDU_590/1-01 | 0 | 27B | Základ nádrže kondenzátu | 590/1-01#27B | [18 empty] | 4092
[75 empty] | TE | 631/01-IV.B_1 | 1.NP | 1.07a | Dílna 1 | SO631/01-IV.B_1#1.07A | DU | EDU_590/1-01 | 0 | 27A | Základ nádrže kondenzátu | 590/1-01#27A | [18 empty] | 4093
[75 empty] | TE | 631/01-IV.B_1 | 2.NP | 282a | Provozní místnost | SO631/01-IV.B_1#282A | DU | EDU_590/1-01 | 0 | 26 | prostor pod číř. reaktory, schod. | 590/1-01#26 | [18 empty] | 4094
[75 empty] | TE | 631/01-IV.B_1 | 9.NP | 925 | Čajová kuchyňka | SO631/01-IV.B_1#925 | DU | EDU_590/1-01 | 0 | 25 | Čerpadla surové vody | 590/1-01#25 | [18 empty] | 4095
[75 empty] | TE | 631/01-IV.B_1 | 8.NP | 822 | WC muži | SO631/01-IV.B_1#822 | DU | EDU_590/1-01 | 0 | 24 | Spojovací galerie, otvor nad čerpadly | 590/1-01#24 | [18 empty] | 4096
[75 empty] | TE | 631/01-IV.B_1 | 8.NP | 817 | WC imobilní | SO631/01-IV.B_1#817 | DU | EDU_590/1-01 | 0 | 23A | Mobilní sklad příruční | 590/1-01#23A | [18 empty] | 4097
[75 empty] | TE | 631/01-IV.B_1 | 8.NP | 816 | WC ženy | SO631/01-IV.B_1#816 | DU | EDU_590/1-01 | 0 | 23 | Montážní a odkládací prostor | 590/1-01#23 | [18 empty] | 4098
[75 empty] | TE | 631/01-IV.B_1 | 8.NP | 814 | Předsíň WC ženy | SO631/01-IV.B_1#814 | DU | EDU_590/1-01 | 0 | 22 | Hala filtrů | 590/1-01#22 | [18 empty] | 4099
[75 empty] | TE | 631/01-IV.B_1 | 8.NP | 813 | Umývárna ženy | SO631/01-IV.B_1#813 | DU | EDU_590/1-01 | 0 | 21 | Sklad kyseliny sírové | 590/1-01#21 | [18 empty] | 4100
[75 empty] | TE | 631/01-IV.B_1 | 8.NP | 810 | Chodba | SO631/01-IV.B_1#810 | DU | EDU_590/1-01 | 0 | 20 | Sklad náhradních dílů | 590/1-01#20 | [18 empty] | 4101
[75 empty] | TE | 631/01-IV.B_1 | 8.NP | 805 | Osobní výtah SIMPLEX OT.500/1,4 | SO631/01-IV.B_1#805 | DU | EDU_590/1-01 | 0 | 19 | Dílna | 590/1-01#19 | [18 empty] | 4102
[75 empty] | TE | 631/01-IV.B_1 | 8.NP | 804 | Osobní výtah SIMPLEX OT.500/1,4 | SO631/01-IV.B_1#804 | DU | EDU_590/1-01 | 0 | 17 | Čerpadla číření filtrace vody | 590/1-01#17 | [18 empty] | 4103
[75 empty] | TE | 631/01-IV.B_1 | 8.NP | 802 | Předsíň výtahů | SO631/01-IV.B_1#802 | DU | EDU_590/1-01 | 0 | 16 | Úklidová místnost | 590/1-01#16 | [18 empty] | 4104
[75 empty] | TE | 631/01-IV.B_1 | 8.NP | 801 | Schodiště | SO631/01-IV.B_1#801 | DU | EDU_590/1-01 | 0 | 15A | WC muži | 590/1-01#15A | [18 empty] | 4105
[75 empty] | TE | 631/01-IV.B_1 | 7.NP | 741 | Kancelář | SO631/01-IV.B_1#741 | DU | EDU_590/1-01 | 0 | 15 | WC muži | 590/1-01#15 | [18 empty] | 4106
[75 empty] | TE | 631/01-IV.B_1 | 7.NP | 740 | Kancelář | SO631/01-IV.B_1#740 | DU | EDU_590/1-01 | 0 | 14 | WC ženy | 590/1-01#14 | [18 empty] | 4107
[75 empty] | TE | 631/01-IV.B_1 | 7.NP | 739 | Kancelář | SO631/01-IV.B_1#739 | DU | EDU_590/1-01 | 0 | 13 | Umývárna muži | 590/1-01#13 | [18 empty] | 4108
[75 empty] | TE | 631/01-IV.B_1 | 7.NP | 738 | Kancelář | SO631/01-IV.B_1#738 | DU | EDU_590/1-01 | 0 | 12 | Umývárna žen | 590/1-01#12 | [18 empty] | 4109
[75 empty] | TE | 631/01-IV.B_1 | 7.NP | 737 | Kancelář | SO631/01-IV.B_1#737 | DU | EDU_590/1-01 | 0 | 11 | Šatna muži | 590/1-01#11 | [18 empty] | 4110
[75 empty] | TE | 631/01-IV.B_1 | 7.NP | 736 | Kancelář | SO631/01-IV.B_1#736 | DU | EDU_590/1-01 | 0 | 9 | Předsíň šatny | 590/1-01#9 | [18 empty] | 4111
[75 empty] | TE | 631/01-IV.B_1 | 7.NP | 734 | Zasedací místnost | SO631/01-IV.B_1#734 | DU | EDU_590/1-01 | 0 | 8 | Předsíň šatny | 590/1-01#8 | [18 empty] | 4112
[75 empty] | TE | 631/01-IV.B_1 | 7.NP | 733 | Kancelář | SO631/01-IV.B_1#733 | DU | EDU_590/1-01 | 0 | 7A | WC | 590/1-01#7A | [18 empty] | 4113
[75 empty] | TE | 631/01-IV.B_1 | 7.NP | 732 | Předkancelář | SO631/01-IV.B_1#732 | DU | EDU_590/1-01 | 0 | 7 | Předsíň | 590/1-01#7 | [18 empty] | 4114
[75 empty] | TE | 631/01-IV.B_1 | 7.NP | 730 | Kancelář | SO631/01-IV.B_1#730 | DU | EDU_590/1-01 | 0 | 6 | Denní místnost | 590/1-01#6 | [18 empty] | 4115
[75 empty] | TE | 631/01-IV.B_1 | 7.NP | 729 | Kancelář | SO631/01-IV.B_1#729 | DU | EDU_590/1-01 | 0 | 5A | Rozvodna | 590/1-01#5A | [18 empty] | 4116
[75 empty] | TE | 631/01-IV.B_1 | 7.NP | 728 | Kancelář | SO631/01-IV.B_1#728 | DU | EDU_590/1-01 | 0 | 5 | Dozorna | 590/1-01#5 | [18 empty] | 4117
[75 empty] | TE | 631/01-IV.B_1 | 7.NP | 726 | Úklid | SO631/01-IV.B_1#726 | DU | EDU_590/1-01 | 0 | 4 | Předsíň dozorny | 590/1-01#4 | [18 empty] | 4118
[75 empty] | TE | 631/01-IV.B_1 | 7.NP | 722 | WC muži | SO631/01-IV.B_1#722 | DU | EDU_590/1-01 | 0 | 3 | Schodiště | 590/1-01#3 | [18 empty] | 4119
[75 empty] | TE | 631/01-IV.B_1 | 7.NP | 721 | WC muži | SO631/01-IV.B_1#721 | DU | EDU_590/1-01 | 0 | 2 | Vstupní komunikace | 590/1-01#2 | [18 empty] | 4120
[75 empty] | TE | 631/01-IV.B_1 | 7.NP | 719 | Předsíň WC muži | SO631/01-IV.B_1#719 | DU | EDU_590/1-01 | 11.45 | 201 | Střecha | 590/1-01#201 | [18 empty] | 4121
[75 empty] | TE | 631/01-IV.B_1 | 7.NP | 716 | WC ženy | SO631/01-IV.B_1#716 | DU | EDU_590/1-01 | 5.75 | 203 | Střecha | 590/1-01#203 | [18 empty] | 4122
[75 empty] | TE | 631/01-IV.B_1 | 7.NP | 715 | WC ženy | SO631/01-IV.B_1#715 | DU | EDU_590/1-01 | -5.5 | 1 | Rozvodna vlastní spotřeby | 590/1-01#1 | [18 empty] | 4123
[75 empty] | TE | 631/01-IV.B_1 | 7.NP | 714 | Předsíň WC ženy | SO631/01-IV.B_1#714 | DU | EDU_590/1-01 | -5.5 | 21 | Potrubní kanál | 590/1-01#021 | [18 empty] | 4124
[75 empty] | TE | 631/01-IV.B_1 | 7.NP | 713 | Umývárna ženy | SO631/01-IV.B_1#713 | DU | EDU_590/1-01 | -5.5 | 020D | Základ nádrže kondenzátu | 590/1-01#020D | [18 empty] | 4125
[75 empty] | TE | 631/01-IV.B_1 | 7.NP | 712 | Chodba | SO631/01-IV.B_1#712 | DU | EDU_590/1-01 | -5.5 | 020C | Základ nádrže kondenzátu | 590/1-01#020C | [18 empty] | 4126
[75 empty] | TE | 631/01-IV.B_1 | 7.NP | 711 | Chodba | SO631/01-IV.B_1#711 | DU | EDU_590/1-01 | -5.5 | 020B | Základ nádrže kondenzátu | 590/1-01#020B | [18 empty] | 4127
[75 empty] | TE | 631/01-IV.B_1 | 7.NP | 709 | Rozvodna slaboproud | SO631/01-IV.B_1#709 | DU | EDU_590/1-01 | -5.5 | 020A | Základ nádrže kondenzátu | 590/1-01#020A | [18 empty] | 4128
[75 empty] | TE | 631/01-IV.B_1 | 7.NP | 705 | Osobní výtah SIMPLEX OT.500/1,4 | SO631/01-IV.B_1#705 | DU | EDU_590/1-01 | -5.5 | 19 | Prostor schodiště | 590/1-01#019 | [18 empty] | 4129
[75 empty] | TE | 631/01-IV.B_1 | 7.NP | 704 | Osobní výtah SIMPLEX OT.500/1,4 | SO631/01-IV.B_1#704 | DU | EDU_590/1-01 | -5.5 | 18 | Kalová nádrž reaktorů | 590/1-01#018 | [18 empty] | 4130
[75 empty] | TE | 631/01-IV.B_1 | 7.NP | 702 | Předsíň výtahů | SO631/01-IV.B_1#702 | DU | EDU_590/1-01 | -5.5 | 016A | Sklad lešení | 590/1-01#016A | [18 empty] | 4131
[75 empty] | TE | 631/01-IV.B_1 | 7.NP | 701 | Schodiště | SO631/01-IV.B_1#701 | DU | EDU_590/1-01 | -5.5 | 16 | Rozdělování chladu a tepla | 590/1-01#016 | [18 empty] | 4132
[75 empty] | TE | 631/01-IV.B_1 | 6.NP | 642 | Kancelář | SO631/01-IV.B_1#642 | DU | EDU_590/1-01 | -5.5 | 15 | Potrubní a kabelový prostor | 590/1-01#015 | [18 empty] | 4133
[75 empty] | TE | 631/01-IV.B_1 | 6.NP | 640 | Kancelář | SO631/01-IV.B_1#640 | DU | EDU_590/1-01 | -5.5 | 14 | Sběrné nádrže odpadních agresivních vod | 590/1-01#014 | [18 empty] | 4134
[75 empty] | TE | 631/01-IV.B_1 | 6.NP | 639 | Kancelář | SO631/01-IV.B_1#639 | DU | EDU_590/1-01 | -5.5 | 13 | Prostor čerpadel | 590/1-01#013 | [18 empty] | 4135
[75 empty] | TE | 631/01-IV.B_1 | 6.NP | 636 | Kancelář | SO631/01-IV.B_1#636 | DU | EDU_590/1-01 | -5.5 | 12 | Potrubní a kabelový prostor | 590/1-01#012 | [18 empty] | 4136
[75 empty] | TE | 631/01-IV.B_1 | 6.NP | 635 | Kancelář | SO631/01-IV.B_1#635 | DU | EDU_590/1-01 | -5.5 | 11 | Nádrž neagresivních odpadních vod | 590/1-01#011 | [18 empty] | 4137
[75 empty] | TE | 631/01-IV.B_1 | 6.NP | 632 | Kancelář | SO631/01-IV.B_1#632 | DU | EDU_590/1-01 | -5.5 | 10 | Nádrž odpadních pracích vod | 590/1-01#010 | [18 empty] | 4138
[75 empty] | TE | 631/01-IV.B_1 | 6.NP | 631 | Kancelář | SO631/01-IV.B_1#631 | DU | EDU_590/1-01 | -5.5 | 9 | Nádrž odpadních pracích vod | 590/1-01#09 | [18 empty] | 4139
[75 empty] | TE | 631/01-IV.B_1 | 6.NP | 630 | Kancelář | SO631/01-IV.B_1#630 | DU | EDU_590/1-01 | -5.5 | 8 | Nádrž filtrované vody | 590/1-01#08 | [18 empty] | 4140
[75 empty] | TE | 631/01-IV.B_1 | 6.NP | 629 | Kancelář | SO631/01-IV.B_1#629 | DU | EDU_590/1-01 | -5.5 | 7 | Nádrž číření filtrované vody | 590/1-01#07 | [18 empty] | 4141
[75 empty] | TE | 631/01-IV.B_1 | 6.NP | 628 | Kancelář | SO631/01-IV.B_1#628 | DU | EDU_590/1-01 | -5.5 | 6 | Nádrž číření filtrované vody | 590/1-01#06 | [18 empty] | 4142
[75 empty] | TE | 631/01-IV.B_1 | 6.NP | 627 | Kancelář | SO631/01-IV.B_1#627 | DU | EDU_590/1-01 | -5.5 | 5 | Šachta přepojovacího potrubí | 590/1-01#05 | [18 empty] | 4143
[75 empty] | TE | 631/01-IV.B_1 | 9.NP | 922 | WC muži | SO631/01-IV.B_1#922 | DU | EDU_590/1-01 | -5.5 | 04B | Sklad | 590/1-01#04B | [18 empty] | 4144
[75 empty] | TE | 631/01-IV.B_1 | 9.NP | 919 | Předsíň WC muži | SO631/01-IV.B_1#919 | DU | EDU_590/1-01 | -5.5 | 04A | Sklad | 590/1-01#04A | [18 empty] | 4145
[75 empty] | TE | 631/01-IV.B_1 | 9.NP | 915 | WC ženy | SO631/01-IV.B_1#915 | DU | EDU_590/1-01 | -5.5 | 4 | Chodba | 590/1-01#04 | [18 empty] | 4146
[75 empty] | TE | 631/01-IV.B_1 | 9.NP | 914 | Předsíň WC ženy | SO631/01-IV.B_1#914 | DU | EDU_590/1-01 | -5.5 | 03A | Kabelový kanál | 590/1-01#03A | [18 empty] | 4147
[75 empty] | TE | 631/01-IV.B_1 | 9.NP | 908 | Rozvodna silnoproud | SO631/01-IV.B_1#908 | DU | EDU_590/1-01 | -5.5 | 3 | Kabelový kanál | 590/1-01#03 | [18 empty] | 4148
[75 empty] | TE | 631/01-IV.B_1 | 9.NP | 905 | Osobní výtah SIMPLEX OT.500/1,4 | SO631/01-IV.B_1#905 | DU | EDU_590/1-01 | -5.5 | 2 | Kabelový prostor rozvod. | 590/1-01#02 | [18 empty] | 4149
[75 empty] | TE | 631/01-IV.B_1 | 9.NP | 902 | Předsíň výtahů | SO631/01-IV.B_1#902 | DU | EDU_590/1-01 | -5.5 | 1 | Kabelový prostor rozvod. | 590/1-01#01 | [18 empty] | 4150
[75 empty] | TE | 631/01-IV.B_1 | 9.NP | 901 | Schodiště | SO631/01-IV.B_1#901 | DU | EDU_590/1-01 | 5.2 | 202 | Střecha | 590/1-01#202 | [18 empty] | 4151
[75 empty] | TE | 631/01-IV.B_1 | 8.NP | 842 | Kancelář | SO631/01-IV.B_1#842 | DU | EDU_590/1-01 | 3.6 | 106 | Předsíň | 590/1-01#106 | [18 empty] | 4152
[75 empty] | TE | 631/01-IV.B_1 | 8.NP | 839 | Kancelář | SO631/01-IV.B_1#839 | DU | EDU_590/1-01 | 3.6 | 105 | Sklad | 590/1-01#105 | [18 empty] | 4153
[75 empty] | TE | 631/01-IV.B_1 | 8.NP | 837 | Kancelář | SO631/01-IV.B_1#837 | DU | EDU_590/1-01 | 3.6 | 104 | Kancelář | 590/1-01#104 | [18 empty] | 4154
[75 empty] | TE | 631/01-IV.B_1 | 8.NP | 836 | Kancelář | SO631/01-IV.B_1#836 | DU | EDU_590/1-01 | 3.6 | 103 | Archiv | 590/1-01#103 | [18 empty] | 4155
[75 empty] | TE | 631/01-IV.B_1 | 8.NP | 833 | Kancelář | SO631/01-IV.B_1#833 | DU | EDU_590/1-01 | 3.6 | 102 | Strojovna vzduchotechniky | 590/1-01#102 | [18 empty] | 4156
[75 empty] | TE | 631/01-IV.B_1 | 8.NP | 830 | Kancelář | SO631/01-IV.B_1#830 | DU | EDU_590/1-01 | 3.6 | 101 | Schodiště | 590/1-01#101 | [18 empty] | 4157
[75 empty] | TE | 631/01-IV.B_1 | 8.NP | 828 | Kancelář | SO631/01-IV.B_1#828 | DU | EDU_590/1-01 | 3.6 | 10 | Šatna žen | 590/1-01#10 | [18 empty] | 4158
[75 empty] | TE | 631/01-IV.B_1 | 8.NP | 827 | Kancelář | SO631/01-IV.B_1#827 | DU | EDU_590/1-02 | 0 | 1 | Místnost číření | 590/1-02#1 | [18 empty] | 4159
[75 empty] | TE | 631/01-IV.B_1 | 8.NP | 826 | Úklid | SO631/01-IV.B_1#826 | DU | EDU_590/1-02 | 0 | 1 | Jímka | 590/1-02#01 | [18 empty] | 4160
[75 empty] | TE | 631/01-IV.B_1 | 9.NP | 941 | Kancelář | SO631/01-IV.B_1#941 | DU | EDU_590/1-02 | 10.63 | 201 | Čeřič densadeg | 590/1-02#201 | [18 empty] | 4161
[75 empty] | TE | 631/01-IV.B_1 | 9.NP | 940 | Kancelář | SO631/01-IV.B_1#940 | DU | EDU_590/1-02 | 15.25 | 301 | Střecha | 590/1-02#301 | [18 empty] | 4162
[75 empty] | TE | 634/01-IV.B_1 | EXT | EXT01 | Exteriér | SO634/01#EXT01 | DU | EDU_590/1-02 | 5.83 | 101 | Odkalování Re č.3 | 590/1-02#101 | [18 empty] | 4163
[75 empty] | TE | 634/01-IV.B_1 | 1.NP | 1133 | Mechanické dílny | SO634/01#1133 | DU | EDU_591/1-01 | 0 | 9 | Odměrné nádrže | 591/1-01#9 | [18 empty] | 4164
[75 empty] | TE | 634/01-IV.B_1 | 1.NP | 1134a | Rentgenové pracoviště | SO634/01#1134A | DU | EDU_591/1-01 | 0 | 8 | Odměrné nádrže | 591/1-01#8 | [18 empty] | 4165
[75 empty] | TE | 634/01-IV.B_1 | 1.NP | 1135a | Dílny | SO634/01#1135A | DU | EDU_591/1-01 | 0 | 5d | Odkládací prostor | 591/1-01#5D | [18 empty] | 4166
[75 empty] | TE | 634/01-IV.B_1 | 1.NP | 1135b | Manipulační prostor | SO634/01#1135B | DU | EDU_591/1-01 | 0 | 5c | Příruční sklad mobilní | 591/1-01#5C | [18 empty] | 4167
[75 empty] | TE | 634/01-IV.B_1 | 1.NP | 130 | Kovárna | SO634/01#130 | DU | EDU_591/1-01 | 0 | 5b | Příruční sklad mobilní | 591/1-01#5B | [18 empty] | 4168
[75 empty] | TE | 634/01-IV.B_1 | STŘ | STŘ | Střecha | SO634/01#STR | DU | EDU_591/1-01 | 0 | 5a | Odkládací prostor | 591/1-01#5A | [18 empty] | 4169
[75 empty] | TE | 634/01-IV.B_1 | 1.NP | 1150b | Pomocný sklad tekutých hořlavin | SO634/01#1150B | DU | EDU_591/1-01 | 0 | 5 | Odkládací prostor | 591/1-01#5 | [18 empty] | 4170
[75 empty] | TE | 634/01-IV.B_1 | 1.NP | 1133a | Čištění a demontáž | SO634/01#1133A | DU | EDU_591/1-01 | 0 | 4 | Rozdělovací komory | 591/1-01#4 | [18 empty] | 4171
[75 empty] | TE | 634/01-IV.B_1 | 1.NP | 132 | Sklad | SO634/01#132 | DU | EDU_591/1-01 | 0 | 3 | Mísící komory | 591/1-01#3 | [18 empty] | 4172
[75 empty] | TE | 634/01-IV.B_1 | 1.NP | 1134 | Strojní dílny | SO634/01#1134 | DU | EDU_591/1-01 | 0 | 28 | Chodba | 591/1-01#28 | [18 empty] | 4173
[75 empty] | TE | 634/01-IV.B_1 | 1.NP | 1135c | Mistři | SO634/01#1135C | DU | EDU_591/1-01 | 0 | 27 | Rampa | 591/1-01#27 | [18 empty] | 4174
[75 empty] | TE | 634/01-IV.B_1 | 1.NP | 132a | Rozvodna NN | SO634/01#132A | DU | EDU_591/1-01 | 0 | 26a | Panel ÚCHV | 591/1-01#26A | [18 empty] | 4175
[75 empty] | TE | 634/01-IV.B_1 | 1.NP | 132b | Dílna | SO634/01#132B | DU | EDU_591/1-01 | 0 | 26 | Dozorna | 591/1-01#26 | [18 empty] | 4176
[75 empty] | TE | 634/01-IV.B_1 | 1.NP | 1150c | Pomocný sklad tekutých hořlavin | SO634/01#1150C | DU | EDU_591/1-01 | 0 | 25 | Denní místnost | 591/1-01#25 | [18 empty] | 4177
[75 empty] | TE | 634/01-IV.B_1 | 1.NP | 1150a | Pomocný sklad tekutých hořlavin | SO634/01#1150A | DU | EDU_591/1-01 | 0 | 24 | Denní místnost | 591/1-01#24 | [18 empty] | 4178
[75 empty] | TE | 634/01-IV.B_1 | 1.NP | 1134c | Předsíň | SO634/01#1134C | DU | EDU_591/1-01 | 0 | 23 | Denní místnost | 591/1-01#23 | [18 empty] | 4179
[75 empty] | TE | 634/01-IV.B_1 | 1.NP | 1134b | Vyvolání RTG snímku | SO634/01#1134B | DU | EDU_591/1-01 | 0 | 22D | WC muži | 591/1-01#22D | [18 empty] | 4180
[75 empty] | TE | 634/02-IV.B_1 | EXT | EXT01 | Exteriér | SO634/02#EXT01 | DU | EDU_591/1-01 | 0 | 22c | WC muži | 591/1-01#22C | [18 empty] | 4181
[75 empty] | TE | 634/02-IV.B_1 | 1.NP | 1137 | Hala č. 5 | SO634/02#1137 | DU | EDU_591/1-01 | 0 | 22b | Umývárna muži | 591/1-01#22B | [18 empty] | 4182
[75 empty] | TE | 634/02-IV.B_1 | 1.NP | 1143 | Hala č. 6 - manipulační prostor | SO634/02#1143 | DU | EDU_591/1-01 | 0 | 22a | Předsíň | 591/1-01#22A | [18 empty] | 4183
[75 empty] | TE | 634/02-IV.B_1 | 1.NP | 1146 | Kancelář skladů | SO634/02#1146 | DU | EDU_591/1-01 | 0 | 22 | Šatna-muži | 591/1-01#22 | [18 empty] | 4184
[75 empty] | TE | 634/02-IV.B_1 | 1.NP | 1147 | Předsíň WC ženy | SO634/02#1147 | DU | EDU_591/1-01 | 0 | 21 | Úklidová místnost | 591/1-01#21 | [18 empty] | 4185
[75 empty] | TE | 634/02-IV.B_1 | STŘ | STŘ | Střecha | SO634/02#STR | DU | EDU_591/1-01 | 0 | 20C | WC | 591/1-01#20C | [18 empty] | 4186
[75 empty] | TE | 634/02-IV.B_1 | 1.NP | 1136 | Hala č. 4 | SO634/02#1136 | DU | EDU_591/1-01 | 0 | 20b | Umývárna | 591/1-01#20B | [18 empty] | 4187
[75 empty] | TE | 634/02-IV.B_1 | 1.NP | 1144 | Příjem a výdej | SO634/02#1144 | DU | EDU_591/1-01 | 0 | 20a | Předsíň | 591/1-01#20A | [18 empty] | 4188
[75 empty] | TE | 634/02-IV.B_1 | 1.NP | 1138 | Hala č. 6 - sklad | SO634/02#1138 | DU | EDU_591/1-01 | 0 | 20 | Šatna | 591/1-01#20 | [18 empty] | 4189
[75 empty] | TE | 634/02-IV.B_1 | 1.NP | 1145 | Hala č. 4 - manipulační prostor | SO634/02#1145 | DU | EDU_591/1-01 | 0 | 2 | Čiřiče | 591/1-01#2 | [18 empty] | 4190
[75 empty] | TE | 634/02-IV.B_1 | 1.NP | 1149 | Předsíň WC muži | SO634/02#1149 | DU | EDU_591/1-01 | 0 | 19b | Předsíň | 591/1-01#19B | [18 empty] | 4191
[75 empty] | TE | 634/02-IV.B_1 | 1.NP | 1150 | WC muži | SO634/02#1150 | DU | EDU_591/1-01 | 0 | 19a | Místnost nabíjení | 591/1-01#19A | [18 empty] | 4192
[75 empty] | TE | 634/02-IV.B_1 | 1.NP | 1148 | WC ženy | SO634/02#1148 | DU | EDU_591/1-01 | 0 | 19 | Garáž akuvozíků | 591/1-01#19 | [18 empty] | 4193
[75 empty] | TE | 634/03-IV.B_1 | EXT | EXT01 | Exteriér | SO634/03#EXT01 | DU | EDU_591/1-01 | 0 | 18 | Rozvodna | 591/1-01#18 | [18 empty] | 4194
[75 empty] | TE | 634/03-IV.B_1 | 1.NP | 1139 | Sklad externích podniků | SO634/03#1139 | DU | EDU_591/1-01 | 0 | 17 | Rampa | 591/1-01#17 | [18 empty] | 4195
[75 empty] | TE | 634/03-IV.B_1 | 1.NP | 1149a | Dílenský kout | SO634/03#1149A | DU | EDU_591/1-01 | 0 | 16b | Komunikační prostor | 591/1-01#16B | [18 empty] | 4196
[75 empty] | TE | 634/03-IV.B_1 | STŘ | STŘ | Střecha | SO634/03#STR | DU | EDU_591/1-01 | 0 | 16a | Komunikační prostor | 591/1-01#16A | [18 empty] | 4197
[75 empty] | TE | 634/03-IV.B_1 | 1.NP | 1142 | Manipulační prostor | SO634/03#1142 | DU | EDU_591/1-01 | 0 | 16 | Komunikační prostor | 591/1-01#16 | [18 empty] | 4198
[75 empty] | TE | 634/04-IV.B_1 | EXT | EXT01 | Exteriér | SO634/04#EXT01 | DU | EDU_591/1-01 | 0 | 15 | Sklad PAA | 591/1-01#15 | [18 empty] | 4199
[75 empty] | TE | 634/04-IV.B_1 | 1.NP | 1140 | Manipulační prostor | SO634/04#1140 | DU | EDU_591/1-01 | 0 | 14F | WC | 591/1-01#14F | [18 empty] | 4200
[75 empty] | TE | 634/04-IV.B_1 | 1.NP | 1141 | Sklad mechanismů stavební údržby | SO634/04#1141 | DU | EDU_591/1-01 | 0 | 14e | WC | 591/1-01#14E | [18 empty] | 4201
[75 empty] | TE | 634/04-IV.B_1 | 1.NP | 1142a | Strojovna VZT | SO634/04#1142A | DU | EDU_591/1-01 | 0 | 14d | Předsíň WC | 591/1-01#14D | [18 empty] | 4202
[75 empty] | TE | 634/05_1 | STŘ | STŘ | Střecha | SO634/05#STR | DU | EDU_591/1-01 | 0 | 14c | Umývárna | 591/1-01#14C | [18 empty] | 4203
[75 empty] | TE | 634/05_1 | 1.NP | 101 | Kancelář - destruktivní zkoušky | SO634/05#101 | DU | EDU_591/1-01 | 0 | 14b | Předsíň šatny | 591/1-01#14B | [18 empty] | 4204
[75 empty] | TE | 634/05_1 | 2.NP | 214 | Úklidová místnost | SO634/05#214 | DU | EDU_591/1-01 | 0 | 14a | Šatna | 591/1-01#14A | [18 empty] | 4205
[75 empty] | TE | 634/05_1 | 1.NP | 125 | Dílna - nedestruktivní zkouška | SO634/05#125 | DU | EDU_591/1-01 | 0 | 13 | Místnost ochranných pomůcek | 591/1-01#13 | [18 empty] | 4206
[75 empty] | TE | 634/05_1 | 1.NP | 116 | Chodba | SO634/05#116 | DU | EDU_591/1-01 | 0 | 12a | Stáčení | 591/1-01#12A | [18 empty] | 4207
[75 empty] | TE | 634/05_1 | 1.NP | 103 | Sklad nerez | SO634/05#103 | DU | EDU_591/1-01 | 0 | 12 | Usazovací nádrže | 591/1-01#12 | [18 empty] | 4208
[75 empty] | TE | 634/05_1 | 2.NP | 219 | Kancelář | SO634/05#219 | DU | EDU_591/1-01 | 0 | 11a | Stáčecí stanice | 591/1-01#11A | [18 empty] | 4209
[75 empty] | TE | 634/05_1 | 2.NP | 211 | Sklad | SO634/05#211 | DU | EDU_591/1-01 | 0 | 11 | Strojovna odpadních kalů | 591/1-01#11 | [18 empty] | 4210
[75 empty] | TE | 634/05_1 | 1.NP | 123 | Kancelář - nedestruktivní zkouška | SO634/05#123 | DU | EDU_591/1-01 | 0 | 10a | Zásobníky chemikálií | 591/1-01#10A | [18 empty] | 4211
[75 empty] | TE | 634/05_1 | 1.NP | 122 | Denní místnost | SO634/05#122 | DU | EDU_591/1-01 | 0 | 106 | Sklad manipulace | 591/1-01#106 | [18 empty] | 4212
[75 empty] | TE | 634/05_1 | 1.NP | 110 | Kompresorovna | SO634/05#110 | DU | EDU_591/1-01 | 0 | 105 | Sprcha | 591/1-01#105 | [18 empty] | 4213
[75 empty] | TE | 634/05_1 | 1.NP | 127 | Dílna - destruktivní zkouška | SO634/05#127 | DU | EDU_591/1-01 | 0 | 104 | WC | 591/1-01#104 | [18 empty] | 4214
[75 empty] | TE | 634/05_1 | 1.NP | 126 | Učebna - nedestruktivní zkouška | SO634/05#126 | DU | EDU_591/1-01 | 0 | 103 | Předsíň WC | 591/1-01#103 | [18 empty] | 4215
[75 empty] | TE | 634/05_1 | 1.NP | 102 | Sklad chemikálií | SO634/05#102 | DU | EDU_591/1-01 | 0 | 102 | Zádveří | 591/1-01#102 | [18 empty] | 4216
[75 empty] | TE | 634/05_1 | 1.NP | 105 | Schodiště | SO634/05#105 | DU | EDU_591/1-01 | 0 | 101 | Prádelna plachetek | 591/1-01#101 | [18 empty] | 4217
[75 empty] | TE | 634/05_1 | 2.NP | 220 | Předsíň | SO634/05#220 | DU | EDU_591/1-01 | 0 | 10 | Nakládací prostor | 591/1-01#10 | [18 empty] | 4218
[75 empty] | TE | 634/05_1 | 2.NP | 201 | Kancelář | SO634/05#201 | DU | EDU_591/1-01 | 0 | 1 | Hala míchacích komor | 591/1-01#1 | [18 empty] | 4219
[75 empty] | TE | 634/05_1 | 1.NP | 117 | Úklidová místnost | SO634/05#117 | DU | EDU_591/1-01 | 15.9 | 201 | Střecha | 591/1-01#201 | [18 empty] | 4220
[75 empty] | TE | 634/05_1 | 2.NP | 223 | Chodba + schodišťový prostor | SO634/05#223 | DU | EDU_591/1-01 | -2 | 6 | Kabelový kanál | 591/1-01#06 | [18 empty] | 4221
[75 empty] | TE | 634/05_1 | 2.NP | 222 | Učebna | SO634/05#222 | DU | EDU_591/1-01 | -2 | 5 | Ředící nádrže PAA | 591/1-01#05 | [18 empty] | 4222
[75 empty] | TE | 634/05_1 | 2.NP | 221 | Učebna | SO634/05#221 | DU | EDU_591/1-01 | -2 | 4 | Chodba | 591/1-01#04 | [18 empty] | 4223
[75 empty] | TE | 634/05_1 | 2.NP | 218 | Kancelář | SO634/05#218 | DU | EDU_591/1-01 | -2 | 3 | Strojovna vzduchotechniky | 591/1-01#03 | [18 empty] | 4224
[75 empty] | TE | 634/05_1 | 2.NP | 217 | Kancelář | SO634/05#217 | DU | EDU_591/1-01 | -2 | 2 | Kabelový prostor | 591/1-01#02 | [18 empty] | 4225
[75 empty] | TE | 634/05_1 | 2.NP | 216 | WC muži | SO634/05#216 | DU | EDU_591/1-01 | -2 | 1 | Kabelový prostor | 591/1-01#01 | [18 empty] | 4226
[75 empty] | TE | 634/05_1 | 2.NP | 215 | WC ženy | SO634/05#215 | DU | EDU_591/1-01 | 20.4 | 202 | Střecha | 591/1-01#202 | [18 empty] | 4227
[75 empty] | TE | 634/05_1 | 2.NP | 213 | Chodba | SO634/05#213 | DU | EDU_591/1-01 | 20.4 | 202b | Střecha | 591/1-01#202B | [18 empty] | 4228
[75 empty] | TE | 634/05_1 | 2.NP | 212 | Provozní místnost | SO634/05#212 | DU | EDU_591/1-01 | 20.4 | 202a | Střecha | 591/1-01#202A | [18 empty] | 4229
[75 empty] | TE | 634/05_1 | 2.NP | 210 | Schodiště | SO634/05#210 | DU | EDU_591/1-01 | 8.5 | 203 | Střecha | 591/1-01#203 | [18 empty] | 4230
[75 empty] | TE | 634/05_1 | 2.NP | 209 | WC muži | SO634/05#209 | DU | EDU_591/1-01 | -5 | 009a | Kabelový kanál | 591/1-01#009A | [18 empty] | 4231
[75 empty] | TE | 634/05_1 | 2.NP | 208 | WC ženy | SO634/05#208 | DU | EDU_591/1-01 | -5 | 9 | Kabelový kanál | 591/1-01#009 | [18 empty] | 4232
[75 empty] | TE | 634/05_1 | 2.NP | 207 | Úklidová místnost | SO634/05#207 | DU | EDU_591/1-01 | -5 | 8 | Jímka odpad.chem.roztoků | 591/1-01#008 | [18 empty] | 4233
[75 empty] | TE | 634/05_1 | 2.NP | 206 | Chodba | SO634/05#206 | DU | EDU_591/1-01 | -5 | 005a | Potrubní kanál | 591/1-01#005A | [18 empty] | 4234
[75 empty] | TE | 634/05_1 | 2.NP | 205 | Kancelář | SO634/05#205 | DU | EDU_591/1-01 | -5 | 5 | Potrubní kanál | 591/1-01#005 | [18 empty] | 4235
[75 empty] | TE | 634/05_1 | 2.NP | 204 | Kancelář | SO634/05#204 | DU | EDU_591/1-01 | -5 | 4 | Jímka odsazené vody | 591/1-01#004 | [18 empty] | 4236
[75 empty] | TE | 634/05_1 | 2.NP | 203 | Kancelář | SO634/05#203 | DU | EDU_591/1-01 | -5 | 003a | Potrubní prostor | 591/1-01#003A | [18 empty] | 4237
[75 empty] | TE | 634/05_1 | 2.NP | 202 | Kancelář | SO634/05#202 | DU | EDU_591/1-01 | -5 | 3 | Jímka na kaly | 591/1-01#003 | [18 empty] | 4238
[75 empty] | TE | 634/05_1 | 1.NP | 121 | Vstup | SO634/05#121 | DU | EDU_591/1-01 | -5 | 002b | Potrubní prostor | 591/1-01#002B | [18 empty] | 4239
[75 empty] | TE | 634/05_1 | 1.NP | 120 | Schodiště | SO634/05#120 | DU | EDU_591/1-01 | -5 | 002a | Mobilní sklad lešení | 591/1-01#002A | [18 empty] | 4240
[75 empty] | TE | 634/05_1 | 1.NP | 124 | Sklad - nedestruktivní zkouška | SO634/05#124 | DU | EDU_591/1-01 | -5 | 2 | Potrubní prostor | 591/1-01#002 | [18 empty] | 4241
[75 empty] | TE | 634/05_1 | 1.NP | 115 | WC + sprchy muži | SO634/05#115 | DU | EDU_591/1-01 | -5 | 001b | Sklad lešení | 591/1-01#001B | [18 empty] | 4242
[75 empty] | TE | 634/05_1 | 1.NP | 119 | WC ženy | SO634/05#119 | DU | EDU_591/1-01 | -5 | 001a | Potrubní prostor | 591/1-01#001A | [18 empty] | 4243
[75 empty] | TE | 634/05_1 | 1.NP | 118 | Šatna ženy | SO634/05#118 | DU | EDU_591/1-01 | -5 | 1 | Jímka na odvoděné kaly | 591/1-01#001 | [18 empty] | 4244
[75 empty] | TE | 634/05_1 | 1.NP | 114 | Umývárna muži | SO634/05#114 | DU | EDU_591/1-01 | 4.7 | 204 | Střecha | 591/1-01#204 | [18 empty] | 4245
[75 empty] | TE | 634/05_1 | 1.NP | 113 | Šatna muži | SO634/05#113 | DU | EDU_592/1-01 | 0 | 39 | Havarijní umývárna | 592/1-01#39 | [18 empty] | 4246
[75 empty] | TE | 634/05_1 | 1.NP | 112 | WC - dílna | SO634/05#112 | DU | EDU_592/1-01 | 0 | 38 | Sklad | 592/1-01#38 | [18 empty] | 4247
[75 empty] | TE | 634/05_1 | 1.NP | 111 | Dílna | SO634/05#111 | DU | EDU_592/1-01 | 0 | 37 | Předsíň | 592/1-01#37 | [18 empty] | 4248
[75 empty] | TE | 634/05_1 | 1.NP | 109 | Předávací stanice | SO634/05#109 | DU | EDU_592/1-01 | 0 | 36 | Betonová plocha pro vzdušníky | 592/1-01#36 | [18 empty] | 4249
[75 empty] | TE | 634/05_1 | 1.NP | 108 | Předsíň | SO634/05#108 | DU | EDU_592/1-01 | 0 | 35 | Vstupní schodiště | 592/1-01#35 | [18 empty] | 4250
[75 empty] | TE | 634/05_1 | 1.NP | 107 | Zámečnická dílna | SO634/05#107 | DU | EDU_592/1-01 | 0 | 34 | Betonová plocha pro vzdušníky | 592/1-01#34 | [18 empty] | 4251
[75 empty] | TE | 634/05_1 | 1.NP | 106 | Rozvodna elektro | SO634/05#106 | DU | EDU_592/1-01 | 0 | 33 | Venkovní rampa | 592/1-01#33 | [18 empty] | 4252
[75 empty] | TE | 634/05_1 | 1.NP | 104 | Zámečnická dílna - nerez | SO634/05#104 | DU | EDU_592/1-01 | 0 | 32 | Stáčecí plocha | 592/1-01#32 | [18 empty] | 4253
[75 empty] | TE | 634/06 | STŘ | STŘ | Střecha | SO634/06#STR | DU | EDU_592/1-01 | 0 | 31 | Bezpečnostní vana HNO3 | 592/1-01#31 | [18 empty] | 4254
[75 empty] | TE | 634/06 | 1.NP | 101 | Chodba + schodiště | SO634/06#101 | DU | EDU_592/1-01 | 0 | 30 | Bezpečnostní vana NH4OH | 592/1-01#30 | [18 empty] | 4255
[75 empty] | TE | 634/06 | 2.NP | 206 | Archiv | SO634/06#206 | DU | EDU_592/1-01 | 0 | 29 | Sklad ionexových hmot | 592/1-01#29 | [18 empty] | 4256
[75 empty] | TE | 634/06 | 1.NP | 110 | Hala | SO634/06#110 | DU | EDU_592/1-01 | 0 | 28 | Chodba | 592/1-01#28 | [18 empty] | 4257
[75 empty] | TE | 634/06 | 1.NP | 103 | Sklad hořlavých kapalin | SO634/06#103 | DU | EDU_592/1-01 | 0 | 27 | Laboratoř | 592/1-01#27 | [18 empty] | 4258
[75 empty] | TE | 634/06 | 1.NP | 102 | Příruční sklad | SO634/06#102 | DU | EDU_592/1-01 | 0 | 26 | Šatna | 592/1-01#26 | [18 empty] | 4259
[75 empty] | TE | 634/06 | 2.NP | 212 | Chodba | SO634/06#212 | DU | EDU_592/1-01 | 0 | 25a | WC | 592/1-01#25A | [18 empty] | 4260
[75 empty] | TE | 634/06 | 2.NP | 211 | Technická místnost | SO634/06#211 | DU | EDU_592/1-01 | 0 | 25 | Umývárna | 592/1-01#25 | [18 empty] | 4261
[75 empty] | TE | 634/06 | 2.NP | 210 | WC Muži | SO634/06#210 | DU | EDU_592/1-01 | 0 | 24 | Předsíň | 592/1-01#24 | [18 empty] | 4262
[75 empty] | TE | 634/06 | 2.NP | 209 | WC Ženy | SO634/06#209 | DU | EDU_592/1-01 | 0 | 23 | Úklidová komora | 592/1-01#23 | [18 empty] | 4263
[75 empty] | TE | 634/06 | 2.NP | 208 | Úklid | SO634/06#208 | DU | EDU_592/1-01 | 0 | 22 | Předsíň | 592/1-01#22 | [18 empty] | 4264
[75 empty] | TE | 634/06 | 2.NP | 207 | Kuchyňka | SO634/06#207 | DU | EDU_592/1-01 | 0 | 21a | WC | 592/1-01#21A | [18 empty] | 4265
[75 empty] | TE | 634/06 | 2.NP | 205 | Kancelář | SO634/06#205 | DU | EDU_592/1-01 | 0 | 21 | Umývárna | 592/1-01#21 | [18 empty] | 4266
[75 empty] | TE | 634/06 | 2.NP | 204 | Chodba + schodiště | SO634/06#204 | DU | EDU_592/1-01 | 0 | 20 | Šatna | 592/1-01#20 | [18 empty] | 4267
[75 empty] | TE | 634/06 | 2.NP | 203 | Kancelář | SO634/06#203 | DU | EDU_592/1-01 | 0 | 19 | Denní místnost | 592/1-01#19 | [18 empty] | 4268
[75 empty] | TE | 634/06 | 2.NP | 202 | Kancelář | SO634/06#202 | DU | EDU_592/1-01 | 0 | 18 | Dozorna | 592/1-01#18 | [18 empty] | 4269
[75 empty] | TE | 634/06 | 2.NP | 201 | Učebna, posluchárna | SO634/06#201 | DU | EDU_592/1-01 | 0 | 17 | Rozvodna | 592/1-01#17 | [18 empty] | 4270
[75 empty] | TE | 634/06 | 1.NP | 109 | Chodba | SO634/06#109 | DU | EDU_592/1-01 | 0 | 16 | Sklad sody,manganu a NaCl | 592/1-01#16 | [18 empty] | 4271
[75 empty] | TE | 634/06 | 1.NP | 108 | Sprchy | SO634/06#108 | DU | EDU_592/1-01 | 0 | 15 | Sklad kyseliny šťavelové | 592/1-01#15 | [18 empty] | 4272
[75 empty] | TE | 634/06 | 1.NP | 107 | Šatna | SO634/06#107 | DU | EDU_592/1-01 | 0 | 14 | Sklad kyseliny borité | 592/1-01#14 | [18 empty] | 4273
[75 empty] | TE | 634/06 | 1.NP | 106 | WC | SO634/06#106 | DU | EDU_592/1-01 | 0 | 13 | Sklad hydroxidu draselného | 592/1-01#13 | [18 empty] | 4274
[75 empty] | TE | 634/06 | 1.NP | 105 | Úklid | SO634/06#105 | DU | EDU_592/1-01 | 0 | 12 | Sklad hydrazinu | 592/1-01#12 | [18 empty] | 4275
[75 empty] | TE | 634/06 | 1.NP | 104 | Denní místnost | SO634/06#104 | DU | EDU_592/1-01 | 0 | 11 | Schodiště | 592/1-01#11 | [18 empty] | 4276
[75 empty] | TE | 638/01-IV.B_1 | EXT | EXT01 | Exteriér | SO638/01#EXT01 | DU | EDU_592/1-01 | 0 | 10 | Vápenné hospodářství | 592/1-01#10 | [18 empty] | 4277
[75 empty] | TE | 638/01-IV.B_1 | 2.PP | 1 | Kabelový prostor | SO638/01#01 | DU | EDU_592/1-01 | 0 | 9 | Stáčení hydroxidu sodného | 592/1-01#9 | [18 empty] | 4278
[75 empty] | TE | 638/01-IV.B_1 | 1.PP | 25 | Úniková šachta II. | SO638/01#025 | DU | EDU_592/1-01 | 0 | 8 | Stáčení čpavku | 592/1-01#8 | [18 empty] | 4279
[75 empty] | TE | 638/01-IV.B_1 | 1.PP | 1 | Schodišťový prostor | SO638/01#001 | DU | EDU_592/1-01 | 0 | 7 | Předsíň | 592/1-01#7 | [18 empty] | 4280
[75 empty] | TE | 638/01-IV.B_1 | 1.PP | 3 | Výtahová šachta | SO638/01#003 | DU | EDU_592/1-01 | 0 | 6 | Šatna | 592/1-01#6 | [18 empty] | 4281
[75 empty] | TE | 638/01-IV.B_1 | 1.PP | 6 | WC | SO638/01#006 | DU | EDU_592/1-01 | 0 | 5 | Umývárna, WC | 592/1-01#5 | [18 empty] | 4282
[75 empty] | TE | 638/01-IV.B_1 | 1.PP | 7 | Úklidová místnost | SO638/01#007 | DU | EDU_592/1-01 | 0 | 4 | Stáčení kyseliny dusičné | 592/1-01#4 | [18 empty] | 4283
[75 empty] | TE | 638/01-IV.B_1 | 1.PP | 8 | Místnost pro ÚT a ZT | SO638/01#008 | DU | EDU_592/1-01 | 0 | 3 | Neutralizační stanice | 592/1-01#3 | [18 empty] | 4284
[75 empty] | TE | 638/01-IV.B_1 | 1.PP | 9 | Místnost pro slaboproud | SO638/01#009 | DU | EDU_592/1-01 | 0 | 2 | Kompresorová stanice | 592/1-01#2 | [18 empty] | 4285
[75 empty] | TE | 638/01-IV.B_1 | 1.PP | 13 | Strojovna vzduchotechniky | SO638/01#013 | DU | EDU_592/1-01 | 0 | 1 | Chodba | 592/1-01#1 | [18 empty] | 4286
[75 empty] | TE | 638/01-IV.B_1 | 1.PP | 14 | Sklad | SO638/01#014 | DU | EDU_592/1-01 | -1.55 | 12 | Kanalizační revizní šachta | 592/1-01#012 | [18 empty] | 4287
[75 empty] | TE | 638/01-IV.B_1 | 1.PP | 15 | Předsíň | SO638/01#015 | DU | EDU_592/1-01 | -1.55 | 11 | Kanalizační revizní šachta | 592/1-01#011 | [18 empty] | 4288
[75 empty] | TE | 638/01-IV.B_1 | 1.PP | 16 | Sklad oděvů | SO638/01#016 | DU | EDU_592/1-01 | -1.55 | 10 | Kanalizační revizní šachta | 592/1-01#010 | [18 empty] | 4289
[75 empty] | TE | 638/01-IV.B_1 | 1.PP | 18 | Místnost pro ÚT | SO638/01#018 | DU | EDU_592/1-01 | -1.55 | 9 | Jímka vápenných odpadních vod | 592/1-01#09 | [18 empty] | 4290
[75 empty] | TE | 638/01-IV.B_1 | 1.PP | 19 | Montážní šachta | SO638/01#019 | DU | EDU_592/1-01 | -1.55 | 8 | Jímka agresivních odpodpadů z neutralizační stanice | 592/1-01#08 | [18 empty] | 4291
[75 empty] | TE | 638/01-IV.B_1 | 1.PP | 004a | Prostor umyvadla | SO638/01#004A | DU | EDU_592/1-01 | -1.55 | 7 | Jímka odpadů ze stáčení NAOH a NH3 | 592/1-01#07 | [18 empty] | 4292
[75 empty] | TE | 638/01-IV.B_1 | 1.PP | 22 | Větrací šachta I. | SO638/01#022 | DU | EDU_592/1-01 | -1.55 | 6 | Jímka odpadů ze stáčení HNO3 | 592/1-01#06 | [18 empty] | 4293
[75 empty] | TE | 638/01-IV.B_1 | 1.NP | 101 | Chodba a schodišťový prostor | SO638/01#101 | DU | EDU_592/1-01 | -1.55 | 05a | Vstup do potrubního prostoru | 592/1-01#05A | [18 empty] | 4294
[75 empty] | TE | 638/01-IV.B_1 | 1.NP | 102 | Výtahová šachta | SO638/01#102 | DU | EDU_592/1-01 | -1.55 | 5 | Potrubní prostor | 592/1-01#05 | [18 empty] | 4295
[75 empty] | TE | 638/01-IV.B_1 | 1.NP | 104a | Chodba | SO638/01#104A | DU | EDU_592/1-01 | -1.55 | 4 | Kabelový prostor | 592/1-01#04 | [18 empty] | 4296
[75 empty] | TE | 638/01-IV.B_1 | 1.NP | 105 | Čajová kuchyňka | SO638/01#105 | DU | EDU_592/1-01 | -1.55 | 3 | Mobilní příruční sklad | 592/1-01#03 | [18 empty] | 4297
[75 empty] | TE | 638/01-IV.B_1 | 1.NP | 106 | Úklid | SO638/01#106 | DU | EDU_592/1-01 | -1.55 | 2 | Kabelový prostor | 592/1-01#02 | [18 empty] | 4298
[75 empty] | TE | 638/01-IV.B_1 | 1.NP | 108 | Sprchy | SO638/01#108 | DU | EDU_592/1-01 | -1.55 | 1 | Kabelový prostor | 592/1-01#01 | [18 empty] | 4299
[75 empty] | TE | 638/01-IV.B_1 | 1.NP | 110b | Předsíň WC - muži | SO638/01#110B | DU | EDU_592/1-01 |  | 5b | WC | 592/1-01#5B | [18 empty] | 4300
[75 empty] | TE | 638/01-IV.B_1 | 1.NP | 111 | Sklad | SO638/01#111 | DU | EDU_592/1-01 | 9.8 | 102 | Střecha nad schodištěm +9,800 | 592/1-01#102 | [18 empty] | 4301
[75 empty] | TE | 638/01-IV.B_1 | 1.NP | 112 | Sklad | SO638/01#112 | DU | EDU_592/1-01 | 6.4 | 103 | Střecha | 592/1-01#103 | [18 empty] | 4302
[75 empty] | TE | 638/01-IV.B_1 | 1.NP | 113 | Výslechová místnost | SO638/01#113 | DU | EDU_592/1-01 | 6.4 | 101 | Střecha +6,400 | 592/1-01#101 | [18 empty] | 4303
[75 empty] | TE | 638/01-IV.B_1 | 1.NP | 114 | Služební místnost zásahové jednotky | SO638/01#114 | DU | EDU_592/1-01 | 6.1 | 105 | Střecha | 592/1-01#105 | [18 empty] | 4304
[75 empty] | TE | 638/01-IV.B_1 | 1.NP | 117 | Odpočívárna | SO638/01#117 | DU | EDU_592/1-01 | -5.35 | 5 | Větrací šachta | 592/1-01#005 | [18 empty] | 4305
[75 empty] | TE | 638/01-IV.B_1 | 1.NP | 119 | Obslužná místnost | SO638/01#119 | DU | EDU_592/1-01 | -5.35 | 4 | Kanalizační revizní šachta | 592/1-01#004 | [18 empty] | 4306
[75 empty] | TE | 638/01-IV.B_1 | 1.NP | 120 | Zádveří vstupu | SO638/01#120 | DU | EDU_592/1-01 | -5.35 | 3 | Mokré jímky chloridu sodného | 592/1-01#003 | [18 empty] | 4307
[75 empty] | TE | 638/01-IV.B_1 | 1.NP | 121 | Šatna | SO638/01#121 | DU | EDU_592/1-01 | -5.35 | 2 | Potrubní kanál | 592/1-01#002 | [18 empty] | 4308
[75 empty] | TE | 638/01-IV.B_1 | 1.NP | 122 | Kancelář | SO638/01#122 | DU | EDU_592/1-01 | -5.35 | 1 | Potrubní prostory | 592/1-01#001 | [18 empty] | 4309
[75 empty] | TE | 638/01-IV.B_1 | 1.NP | 124b | Instalační jádra | SO638/01#124B | DU | EDU_592/1-01 | 4.8 | 104 | Střecha | 592/1-01#104 | [18 empty] | 4310
[75 empty] | TE | 638/01-IV.B_1 | 1.NP | 127 | Chodba | SO638/01#127 | DU | EDU_592/1-01 | 4.5 | 106 | Střecha | 592/1-01#106 | [18 empty] | 4311
[75 empty] | TE | 638/01-IV.B_1 | 1.NP | 128 | Čajová kuchyňka | SO638/01#128 | DU | EDU_592/1-01 | 3.9 | 107 | Střecha +3,900 | 592/1-01#107 | [18 empty] | 4312
[75 empty] | TE | 638/01-IV.B_1 | 1.NP | 129b | WC - ženy | SO638/01#129B | DU | EDU_593/1-01 | 0 | 105 | Místnost doplňovacích čerpadel | 593/1-01#105 | [18 empty] | 4313
[75 empty] | TE | 638/01-IV.B_1 | 1.NP | 130 | Úklid | SO638/01#130 | DU | EDU_593/1-01 | 0 | 101 | Místnost čerpání demi-vody | 593/1-01#101 | [18 empty] | 4314
[75 empty] | TE | 638/01-IV.B_1 | 1.NP | 131 | Instalační šachta | SO638/01#131 | DU | EDU_593/1-01 | 0 | 109 | Superhavarijní napáječky | 593/1-01#109 | [18 empty] | 4315
[75 empty] | TE | 638/01-IV.B_1 | 1.NP | 133 | Sprchy | SO638/01#133 | DU | EDU_593/1-01 | 0 | 110 | Místnost turniketů AKS - 6 | 593/1-01#110 | [18 empty] | 4316
[75 empty] | TE | 638/01-IV.B_1 | 1.NP | 134 | Šatna | SO638/01#134 | DU | EDU_593/1-01 | 0 | 108 | Superhavarijní napáječky | 593/1-01#108 | [18 empty] | 4317
[75 empty] | TE | 638/01-IV.B_1 | 1.NP | 136 | Kancelář | SO638/01#136 | DU | EDU_593/1-01 | 0 | 107 | Superhavarijní napáječky | 593/1-01#107 | [18 empty] | 4318
[75 empty] | TE | 638/01-IV.B_1 | 1.NP | 137 | Šatna | SO638/01#137 | DU | EDU_593/1-01 | 0 | 106 | Superhavarijní napáječky | 593/1-01#106 | [18 empty] | 4319
[75 empty] | TE | 638/01-IV.B_1 | 1.NP | 138 | Denní místnost | SO638/01#138 | DU | EDU_593/1-01 | 0 | 104 | Místnost doplňovacích čerpadel | 593/1-01#104 | [18 empty] | 4320
[75 empty] | TE | 638/01-IV.B_1 | 1.NP | 139 | Sklad (technický materiál) | SO638/01#139 | DU | EDU_593/1-01 | 0 | 103 | Místnost doplňovacích čerpadel | 593/1-01#103 | [18 empty] | 4321
[75 empty] | TE | 638/01-IV.B_1 | 2.NP | 202 | Výtahová šachta | SO638/01#202 | DU | EDU_593/1-01 | 0 | 102 | Místnost doplňovacích čerpadel | 593/1-01#102 | [18 empty] | 4322
[75 empty] | TE | 638/01-IV.B_1 | 2.NP | 203 | Schodiště | SO638/01#203 | DU | EDU_593/1-01 |  | 202 | Střecha | 593/1-01#202 | [18 empty] | 4323
[75 empty] | TE | 638/01-IV.B_1 | 2.NP | 204 | Chodba | SO638/01#204 | DU | EDU_593/1-01 | 8.16 | 201 | Střecha | 593/1-01#201 | [18 empty] | 4324
[75 empty] | TE | 638/01-IV.B_1 | 2.NP | 205 | Čajová kuchyňka | SO638/01#205 | DU | EDU_593/1-01 | 8.16 | ZN | Prostor zásobních nadrží | 593/1-01#ZN | [18 empty] | 4325
[75 empty] | TE | 638/01-IV.B_1 | 2.NP | 206 | Úklid | SO638/01#206 | DU | EDU_593/1-01 | -3.05 | 1 | Kabelový prostor | 593/1-01#001 | [18 empty] | 4326
[75 empty] | TE | 638/01-IV.B_1 | 2.NP | 207a | Předsíň WC - ženy | SO638/01#207A | DU | EDU_593/1-01 | -3.05 | 15 | Kabelový prostor | 593/1-01#015 | [18 empty] | 4327
[75 empty] | TE | 638/01-IV.B_1 | 2.NP | 207b | WC - ženy | SO638/01#207B | DU | EDU_593/1-01 | -3.05 | 9 | Kabelový prostor | 593/1-01#009 | [18 empty] | 4328
[75 empty] | TE | 638/01-IV.B_1 | 2.NP | 208 | Sprcha | SO638/01#208 | DU | EDU_593/1-01 | -3.05 | 20 | Odvodňovací šachta | 593/1-01#020 | [18 empty] | 4329
[75 empty] | TE | 638/01-IV.B_1 | 2.NP | 210a | WC - muži | SO638/01#210A | DU | EDU_593/1-01 | -3.05 | 19 | Kabelový prostor | 593/1-01#019 | [18 empty] | 4330
[75 empty] | TE | 638/01-IV.B_1 | 2.NP | 210b | Předsíň WC - muži | SO638/01#210B | DU | EDU_593/1-01 | -3.05 | 18 | Potrubní prostor | 593/1-01#018 | [18 empty] | 4331
[75 empty] | TE | 638/01-IV.B_1 | 2.NP | 212 | Kancelář | SO638/01#212 | DU | EDU_593/1-01 | -3.05 | 17 | Kabelový prostor | 593/1-01#017 | [18 empty] | 4332
[75 empty] | TE | 638/01-IV.B_1 | 2.NP | 215 | Kancelář | SO638/01#215 | DU | EDU_593/1-01 | -3.05 | 16 | Kabelový prostor | 593/1-01#016 | [18 empty] | 4333
[75 empty] | TE | 638/01-IV.B_1 | 2.NP | 216 | Učebna | SO638/01#216 | DU | EDU_593/1-01 | -3.05 | 14 | Kabelový prostor | 593/1-01#014 | [18 empty] | 4334
[75 empty] | TE | 638/01-IV.B_1 | 2.NP | 217 | Kancelář | SO638/01#217 | DU | EDU_593/1-01 | -3.05 | 13 | Kabelový prostor | 593/1-01#013 | [18 empty] | 4335
[75 empty] | TE | 638/01-IV.B_1 | 2.NP | 218 | Kancelář | SO638/01#218 | DU | EDU_593/1-01 | -3.05 | 12 | Potrubní prostor | 593/1-01#012 | [18 empty] | 4336
[75 empty] | TE | 638/01-IV.B_1 | 2.NP | 219 | Kancelář | SO638/01#219 | DU | EDU_593/1-01 | -3.05 | 11 | Potrubní prostor | 593/1-01#011 | [18 empty] | 4337
[75 empty] | TE | 638/01-IV.B_1 | 2.NP | 220 | Šatna | SO638/01#220 | DU | EDU_593/1-01 | -3.05 | 10 | Kabelový prostor | 593/1-01#010 | [18 empty] | 4338
[75 empty] | TE | 638/01-IV.B_1 | 2.NP | 223a | Předsíň | SO638/01#223A | DU | EDU_593/1-01 | -3.05 | 8 | Kabelový prostor | 593/1-01#008 | [18 empty] | 4339
[75 empty] | TE | 638/01-IV.B_1 | 2.NP | 223b | Počítačový sál | SO638/01#223B | DU | EDU_593/1-01 | -3.05 | 6 | Kabelový prostor | 593/1-01#006 | [18 empty] | 4340
[75 empty] | TE | 638/01-IV.B_1 | 2.NP | 224a | Předsíň WC - ženy | SO638/01#224A | DU | EDU_593/1-01 | -3.05 | 5 | Kabelový prostor | 593/1-01#005 | [18 empty] | 4341
[75 empty] | TE | 638/01-IV.B_1 | 2.NP | 224b | WC - ženy | SO638/01#224B | DU | EDU_593/1-01 | -3.05 | 4 | Kabelový prostor | 593/1-01#004 | [18 empty] | 4342
[75 empty] | TE | 638/01-IV.B_1 | 2.NP | 225 | Instalační šachta | SO638/01#225 | DU | EDU_593/1-01 | -3.05 | 3 | Kabelový prostor | 593/1-01#003 | [18 empty] | 4343
[75 empty] | TE | 638/01-IV.B_1 | 2.NP | 227b | Předsíň WC - muži | SO638/01#227B | DU | EDU_593/1-02 | 0 | 108 | Místnost superhavarijních napáječek | 593/1-02#108 | [18 empty] | 4344
[75 empty] | TE | 638/01-IV.B_1 | 2.NP | 228 | Čajová kuchyňka | SO638/01#228 | DU | EDU_593/1-02 | 0 | 106 | Místnost superhavarijních napáječek | 593/1-02#106 | [18 empty] | 4345
[75 empty] | TE | 638/01-IV.B_1 | 2.NP | 230 | Kancelář | SO638/01#230 | DU | EDU_593/1-02 | 0 | 102 | Místnost doplňovacích čerpadel | 593/1-02#102 | [18 empty] | 4346
[75 empty] | TE | 638/01-IV.B_1 | 2.NP | 233 | Kancelář | SO638/01#233 | DU | EDU_593/1-02 | 0 | 110 | Místnost turniketů AKS-6 | 593/1-02#110 | [18 empty] | 4347
[75 empty] | TE | 638/01-IV.B_1 | 2.NP | 234 | Kancelář | SO638/01#234 | DU | EDU_593/1-02 | 0 | 109 | Místnost superhavarijních napáječek | 593/1-02#109 | [18 empty] | 4348
[75 empty] | TE | 638/01-IV.B_1 | 2.NP | 235 | Chodba | SO638/01#235 | DU | EDU_593/1-02 | 0 | 107 | Místnost superhavarijních napáječek | 593/1-02#107 | [18 empty] | 4349
[75 empty] | TE | 638/01-IV.B_1 | 2.NP | 236 | Sklad | SO638/01#236 | DU | EDU_593/1-02 | 0 | 105 | Místnost doplňovacích čerpadel | 593/1-02#105 | [18 empty] | 4350
[75 empty] | TE | 638/01-IV.B_1 | 3.NP | 301 | Schodišťový prostor | SO638/01#301 | DU | EDU_593/1-02 | 0 | 104 | Místnost doplňovacích čerpadel | 593/1-02#104 | [18 empty] | 4351
[75 empty] | TE | 638/01-IV.B_1 | 3.NP | 302 | Výtahová šachta | SO638/01#302 | DU | EDU_593/1-02 | 0 | 103 | Místnost doplňovacích čerpadel | 593/1-02#103 | [18 empty] | 4352
[75 empty] | TE | 638/01-IV.B_1 | 3.NP | 305 | Čajová kuchyňka | SO638/01#305 | DU | EDU_593/1-02 | 0 | 101 | Místnost čerpání demivody | 593/1-02#101 | [18 empty] | 4353
[75 empty] | TE | 638/01-IV.B_1 | 3.NP | 306 | Úklid | SO638/01#306 | DU | EDU_593/1-02 |  | 202 | Střecha | 593/1-02#202 | [18 empty] | 4354
[75 empty] | TE | 638/01-IV.B_1 | 3.NP | 307a | Předsíň WC - ženy | SO638/01#307A | DU | EDU_593/1-02 | 8.16 | ZN | Prostor zásobních nádrží | 593/1-02#ZN | [18 empty] | 4355
[75 empty] | TE | 638/01-IV.B_1 | 3.NP | 307b | WC - ženy | SO638/01#307B | DU | EDU_593/1-02 | 8.16 | 201 | Střecha | 593/1-02#201 | [18 empty] | 4356
[75 empty] | TE | 638/01-IV.B_1 | 3.NP | 308 | Sprcha | SO638/01#308 | DU | EDU_593/1-02 | -3.05 | 1 | Kabelový prostor | 593/1-02#001 | [18 empty] | 4357
[75 empty] | TE | 638/01-IV.B_1 | 3.NP | 310b | Předsíň WC - muži | SO638/01#310B | DU | EDU_593/1-02 | -3.05 | 15 | Kabelový prostor | 593/1-02#015 | [18 empty] | 4358
[75 empty] | TE | 638/01-IV.B_1 | 3.NP | 311 | Kancelář | SO638/01#311 | DU | EDU_593/1-02 | -3.05 | 8 | Kabelový prostor | 593/1-02#008 | [18 empty] | 4359
[75 empty] | TE | 638/01-IV.B_1 | 3.NP | 312 | Kancelář | SO638/01#312 | DU | EDU_593/1-02 | -3.05 | 20 | Odvodňovací šachta | 593/1-02#020 | [18 empty] | 4360
[75 empty] | TE | 638/01-IV.B_1 | 3.NP | 313 | Kancelář | SO638/01#313 | DU | EDU_593/1-02 | -3.05 | 9 | Kabelový prostor | 593/1-02#009 | [18 empty] | 4361
[75 empty] | TE | 638/01-IV.B_1 | 3.NP | 316 | Zasedací místnost | SO638/01#316 | DU | EDU_593/1-02 | -3.05 | 19 | Kabelový prostor | 593/1-02#019 | [18 empty] | 4362
[75 empty] | TE | 638/01-IV.B_1 | 3.NP | 318 | Kancelář | SO638/01#318 | DU | EDU_593/1-02 | -3.05 | 18 | Potrubní prostor | 593/1-02#018 | [18 empty] | 4363
[75 empty] | TE | 638/01-IV.B_1 | 3.NP | 319 | Kancelář | SO638/01#319 | DU | EDU_593/1-02 | -3.05 | 17 | Kabelový prostor | 593/1-02#017 | [18 empty] | 4364
[75 empty] | TE | 638/01-IV.B_1 | 4.NP | 401 | Schodišťový prostor | SO638/01#401 | DU | EDU_593/1-02 | -3.05 | 16 | Kabelový prostor | 593/1-02#016 | [18 empty] | 4365
[75 empty] | TE | 638/01-IV.B_1 | 4.NP | 402 | Výtahová šachta | SO638/01#402 | DU | EDU_593/1-02 | -3.05 | 14 | Kabelový prostor | 593/1-02#014 | [18 empty] | 4366
[75 empty] | TE | 638/01-IV.B_1 | 4.NP | 403 | Schodiště | SO638/01#403 | DU | EDU_593/1-02 | -3.05 | 13 | Kabelový prostor | 593/1-02#013 | [18 empty] | 4367
[75 empty] | TE | 638/01-IV.B_1 | 4.NP | 404a | Chodba | SO638/01#404A | DU | EDU_593/1-02 | -3.05 | 12 | Potrubní prostor | 593/1-02#012 | [18 empty] | 4368
[75 empty] | TE | 638/01-IV.B_1 | 4.NP | 405 | Čajová kuchyňka | SO638/01#405 | DU | EDU_593/1-02 | -3.05 | 11 | Potrubní prostor | 593/1-02#011 | [18 empty] | 4369
[75 empty] | TE | 638/01-IV.B_1 | 4.NP | 406 | Úklid | SO638/01#406 | DU | EDU_593/1-02 | -3.05 | 10 | Kabelový prostor | 593/1-02#010 | [18 empty] | 4370
[75 empty] | TE | 638/01-IV.B_1 | 4.NP | 407b | WC - ženy | SO638/01#407B | DU | EDU_593/1-02 | -3.05 | 7 | Kabelový prostor | 593/1-02#007 | [18 empty] | 4371
[75 empty] | TE | 638/01-IV.B_1 | 4.NP | 408 | Sprcha | SO638/01#408 | DU | EDU_593/1-02 | -3.05 | 6 | Kabelový prostor | 593/1-02#006 | [18 empty] | 4372
[75 empty] | TE | 638/01-IV.B_1 | 4.NP | 410b | Předsíň WC - muži | SO638/01#410B | DU | EDU_593/1-02 | -3.05 | 5 | Kabelový prostor | 593/1-02#005 | [18 empty] | 4373
[75 empty] | TE | 638/01-IV.B_1 | 4.NP | 411 | Kancelář | SO638/01#411 | DU | EDU_593/1-02 | -3.05 | 4 | Kabelový prostor | 593/1-02#004 | [18 empty] | 4374
[75 empty] | TE | 638/01-IV.B_1 | 4.NP | 412 | Kancelář | SO638/01#412 | DU | EDU_593/1-02 | -3.05 | 3 | Kabelový prostor | 593/1-02#003 | [18 empty] | 4375
[75 empty] | TE | 638/01-IV.B_1 | 4.NP | 413 | Kancelář | SO638/01#413 | DU | EDU_593/1-03 | 0.1 | 103 | Závětří | 593/1-03#103 | [18 empty] | 4376
[75 empty] | TE | 638/01-IV.B_1 | 4.NP | 414 | Kancelář | SO638/01#414 | DU | EDU_593/1-03 | 0.15 | 102 | Místnost čerpadla II. | 593/1-03#102 | [18 empty] | 4377
[75 empty] | TE | 638/01-IV.B_1 | 4.NP | 415 | Kancelář | SO638/01#415 | DU | EDU_593/1-03 | 0.15 | 101 | Místnost čerpadla I. | 593/1-03#101 | [18 empty] | 4378
[75 empty] | TE | 638/01-IV.B_1 | 4.NP | 416 | Kancelář | SO638/01#416 | DU | EDU_593/1-03 | 5.29 | 200 | Střecha | 593/1-03#200 | [18 empty] | 4379
[75 empty] | TE | 638/01-IV.B_1 | 4.NP | 417 | Kancelář | SO638/01#417 | DU | EDU_593/1-03 | -2.8 | 1 | Potrubní prostor I. | 593/1-03#01 | [18 empty] | 4380
[75 empty] | TE | 638/01-IV.B_1 | 4.NP | 418 | Kancelář | SO638/01#418 | DU | EDU_593/1-03 | -2.8 | 2 | Potrubní prostor II. | 593/1-03#02 | [18 empty] | 4381
[75 empty] | TE | 638/01-IV.B_1 | 1.PP | 26 | Chodba | SO638/01#026 | DU | EDU_593/1-04 | 0.1 | 103 | Závětří | 593/1-04#103 | [18 empty] | 4382
[75 empty] | TE | 638/01-IV.B_1 | 1.NP | 106a | Instalační prostor | SO638/01#106A | DU | EDU_593/1-04 | 0.15 | 102 | Místnost čerpadla II. | 593/1-04#102 | [18 empty] | 4383
[75 empty] | TE | 638/01-IV.B_1 | 2.NP | 211a | Instalační prostor | SO638/01#211A | DU | EDU_593/1-04 | 0.15 | 101 | Místnost čerpadla I. | 593/1-04#101 | [18 empty] | 4384
[75 empty] | TE | 638/01-IV.B_1 | 3.NP | 304a | Prostor kabelové trasy | SO638/01#304A | DU | EDU_593/1-04 | 5.29 | 200 | Střecha | 593/1-04#200 | [18 empty] | 4385
[75 empty] | TE | 638/01-IV.B_1 | 1.PP | 30 | Potrubní prostor II. | SO638/01#030 | DU | EDU_593/1-04 | -2.8 | 1 | Potrubní prostor I. | 593/1-04#01 | [18 empty] | 4386
[75 empty] | TE | 638/01-IV.B_1 | 2.NP | 238 | Chodba | SO638/01#238 | DU | EDU_593/1-04 | -2.8 | 2 | Potrubní prostor II. | 593/1-04#02 | [18 empty] | 4387
[75 empty] | TE | 638/01-IV.B_1 | 5.NP | 501 | Strojovna výtahu | SO638/01#501 | DU | EDU_602/010 | 0 | B23B | WC muži | 602/010#B23B | [18 empty] | 4388
[75 empty] | TE | 638/01-IV.B_1 | 5.NP | 502 | Výlez na střechu | SO638/01#502 | DU | EDU_602/010 | 0 | B23A | WC muži | 602/010#B23A | [18 empty] | 4389
[75 empty] | TE | 638/01-IV.B_1 | STŘ | STŘ | Střecha | SO638/01#STR | DU | EDU_602/010 | 0 | B10A | Předsíň | 602/010#B10A | [18 empty] | 4390
[75 empty] | TE | 638/01-IV.B_1 | 1.PP | 4 | Chodba | SO638/01#004 | DU | EDU_602/010 | 0 | B10 | Inspekční pokoj lékařů | 602/010#B10 | [18 empty] | 4391
[75 empty] | TE | 638/01-IV.B_1 | 1.PP | 5 | Předsíň WC | SO638/01#005 | DU | EDU_602/010 | 0 | B09 | Lékařská služba 1. pomoci | 602/010#B09 | [18 empty] | 4392
[75 empty] | TE | 638/01-IV.B_1 | 1.PP | 10 | Instalační šachta | SO638/01#010 | DU | EDU_602/010 | 0 | B08 | Inspekční pokoj sester | 602/010#B08 | [18 empty] | 4393
[75 empty] | TE | 638/01-IV.B_1 | 1.PP | 11 | Sklad dokumentace | SO638/01#011 | DU | EDU_602/010 | 0 | B07 | Sterilizace | 602/010#B07 | [18 empty] | 4394
[75 empty] | TE | 638/01-IV.B_1 | 1.PP | 12 | Sklad dokumentace | SO638/01#012 | DU | EDU_602/010 | 0 | B02 | Vstupní hala | 602/010#B02 | [18 empty] | 4395
[75 empty] | TE | 638/01-IV.B_1 | 1.PP | 17 | Rozvodna | SO638/01#017 | DU | EDU_602/010 | 0 | A29 | Kancelář | 602/010#A29 | [18 empty] | 4396
[75 empty] | TE | 638/01-IV.B_1 | 1.PP | 20 | Schodišťový prostor | SO638/01#020 | DU | EDU_602/010 | 0 | A28 | Sklad | 602/010#A28 | [18 empty] | 4397
[75 empty] | TE | 638/01-IV.B_1 | 1.PP | 23 | Ventilační šachta II. | SO638/01#023 | DU | EDU_602/010 | 0 | A25 | Kancelář | 602/010#A25 | [18 empty] | 4398
[75 empty] | TE | 638/01-IV.B_1 | 1.PP | 24 | Úniková šachta I. | SO638/01#024 | DU | EDU_602/010 | 0 | A24 | Kancelář | 602/010#A24 | [18 empty] | 4399
[75 empty] | TE | 638/01-IV.B_1 | 1.PP | 27 | Potrubní prostor I. | SO638/01#027 | DU | EDU_602/010 | 0 | A23 | Kancelář | 602/010#A23 | [18 empty] | 4400
[75 empty] | TE | 638/01-IV.B_1 | 1.PP | 28 | Ventilační prostor III. | SO638/01#028 | DU | EDU_602/010 | 0 | A22A | Kancelář | 602/010#A22A | [18 empty] | 4401
[75 empty] | TE | 638/01-IV.B_1 | 1.PP | 29 | Ventilační šachta IV. | SO638/01#029 | DU | EDU_602/010 | 0 | A22 | Kancelář | 602/010#A22 | [18 empty] | 4402
[75 empty] | TE | 638/01-IV.B_1 | 2.PP | 3 | Výtahová šachta | SO638/01#03 | DU | EDU_602/010 | 0 | A21 | Kancelář | 602/010#A21 | [18 empty] | 4403
[75 empty] | TE | 638/01-IV.B_1 | 2.PP | 4 | Větrací šachta | SO638/01#04 | DU | EDU_602/010 | 0 | A20 | Kancelář | 602/010#A20 | [18 empty] | 4404
[75 empty] | TE | 638/01-IV.B_1 | 3.NP | 314 | Kancelář | SO638/01#314 | DU | EDU_602/010 | 0 | A19 | Kancelář | 602/010#A19 | [18 empty] | 4405
[75 empty] | TE | 638/01-IV.B_1 | 5.NP | 505 | Střešní nástavba III. | SO638/01#505 | DU | EDU_602/010 | 0 | A18 | Kancelář | 602/010#A18 | [18 empty] | 4406
[75 empty] | TE | 638/01-IV.B_1 | 5.NP | 504 | Střešní nástavba II. | SO638/01#504 | DU | EDU_602/010 | 0 | A17 | Kancelář | 602/010#A17 | [18 empty] | 4407
[75 empty] | TE | 638/01-IV.B_1 | 5.NP | 503 | Střešní nástavba I. | SO638/01#503 | DU | EDU_602/010 | 0 | A15 | Předsíň | 602/010#A15 | [18 empty] | 4408
[75 empty] | TE | 638/01-IV.B_1 | 1.NP | 143 | Prosvětlovací dvorek | SO638/01#143 | DU | EDU_602/010 | 0 | A14A | Chodba | 602/010#A14A | [18 empty] | 4409
[75 empty] | TE | 638/01-IV.B_1 | 1.NP | 142 | Úniková šachta | SO638/01#142 | DU | EDU_602/010 | 0 | A14 | Chodba | 602/010#A14 | [18 empty] | 4410
[75 empty] | TE | 638/01-IV.B_1 | 1.NP | 141 | Úniková šachta | SO638/01#141 | DU | EDU_602/010 | 0 | A13A | Kancelář | 602/010#A13A | [18 empty] | 4411
[75 empty] | TE | 638/01-IV.B_1 | 2.NP | 237 | Kancelář | SO638/01#237 | DU | EDU_602/010 | 0 | A13 | Kancelář | 602/010#A13 | [18 empty] | 4412
[75 empty] | TE | 638/01-IV.B_1 | 2.NP | 204a | Prostor kabelové trasy | SO638/01#204A | DU | EDU_602/010 | 0 | A12 | Kancelář | 602/010#A12 | [18 empty] | 4413
[75 empty] | TE | 638/01-IV.B_1 | 1.NP | 115a | Šachta vzduchotechniky | SO638/01#115A | DU | EDU_602/010 | 0 | A11 | Kancelář | 602/010#A11 | [18 empty] | 4414
[75 empty] | TE | 638/01-IV.B_1 | 1.NP | 104c | Prostor kabelové trasy | SO638/01#104C | DU | EDU_602/010 | 0 | A10 | Kancelář | 602/010#A10 | [18 empty] | 4415
[75 empty] | TE | 638/01-IV.B_1 | 4.NP | 409 | Instalační šachta | SO638/01#409 | DU | EDU_602/010 | 0 | A09A | Kancelář | 602/010#A09A | [18 empty] | 4416
[75 empty] | TE | 638/01-IV.B_1 | 3.NP | 303 | Schodiště | SO638/01#303 | DU | EDU_602/010 | 0 | A09 | Kancelář | 602/010#A09 | [18 empty] | 4417
[75 empty] | TE | 638/01-IV.B_1 | 2.NP | 227a | WC - muži | SO638/01#227A | DU | EDU_602/010 | 0 | A08 | Kancelář | 602/010#A08 | [18 empty] | 4418
[75 empty] | TE | 638/01-IV.B_1 | 2.NP | 214 | Kancelář | SO638/01#214 | DU | EDU_602/010 | 0 | A07 | Schodiště | 602/010#A07 | [18 empty] | 4419
[75 empty] | TE | 638/01-IV.B_1 | 1.NP | 139a | Ventilační šachta I. | SO638/01#139A | DU | EDU_602/010 | 0 | A06 | Předsíň | 602/010#A06 | [18 empty] | 4420
[75 empty] | TE | 638/01-IV.B_1 | 1.NP | 123 | Sklad údržby | SO638/01#123 | DU | EDU_602/010 | 0 | A05 | Úklidová místnost | 602/010#A05 | [18 empty] | 4421
[75 empty] | TE | 638/01-IV.B_1 | 1.NP | 107a | WC - ženy | SO638/01#107A | DU | EDU_602/010 | 0 | A04 | Předsíň | 602/010#A04 | [18 empty] | 4422
[75 empty] | TE | 638/01-IV.B_1 | 2.NP | 229 | Strojovna VZT | SO638/01#229 | DU | EDU_602/010 | 0 | A03B | WC muži | 602/010#A03B | [18 empty] | 4423
[75 empty] | TE | 638/01-IV.B_1 | 2.NP | 211 | Kancelář | SO638/01#211 | DU | EDU_602/010 | 0 | A03A | WC muži | 602/010#A03A | [18 empty] | 4424
[75 empty] | TE | 638/01-IV.B_1 | 1.NP | 132b | Předsíň WC - muži | SO638/01#132B | DU | EDU_602/010 | 0 | A03 | WC muži | 602/010#A03 | [18 empty] | 4425
[75 empty] | TE | 638/01-IV.B_1 | 3.NP | 310a | WC - muži | SO638/01#310A | DU | EDU_602/010 | 0 | A02C | WC ženy | 602/010#A02C | [18 empty] | 4426
[75 empty] | TE | 638/01-IV.B_1 | 4.NP | 410a | WC - muži | SO638/01#410A | DU | EDU_602/010 | 0 | A02B | WC ženy | 602/010#A02B | [18 empty] | 4427
[75 empty] | TE | 638/01-IV.B_1 | 4.NP | 407a | Předsíň WC - ženy | SO638/01#407A | DU | EDU_602/010 | 0 | A02A | WC ženy | 602/010#A02A | [18 empty] | 4428
[75 empty] | TE | 638/01-IV.B_1 | 3.NP | 320 | Kancelář | SO638/01#320 | DU | EDU_602/010 | 0 | A02 | WC ženy | 602/010#A02 | [18 empty] | 4429
[75 empty] | TE | 638/01-IV.B_1 | 3.NP | 309 | Instalační šachta | SO638/01#309 | DU | EDU_602/010 | 0 | A01E | Sklad | 602/010#A01E | [18 empty] | 4430
[75 empty] | TE | 638/01-IV.B_1 | 3.NP | 304 | Chodba | SO638/01#304 | DU | EDU_602/010 | 0 | A01D | Kancelář | 602/010#A01D | [18 empty] | 4431
[75 empty] | TE | 638/01-IV.B_1 | 2.NP | 231 | Kancelář | SO638/01#231 | DU | EDU_602/010 | 0 | A01C | Kancelář | 602/010#A01C | [18 empty] | 4432
[75 empty] | TE | 638/01-IV.B_1 | 2.NP | 226 | Úklid | SO638/01#226 | DU | EDU_602/010 | 0 | A01B | Slaboproudá rozvodna | 602/010#A01B | [18 empty] | 4433
[75 empty] | TE | 638/01-IV.B_1 | 2.NP | 222 | Operační sál | SO638/01#222 | DU | EDU_602/010 | 0 | A01A | Slaboproudá rozvodna | 602/010#A01A | [18 empty] | 4434
[75 empty] | TE | 638/01-IV.B_1 | 2.NP | 209 | Instalační šachta | SO638/01#209 | DU | EDU_602/010 | 0 | 303 | Střecha | 602/010#303 | [18 empty] | 4435
[75 empty] | TE | 638/01-IV.B_1 | 2.NP | 201 | Chodba a schodišťový prostor | SO638/01#201 | DU | EDU_602/010 | 0 | 302 | Střecha | 602/010#302 | [18 empty] | 4436
[75 empty] | TE | 638/01-IV.B_1 | 1.NP | 135 | Kancelář | SO638/01#135 | DU | EDU_602/010 | 0 | 301 | Střecha | 602/010#301 | [18 empty] | 4437
[75 empty] | TE | 638/01-IV.B_1 | 1.NP | 124a | Instalační jádra | SO638/01#124A | DU | EDU_602/010 | 0 | 121 | Sklad | 602/010#121 | [18 empty] | 4438
[75 empty] | TE | 638/01-IV.B_1 | 1.NP | 115 | Učebna | SO638/01#115 | DU | EDU_602/010 | 0 | 120 | Předsíň | 602/010#120 | [18 empty] | 4439
[75 empty] | TE | 638/01-IV.B_1 | 1.NP | 109 | Instalační šachta | SO638/01#109 | DU | EDU_602/010 | 0 | 113 | Rozvaděč topení | 602/010#113 | [18 empty] | 4440
[75 empty] | TE | 638/01-IV.B_1 | 1.NP | 103 | Schodiště | SO638/01#103 | DU | EDU_602/010 | 0 | 112 | Úklidová místnost | 602/010#112 | [18 empty] | 4441
[75 empty] | TE | 638/01-IV.B_1 | 3.NP | 315 | Kancelář | SO638/01#315 | DU | EDU_602/010 | 0 | 111 | WC | 602/010#111 | [18 empty] | 4442
[75 empty] | TE | 638/01-IV.B_1 | 2.NP | 221 | Sklad | SO638/01#221 | DU | EDU_602/010 | 0 | 110 | Umývárna | 602/010#110 | [18 empty] | 4443
[75 empty] | TE | 638/01-IV.B_1 | 1.NP | 125 | Sklad údržby | SO638/01#125 | DU | EDU_602/010 | 0 | 109 | Sprcha | 602/010#109 | [18 empty] | 4444
[75 empty] | TE | 638/01-IV.B_1 | 4.NP | 404b | Chodba | SO638/01#404B | DU | EDU_602/010 | 0 | 108 | Denní místnost | 602/010#108 | [18 empty] | 4445
[75 empty] | TE | 638/01-IV.B_1 | 3.NP | 317 | Kancelář | SO638/01#317 | DU | EDU_602/010 | 0 | 107 | Umývárna | 602/010#107 | [18 empty] | 4446
[75 empty] | TE | 638/01-IV.B_1 | 2.NP | 232 | Kancelář | SO638/01#232 | DU | EDU_602/010 | 0 | 106 | Přípravna léků | 602/010#106 | [18 empty] | 4447
[75 empty] | TE | 638/01-IV.B_1 | 2.NP | 213 | Kancelář | SO638/01#213 | DU | EDU_602/010 | 0 | 105 | Sklad | 602/010#105 | [18 empty] | 4448
[75 empty] | TE | 638/01-IV.B_1 | 1.NP | 129a | Předsíň WC - ženy | SO638/01#129A | DU | EDU_602/010 | 0 | 104 | Sklad | 602/010#104 | [18 empty] | 4449
[75 empty] | TE | 638/01-IV.B_1 | 1.NP | 132a | WC - muži | SO638/01#132A | DU | EDU_602/010 | 0 | 103 | Kancelář | 602/010#103 | [18 empty] | 4450
[75 empty] | TE | 638/01-IV.B_1 | 1.NP | 110a | WC - muži | SO638/01#110A | DU | EDU_602/010 | 0 | 102 | Výdej léků | 602/010#102 | [18 empty] | 4451
[75 empty] | TE | 638/01-IV.B_1 | 4.NP | 419 | Zasedací místnost | SO638/01#419 | DU | EDU_602/010 | 0 | 101 | Chodba | 602/010#101 | [18 empty] | 4452
[75 empty] | TE | 638/01-IV.B_1 | 4.NP | 411a | Instalační prostor | SO638/01#411A | DU | EDU_602/010 | 0 | B31A | Předsíň | 602/010#B31A | [18 empty] | 4453
[75 empty] | TE | 638/01-IV.B_1 | 2.NP | 236a | Ventilační šachta I. | SO638/01#236A | DU | EDU_602/010 | 0 | B31 | Ordinace | 602/010#B31 | [18 empty] | 4454
[75 empty] | TE | 638/01-IV.B_1 | 1.NP | 126 | Zádveří vstupu | SO638/01#126 | DU | EDU_602/010 | 0 | B30 | Ordinace | 602/010#B30 | [18 empty] | 4455
[75 empty] | TE | 638/01-IV.B_1 | 1.NP | 104b | Chodba | SO638/01#104B | DU | EDU_602/010 | 0 | B29 | Ordinace | 602/010#B29 | [18 empty] | 4456
[75 empty] | TE | 638/01-IV.B_1 | 4.NP | 404c | Prostor kabelové trasy | SO638/01#404C | DU | EDU_602/010 | 0 | B28 | Ordinace | 602/010#B28 | [18 empty] | 4457
[75 empty] | TE | 638/01-IV.B_1 | 3.NP | 311a | Instalační prostor | SO638/01#311A | DU | EDU_602/010 | 0 | B27 | Čekárna | 602/010#B27 | [18 empty] | 4458
[75 empty] | TE | 639/01-IV.B_1 | EXT | EXT01 | Exteriér | SO639/01#EXT01 | DU | EDU_602/010 | 0 | B26 | Ordinace | 602/010#B26 | [18 empty] | 4459
[75 empty] | TE | 639/01-IV.B_1 | 0 | 2 | Normální box | SO639/01#02 | DU | EDU_602/010 | 0 | B25 | Schodiště | 602/010#B25 | [18 empty] | 4460
[75 empty] | TE | 639/01-IV.B_1 | STŘ | STŘ | Střecha | SO639/01#STR | DU | EDU_602/010 | 0 | B23 | WC muži | 602/010#B23 | [18 empty] | 4461
[75 empty] | TE | 639/01-IV.B_1 | 0 | 1 | Karanténní box | SO639/01#01 | DU | EDU_602/010 | 0 | B22C | WC ženy | 602/010#B22C | [18 empty] | 4462
[75 empty] | TE | 640/01-IV.A_3 | EXT | EXT01 | Exteriér | SO640/01#EXT01 | DU | EDU_602/010 | 0 | B22B | WC muži | 602/010#B22B | [18 empty] | 4463
[75 empty] | TE | 640/01-IV.A_3 | STŘ | STŘ | Střecha | SO640/01#STR | DU | EDU_602/010 | 0 | B22A | WC ženy | 602/010#B22A | [18 empty] | 4464
[75 empty] | TE | 640/01-IV.A_3 | 0.25 | 01SU | SKLAD ÚDRŹBY | SO640/01#01SU | DU | EDU_602/010 | 0 | B22 | WC ženy | 602/010#B22 | [18 empty] | 4465
[75 empty] | TE | 640/01-IV.A_3 | 0.25 | 02SU | PROTIPOŽÁRNÍ ZAŘÍZENÍ | SO640/01#02SU | DU | EDU_602/010 | 0 | B21 | Předsíň | 602/010#B21 | [18 empty] | 4466
[75 empty] | TE | 641/01-IV.B_1 | EXT | EXT01 | Exteriér | SO641/01#EXT01 | DU | EDU_602/010 | 0 | B20 | Úklidová místnost | 602/010#B20 | [18 empty] | 4467
[75 empty] | TE | 641/01-IV.B_1 | 1.NP | 3 | Sklad hořlavých kapalin IV. třídy | SO641/01#03 | DU | EDU_602/010 | 0 | B19 | Předsíň | 602/010#B19 | [18 empty] | 4468
[75 empty] | TE | 641/01-IV.B_1 | 1.NP | 4 | Výdejna oleje | SO641/01#04 | DU | EDU_602/010 | 0 | B18B | Zdravotní služba sanitky | 602/010#B18B | [18 empty] | 4469
[75 empty] | TE | 641/01-IV.B_1 | 1.NP | 6 | Předsíň | SO641/01#06 | DU | EDU_602/010 | 0 | B18A | Předsíň | 602/010#B18A | [18 empty] | 4470
[75 empty] | TE | 641/01-IV.B_1 | 1.NP | 7 | Umývárna | SO641/01#07 | DU | EDU_602/010 | 0 | B18 | Zdravotní služba sanitky | 602/010#B18 | [18 empty] | 4471
[75 empty] | TE | 641/01-IV.B_1 | 1.NP | 8 | WC | SO641/01#08 | DU | EDU_602/010 | 0 | B17A | Chodba | 602/010#B17A | [18 empty] | 4472
[75 empty] | TE | 641/01-IV.B_1 | 1.NP | 9 | Evidence výdeje oleje | SO641/01#09 | DU | EDU_602/010 | 0 | B17 | Chodba | 602/010#B17 | [18 empty] | 4473
[75 empty] | TE | 641/01-IV.B_1 | 1.NP | 11 | Trafooleje IV. třída | SO641/01#11 | DU | EDU_602/010 | 0 | B16 | Ordinace | 602/010#B16 | [18 empty] | 4474
[75 empty] | TE | 641/01-IV.B_1 | 1.NP | 12 | Zastřešená rampa | SO641/01#12 | DU | EDU_602/010 | 0 | B15 | Ordinace | 602/010#B15 | [18 empty] | 4475
[75 empty] | TE | 641/01-IV.B_1 | 1.NP | 13 | Sklad použitých olejů I. třídy | SO641/01#13 | DU | EDU_602/010 | 0 | B14 | Čekárna | 602/010#B14 | [18 empty] | 4476
[75 empty] | TE | 641/01-IV.B_1 | STŘ | STŘ | Střecha | SO641/01#STR | DU | EDU_602/010 | 0 | B13 | Denní místnost | 602/010#B13 | [18 empty] | 4477
[75 empty] | TE | 641/01-IV.B_1 | 1.NP | 1 | Sklad prázdných sudů od oleje | SO641/01#01 | DU | EDU_602/010 | 0 | B12 | Šatna | 602/010#B12 | [18 empty] | 4478
[75 empty] | TE | 641/01-IV.B_1 | 1.NP | 2 | Strojovna vzduchotechniky | SO641/01#02 | DU | EDU_602/010 | 0 | B11 | Vrchní sestra | 602/010#B11 | [18 empty] | 4479
[75 empty] | TE | 641/01-IV.B_1 | 1.NP | 5 | Rozvodna NN | SO641/01#05 | DU | EDU_602/010 | 7.2 | B201 | Učebna | 602/010#B201 | [18 empty] | 4480
[75 empty] | TE | 641/01-IV.B_1 | 1.NP | 10 | Sklad hořlavých kapalin I. a II. třídy | SO641/01#10 | DU | EDU_602/010 | 7.2 | A234 | Kancelář | 602/010#A234 | [18 empty] | 4481
[75 empty] | TE | 641/01-IV.B_1 | 1.NP | 14 | Garáž ručních vozíků | SO641/01#14 | DU | EDU_602/010 | 7.2 | A233 | Kancelář | 602/010#A233 | [18 empty] | 4482
[75 empty] | TE | 642/01-IV.B_1 | EXT | EXT01 | Exteriér | SO642/01#EXT01 | DU | EDU_602/010 | 7.2 | A232 | Kancelář | 602/010#A232 | [18 empty] | 4483
[75 empty] | TE | 642/01-IV.B_1 | 1.NP | 101 | Rampa - plné lahve | SO642/01#101 | DU | EDU_602/010 | 7.2 | A231 | Kancelář | 602/010#A231 | [18 empty] | 4484
[75 empty] | TE | 642/01-IV.B_1 | 1.NP | 102 | Komunikace | SO642/01#102 | DU | EDU_602/010 | 7.2 | A229 | Učebna | 602/010#A229 | [18 empty] | 4485
[75 empty] | TE | 642/01-IV.B_1 | 1.NP | 103 | Rampa - prázdné lahve | SO642/01#103 | DU | EDU_602/010 | 7.2 | A228 | Kancelář | 602/010#A228 | [18 empty] | 4486
[75 empty] | TE | 642/01-IV.B_1 | 1.NP | 105 | Prostor pro obsluhu | SO642/01#105 | DU | EDU_602/010 | 7.2 | A227 | Kancelář | 602/010#A227 | [18 empty] | 4487
[75 empty] | TE | 642/01-IV.B_1 | STŘ | STŘ | Střecha | SO642/01#STR | DU | EDU_602/010 | 7.2 | A226 | Kancelář | 602/010#A226 | [18 empty] | 4488
[75 empty] | TE | 642/01-IV.B_1 | 1.NP | 106 | Venkovní schodiště | SO642/01#106 | DU | EDU_602/010 | 7.2 | A225 | Kancelář | 602/010#A225 | [18 empty] | 4489
[75 empty] | TE | 642/01-IV.B_1 | 1.NP | 104 | Prostor pro rozvaděč | SO642/01#104 | DU | EDU_602/010 | 7.2 | A224 | Kancelář | 602/010#A224 | [18 empty] | 4490
[75 empty] | TE | 643/01-IV.B_1 | 0 | 2 | Rozvodna | SO643/01#002 | DU | EDU_602/010 | 7.2 | A223 | Kancelář | 602/010#A223 | [18 empty] | 4491
[75 empty] | TE | 643/01-IV.B_1 | 0 | 3 | Chodba | SO643/01#003 | DU | EDU_602/010 | 7.2 | A222 | Kancelář | 602/010#A222 | [18 empty] | 4492
[75 empty] | TE | 643/01-IV.B_1 | 0 | 7 | Sklad dusíku | SO643/01#007 | DU | EDU_602/010 | 7.2 | A221 | Kancelář | 602/010#A221 | [18 empty] | 4493
[75 empty] | TE | 643/01-IV.B_1 | 0 | 8 | Sklad kyslíku | SO643/01#008 | DU | EDU_602/010 | 7.2 | A220 | Kancelář | 602/010#A220 | [18 empty] | 4494
[75 empty] | TE | 643/01-IV.B_1 | 0 | 10 | Sklad vodíku v návěsech | SO643/01#010 | DU | EDU_602/010 | 7.2 | A219 | Kancelář | 602/010#A219 | [18 empty] | 4495
[75 empty] | TE | 643/01-IV.B_1 | EXT | EXT01 | Exteriér | SO643/01#EXT01 | DU | EDU_602/010 | 7.2 | A218D | Chodba | 602/010#A218D | [18 empty] | 4496
[75 empty] | TE | 643/01-IV.B_1 | STŘ | STŘ | Střecha | SO643/01#STR | DU | EDU_602/010 | 7.2 | A218C | Chodba | 602/010#A218C | [18 empty] | 4497
[75 empty] | TE | 643/01-IV.B_1 | 0 | 1 | Místnost obsluhy | SO643/01#001 | DU | EDU_602/010 | 7.2 | A218B | Chodba | 602/010#A218B | [18 empty] | 4498
[75 empty] | TE | 643/01-IV.B_1 | 0 | 4 | Umývárna | SO643/01#004 | DU | EDU_602/010 | 7.2 | A218A | Chodba | 602/010#A218A | [18 empty] | 4499
[75 empty] | TE | 643/01-IV.B_1 | 0 | 5 | WC | SO643/01#005 | DU | EDU_602/010 | 7.2 | A218 | Chodba | 602/010#A218 | [18 empty] | 4500
[75 empty] | TE | 643/01-IV.B_1 | 0 | 6 | Redukční stanice H2 | SO643/01#006 | DU | EDU_602/010 | 7.2 | A217 | Zasedací místnost | 602/010#A217 | [18 empty] | 4501
[75 empty] | TE | 643/01-IV.B_1 | 0 | 9 | Vyrovnávací nádrže N2 | SO643/01#009 | DU | EDU_602/010 | 7.2 | A216 | Kancelář | 602/010#A216 | [18 empty] | 4502
[75 empty] | TE | 643/037-III_1 | 1.NP | A101 | WC muži | SO643/037#A101 | DU | EDU_602/010 | 7.2 | A215 | Kancelář | 602/010#A215 | [18 empty] | 4503
[75 empty] | TE | 643/037-III_1 | 1.NP | A102 | Předsíň muži | SO643/037#A102 | DU | EDU_602/010 | 7.2 | A214 | Kancelář | 602/010#A214 | [18 empty] | 4504
[75 empty] | TE | 643/037-III_1 | 1.NP | A103 | Sprcha | SO643/037#A103 | DU | EDU_602/010 | 7.2 | A213 | Kancelář | 602/010#A213 | [18 empty] | 4505
[75 empty] | TE | 643/037-III_1 | 1.NP | A105 | Předsíň ženy | SO643/037#A105 | DU | EDU_602/010 | 7.2 | A212 | Kancelář | 602/010#A212 | [18 empty] | 4506
[75 empty] | TE | 643/037-III_1 | 1.NP | A106 | Chodba | SO643/037#A106 | DU | EDU_602/010 | 7.2 | A210 | Předsíň | 602/010#A210 | [18 empty] | 4507
[75 empty] | TE | 643/037-III_1 | 1.NP | A108 | Schodiště | SO643/037#A108 | DU | EDU_602/010 | 7.2 | A209 | Úklidová místnost | 602/010#A209 | [18 empty] | 4508
[75 empty] | TE | 643/037-III_1 | 1.NP | A109 | Chodba | SO643/037#A109 | DU | EDU_602/010 | 7.2 | A208 | Předsíň | 602/010#A208 | [18 empty] | 4509
[75 empty] | TE | 643/037-III_1 | 1.NP | A109A | Chodba | SO643/037#A109A | DU | EDU_602/010 | 7.2 | A207B | WC muži | 602/010#A207B | [18 empty] | 4510
[75 empty] | TE | 643/037-III_1 | 1.NP | A112 | Strojovna vzduchotechniky | SO643/037#A112 | DU | EDU_602/010 | 7.2 | A207A | WC muži | 602/010#A207A | [18 empty] | 4511
[75 empty] | TE | 643/037-III_1 | 1.NP | A115 | Sklad metro | SO643/037#A115 | DU | EDU_602/010 | 7.2 | A207 | WC muži | 602/010#A207 | [18 empty] | 4512
[75 empty] | TE | 643/037-III_1 | 1.NP | A116 | Rozvodna - slaboproud | SO643/037#A116 | DU | EDU_602/010 | 7.2 | A206C | WC ženy | 602/010#A206C | [18 empty] | 4513
[75 empty] | TE | 643/037-III_1 | 1.NP | A117 | Chodba | SO643/037#A117 | DU | EDU_602/010 | 7.2 | A206B | WC ženy | 602/010#A206B | [18 empty] | 4514
[75 empty] | TE | 643/037-III_1 | 1.NP | A119 | Předsíň muži | SO643/037#A119 | DU | EDU_602/010 | 7.2 | A206A | WC ženy | 602/010#A206A | [18 empty] | 4515
[75 empty] | TE | 643/037-III_1 | 1.NP | A121 | Sklad dokumentace | SO643/037#A121 | DU | EDU_602/010 | 7.2 | A206 | WC ženy | 602/010#A206 | [18 empty] | 4516
[75 empty] | TE | 643/037-III_1 | 1.NP | A122 | Schodiště | SO643/037#A122 | DU | EDU_602/010 | 7.2 | A205 | Sklad | 602/010#A205 | [18 empty] | 4517
[75 empty] | TE | 643/037-III_1 | 2.NP | A201 | WC muži | SO643/037#A201 | DU | EDU_602/010 | 7.2 | A204 | Kancelář | 602/010#A204 | [18 empty] | 4518
[75 empty] | TE | 643/037-III_1 | 2.NP | A202 | Předsíň muži | SO643/037#A202 | DU | EDU_602/010 | 7.2 | A203 | Kancelář | 602/010#A203 | [18 empty] | 4519
[75 empty] | TE | 643/037-III_1 | 2.NP | A203 | Sprcha | SO643/037#A203 | DU | EDU_602/010 | 7.2 | A202 | Kancelář | 602/010#A202 | [18 empty] | 4520
[75 empty] | TE | 643/037-III_1 | 2.NP | A206 | Chodba | SO643/037#A206 | DU | EDU_602/010 | 7.2 | A201 | Kancelář | 602/010#A201 | [18 empty] | 4521
[75 empty] | TE | 643/037-III_1 | 2.NP | A207 | Sklad | SO643/037#A207 | DU | EDU_602/010 | 7.2 | B228 | Kancelář | 602/010#B228 | [18 empty] | 4522
[75 empty] | TE | 643/037-III_1 | 2.NP | A209 | Chodba | SO643/037#A209 | DU | EDU_602/010 | 7.2 | B227 | Kancelář | 602/010#B227 | [18 empty] | 4523
[75 empty] | TE | 643/037-III_1 | 2.NP | A214 | Kancelář | SO643/037#A214 | DU | EDU_602/010 | 7.2 | B226 | Kancelář | 602/010#B226 | [18 empty] | 4524
[75 empty] | TE | 643/037-III_1 | 2.NP | A215 | Zasedací místnost | SO643/037#A215 | DU | EDU_602/010 | 7.2 | B225 | Kancelář | 602/010#B225 | [18 empty] | 4525
[75 empty] | TE | 643/037-III_1 | 2.NP | A217 | Kancelář | SO643/037#A217 | DU | EDU_602/010 | 7.2 | B224 | Kancelář | 602/010#B224 | [18 empty] | 4526
[75 empty] | TE | 643/037-III_1 | 2.NP | A218 | Kancelář | SO643/037#A218 | DU | EDU_602/010 | 7.2 | B223 | Kancelář | 602/010#B223 | [18 empty] | 4527
[75 empty] | TE | 643/037-III_1 | 2.NP | A219 | Kancelář | SO643/037#A219 | DU | EDU_602/010 | 7.2 | B222 | Kancelář | 602/010#B222 | [18 empty] | 4528
[75 empty] | TE | 643/037-III_1 | 2.NP | A221 | Kancelář | SO643/037#A221 | DU | EDU_602/010 | 7.2 | B221 | Kancelář | 602/010#B221 | [18 empty] | 4529
[75 empty] | TE | 643/037-III_1 | 2.NP | A222 | Kancelář | SO643/037#A222 | DU | EDU_602/010 | 7.2 | B220 | Kancelář | 602/010#B220 | [18 empty] | 4530
[75 empty] | TE | 643/037-III_1 | 2.NP | A226 | Chodba | SO643/037#A226 | DU | EDU_602/010 | 7.2 | B219 | Kancelář | 602/010#B219 | [18 empty] | 4531
[75 empty] | TE | 643/037-III_1 | 2.NP | A227 | Kancelář | SO643/037#A227 | DU | EDU_602/010 | 7.2 | B218 | Kancelář | 602/010#B218 | [18 empty] | 4532
[75 empty] | TE | 643/037-III_1 | 2.NP | A230 | Úklid | SO643/037#A230 | DU | EDU_602/010 | 7.2 | B217 | Učebna | 602/010#B217 | [18 empty] | 4533
[75 empty] | TE | 643/037-III_1 | 2.NP | A231 | Sklad | SO643/037#A231 | DU | EDU_602/010 | 7.2 | B216 | Učebna | 602/010#B216 | [18 empty] | 4534
[75 empty] | TE | 643/037-III_1 | 3.NP | A302 | Předsíň muži | SO643/037#A302 | DU | EDU_602/010 | 7.2 | B215C | Chodba | 602/010#B215C | [18 empty] | 4535
[75 empty] | TE | 643/037-III_1 | 3.NP | A303 | Sprcha | SO643/037#A303 | DU | EDU_602/010 | 7.2 | B215B | Chodba | 602/010#B215B | [18 empty] | 4536
[75 empty] | TE | 643/037-III_1 | 3.NP | A304 | WC ženy | SO643/037#A304 | DU | EDU_602/010 | 7.2 | B215A | Chodba | 602/010#B215A | [18 empty] | 4537
[75 empty] | TE | 643/037-III_1 | 3.NP | A306 | Chodba | SO643/037#A306 | DU | EDU_602/010 | 7.2 | B215 | Chodba | 602/010#B215 | [18 empty] | 4538
[75 empty] | TE | 643/037-III_1 | 3.NP | A307 | Místnost pomocných rozvaděčů | SO643/037#A307 | DU | EDU_602/010 | 7.2 | B214 | Kancelář | 602/010#B214 | [18 empty] | 4539
[75 empty] | TE | 643/037-III_1 | 3.NP | A308 | Schodiště | SO643/037#A308 | DU | EDU_602/010 | 7.2 | B213 | Kancelář | 602/010#B213 | [18 empty] | 4540
[75 empty] | TE | 643/037-III_1 | 3.NP | A310 | Zasedací místnost | SO643/037#A310 | DU | EDU_602/010 | 7.2 | B212 | Kancelář | 602/010#B212 | [18 empty] | 4541
[75 empty] | TE | 643/037-III_1 | 3.NP | A312 | Učebna PC | SO643/037#A312 | DU | EDU_602/010 | 7.2 | B211 | Kancelář | 602/010#B211 | [18 empty] | 4542
[75 empty] | TE | 643/037-III_1 | 3.NP | A313 | Kabinet | SO643/037#A313 | DU | EDU_602/010 | 7.2 | B210 | Kancelář | 602/010#B210 | [18 empty] | 4543
[75 empty] | TE | 643/037-III_1 | 3.NP | A314 | Učebna pro praktickou přípravu | SO643/037#A314 | DU | EDU_602/010 | 7.2 | B209 | Kancelář | 602/010#B209 | [18 empty] | 4544
[75 empty] | TE | 643/037-III_1 | 3.NP | A316 | Kancelář lektorů | SO643/037#A316 | DU | EDU_602/010 | 7.2 | B208 | Kancelář | 602/010#B208 | [18 empty] | 4545
[75 empty] | TE | 643/037-III_1 | 3.NP | A317 | Učebna - 20 frekventantů | SO643/037#A317 | DU | EDU_602/010 | 7.2 | B206 | Předsíň | 602/010#B206 | [18 empty] | 4546
[75 empty] | TE | 643/037-III_1 | 3.NP | A318 | Učebna - 20 frekventantů | SO643/037#A318 | DU | EDU_602/010 | 7.2 | B205 | Úklidová místnost | 602/010#B205 | [18 empty] | 4547
[75 empty] | TE | 643/037-III_1 | 3.NP | A319 | Chodba | SO643/037#A319 | DU | EDU_602/010 | 7.2 | B204 | Předsíň | 602/010#B204 | [18 empty] | 4548
[75 empty] | TE | 643/037-III_1 | 3.NP | A321 | WC muži | SO643/037#A321 | DU | EDU_602/010 | 7.2 | B203D | WC ženy | 602/010#B203D | [18 empty] | 4549
[75 empty] | TE | 643/037-III_1 | 3.NP | A324 | Úklid | SO643/037#A324 | DU | EDU_602/010 | 7.2 | B203C | WC ženy | 602/010#B203C | [18 empty] | 4550
[75 empty] | TE | 643/037-III_1 | 3.NP | A325 | Sklad kancelářských potřeb | SO643/037#A325 | DU | EDU_602/010 | 7.2 | B203B | WC ženy | 602/010#B203B | [18 empty] | 4551
[75 empty] | TE | 643/037-III_1 | 3.NP | A326 | Schodiště | SO643/037#A326 | DU | EDU_602/010 | 7.2 | B203A | Předsíň | 602/010#B203A | [18 empty] | 4552
[75 empty] | TE | 643/037-III_1 | 4.NP | A401 | WC muži | SO643/037#A401 | DU | EDU_602/010 | 7.2 | B203 | WC ženy | 602/010#B203 | [18 empty] | 4553
[75 empty] | TE | 643/037-III_1 | 4.NP | A402 | Předsíň muži | SO643/037#A402 | DU | EDU_602/010 | 7.2 | B202B | WC muži | 602/010#B202B | [18 empty] | 4554
[75 empty] | TE | 643/037-III_1 | 4.NP | A403 | Sprcha | SO643/037#A403 | DU | EDU_602/010 | 7.2 | B202A | WC muži | 602/010#B202A | [18 empty] | 4555
[75 empty] | TE | 643/037-III_1 | 4.NP | A404 | WC muži | SO643/037#A404 | DU | EDU_602/010 | 7.2 | B202 | WC muži | 602/010#B202 | [18 empty] | 4556
[75 empty] | TE | 643/037-III_1 | 4.NP | A406 | Chodba | SO643/037#A406 | DU | EDU_602/010 | 3.6 | A120 | Kancelář | 602/010#A120 | [18 empty] | 4557
[75 empty] | TE | 643/037-III_1 | 4.NP | A409 | Chodba | SO643/037#A409 | DU | EDU_602/010 | 3.6 | A119A | Kancelář | 602/010#A119A | [18 empty] | 4558
[75 empty] | TE | 643/037-III_1 | 4.NP | A410 | Učebna PC | SO643/037#A410 | DU | EDU_602/010 | 3.6 | A119 | Kancelář | 602/010#A119 | [18 empty] | 4559
[75 empty] | TE | 643/037-III_1 | 4.NP | A412 | Odpočinkový prostor | SO643/037#A412 | DU | EDU_602/010 | 3.6 | A118 | Kancelář | 602/010#A118 | [18 empty] | 4560
[75 empty] | TE | 643/037-III_1 | 4.NP | A413 | Učebna | SO643/037#A413 | DU | EDU_602/010 | 3.6 | A117 | Kancelář | 602/010#A117 | [18 empty] | 4561
[75 empty] | TE | 643/037-III_1 | 4.NP | A414 | Kancelář | SO643/037#A414 | DU | EDU_602/010 | 3.6 | A116B | Chodba | 602/010#A116B | [18 empty] | 4562
[75 empty] | TE | 643/037-III_1 | 4.NP | A415 | Učebna | SO643/037#A415 | DU | EDU_602/010 | 3.6 | A116A | Chodba | 602/010#A116A | [18 empty] | 4563
[75 empty] | TE | 643/037-III_1 | 4.NP | A416 | Učebna | SO643/037#A416 | DU | EDU_602/010 | 3.6 | A116 | Chodba | 602/010#A116 | [18 empty] | 4564
[75 empty] | TE | 643/037-III_1 | 4.NP | A420 | Předsíň ženy | SO643/037#A420 | DU | EDU_602/010 | 3.6 | A114 | Kancelář | 602/010#A114 | [18 empty] | 4565
[75 empty] | TE | 643/037-III_1 | 4.NP | A422 | WC muži | SO643/037#A422 | DU | EDU_602/010 | 3.6 | A113 | Kancelář | 602/010#A113 | [18 empty] | 4566
[75 empty] | TE | 643/037-III_1 | 4.NP | A423 | Předsíň muži | SO643/037#A423 | DU | EDU_602/010 | 3.6 | A112 | Kancelář | 602/010#A112 | [18 empty] | 4567
[75 empty] | TE | 643/037-III_1 | 4.NP | A424 | Úklid | SO643/037#A424 | DU | EDU_602/010 | 3.6 | A111B | Kancelář | 602/010#A111B | [18 empty] | 4568
[75 empty] | TE | 643/037-III_1 | 5.NP | A501 | Strojovna vzduchotechniky | SO643/037#A501 | DU | EDU_602/010 | 3.6 | A111A | Kancelář | 602/010#A111A | [18 empty] | 4569
[75 empty] | TE | 643/037-III_1 | 1.NP | C102 | Hala | SO643/037#C102 | DU | EDU_602/010 | 3.6 | A111 | Kancelář | 602/010#A111 | [18 empty] | 4570
[75 empty] | TE | 643/037-III_1 | 1.NP | C104 | Kuchyňka | SO643/037#C104 | DU | EDU_602/010 | 3.6 | A109 | Předsíň | 602/010#A109 | [18 empty] | 4571
[75 empty] | TE | 643/037-III_1 | 1.NP | C105 | Chodba - hala | SO643/037#C105 | DU | EDU_602/010 | 3.6 | A108 | Úklidová místnost | 602/010#A108 | [18 empty] | 4572
[75 empty] | TE | 643/037-III_1 | 1.NP | C106 | Výtah | SO643/037#C106 | DU | EDU_602/010 | 3.6 | A107 | Předsíň | 602/010#A107 | [18 empty] | 4573
[75 empty] | TE | 643/037-III_1 | 1.NP | C109 | Sklad | SO643/037#C109 | DU | EDU_602/010 | 3.6 | A106B | WC muži | 602/010#A106B | [18 empty] | 4574
[75 empty] | TE | 643/037-III_1 | 1.NP | D101 | Chodba | SO643/037#D101 | DU | EDU_602/010 | 3.6 | A106A | WC muži | 602/010#A106A | [18 empty] | 4575
[75 empty] | TE | 643/037-III_1 | 1.NP | D102 | Zádveří | SO643/037#D102 | DU | EDU_602/010 | 3.6 | A106 | WC muži | 602/010#A106 | [18 empty] | 4576
[75 empty] | TE | 643/037-III_1 | 1.NP | D103 | Rozvodna silnoproud | SO643/037#D103 | DU | EDU_602/010 | 3.6 | A105C | WC ženy | 602/010#A105C | [18 empty] | 4577
[75 empty] | TE | 643/037-III_1 | 1.NP | D104 | Zádveří | SO643/037#D104 | DU | EDU_602/010 | 3.6 | A105B | WC ženy | 602/010#A105B | [18 empty] | 4578
[75 empty] | TE | 643/037-III_1 | EXT | EXT01 | Exteriér | SO643/037#EXT01 | DU | EDU_602/010 | 3.6 | A105A | WC ženy | 602/010#A105A | [18 empty] | 4579
[75 empty] | TE | 643/037-III_1 | 1.NP | A104 | WC ženy | SO643/037#A104 | DU | EDU_602/010 | 3.6 | A105 | WC ženy | 602/010#A105 | [18 empty] | 4580
[75 empty] | TE | 643/037-III_1 | 1.NP | A107 | Sklad | SO643/037#A107 | DU | EDU_602/010 | 3.6 | A104 | Kancelář | 602/010#A104 | [18 empty] | 4581
[75 empty] | TE | 643/037-III_1 | 1.NP | A110/1 | Kancelář | SO643/037#A110/1 | DU | EDU_602/010 | 3.6 | A103 | Kancelář | 602/010#A103 | [18 empty] | 4582
[75 empty] | TE | 643/037-III_1 | 1.NP | A110/2 | Kancelář | SO643/037#A110/2 | DU | EDU_602/010 | 3.6 | A102 | Kancelář | 602/010#A102 | [18 empty] | 4583
[75 empty] | TE | 643/037-III_1 | 1.NP | A110/3 | Kancelář | SO643/037#A110/3 | DU | EDU_602/010 | 3.6 | A101 | Kancelář | 602/010#A101 | [18 empty] | 4584
[75 empty] | TE | 643/037-III_1 | 1.NP | A110/4 | Kancelář | SO643/037#A110/4 | DU | EDU_602/010 | 3.6 | B130 | Kancelář | 602/010#B130 | [18 empty] | 4585
[75 empty] | TE | 643/037-III_1 | 1.NP | A110/5 | Kancelář | SO643/037#A110/5 | DU | EDU_602/010 | 3.6 | B129 | Kancelář | 602/010#B129 | [18 empty] | 4586
[75 empty] | TE | 643/037-III_1 | 1.NP | A111/1 | Kancelář | SO643/037#A111/1 | DU | EDU_602/010 | 3.6 | B128 | Kancelář | 602/010#B128 | [18 empty] | 4587
[75 empty] | TE | 643/037-III_1 | 1.NP | A111/2 | Kancelář | SO643/037#A111/2 | DU | EDU_602/010 | 3.6 | B127 | Kancelář | 602/010#B127 | [18 empty] | 4588
[75 empty] | TE | 643/037-III_1 | 1.NP | A111/3 | Kancelář | SO643/037#A111/3 | DU | EDU_602/010 | 3.6 | B126 | Kancelář | 602/010#B126 | [18 empty] | 4589
[75 empty] | TE | 643/037-III_1 | 1.NP | A111/4 | Kancelář | SO643/037#A111/4 | DU | EDU_602/010 | 3.6 | B125 | Kancelář | 602/010#B125 | [18 empty] | 4590
[75 empty] | TE | 643/037-III_1 | 1.NP | A113 | Předávací stanice | SO643/037#A113 | DU | EDU_602/010 | 3.6 | B124 | Kancelář | 602/010#B124 | [18 empty] | 4591
[75 empty] | TE | 643/037-III_1 | 1.NP | A114/1 | Kancelář | SO643/037#A114/1 | DU | EDU_602/010 | 3.6 | B123 | Kancelář | 602/010#B123 | [18 empty] | 4592
[75 empty] | TE | 643/037-III_1 | 1.NP | A114/2 | Kancelář | SO643/037#A114/2 | DU | EDU_602/010 | 3.6 | B122 | Kancelář | 602/010#B122 | [18 empty] | 4593
[75 empty] | TE | 643/037-III_1 | 1.NP | A114/3 | Kancelář | SO643/037#A114/3 | DU | EDU_602/010 | 3.6 | B121 | Kancelář | 602/010#B121 | [18 empty] | 4594
[75 empty] | TE | 643/037-III_1 | 1.NP | A114/4 | Kancelář | SO643/037#A114/4 | DU | EDU_602/010 | 3.6 | B120 | Kancelář | 602/010#B120 | [18 empty] | 4595
[75 empty] | TE | 643/037-III_1 | 1.NP | A118 | WC muži | SO643/037#A118 | DU | EDU_602/010 | 3.6 | B119 | Kancelář | 602/010#B119 | [18 empty] | 4596
[75 empty] | TE | 643/037-III_1 | 1.NP | A120 | Úklid | SO643/037#A120 | DU | EDU_602/010 | 3.6 | B118 | Kancelář | 602/010#B118 | [18 empty] | 4597
[75 empty] | TE | 643/037-III_1 | 2.NP | A204 | WC ženy | SO643/037#A204 | DU | EDU_602/010 | 3.6 | B117C | Chodba | 602/010#B117C | [18 empty] | 4598
[75 empty] | TE | 643/037-III_1 | 2.NP | A205 | Předsíň ženy | SO643/037#A205 | DU | EDU_602/010 | 3.6 | B117B | Chodba | 602/010#B117B | [18 empty] | 4599
[75 empty] | TE | 643/037-III_1 | 2.NP | A208 | Schodiště | SO643/037#A208 | DU | EDU_602/010 | 3.6 | B117A | Chodba | 602/010#B117A | [18 empty] | 4600
[75 empty] | TE | 643/037-III_1 | 2.NP | A210 | Kancelář | SO643/037#A210 | DU | EDU_602/010 | 3.6 | B117 | Chodba | 602/010#B117 | [18 empty] | 4601
[75 empty] | TE | 643/037-III_1 | 2.NP | A211 | Kancelář | SO643/037#A211 | DU | EDU_602/010 | 3.6 | B116 | Kancelář | 602/010#B116 | [18 empty] | 4602
[75 empty] | TE | 643/037-III_1 | 2.NP | A212 | Kancelář | SO643/037#A212 | DU | EDU_602/010 | 3.6 | B115 | Kancelář | 602/010#B115 | [18 empty] | 4603
[75 empty] | TE | 643/037-III_1 | 2.NP | A213 | Kancelář | SO643/037#A213 | DU | EDU_602/010 | 3.6 | B114 | Kancelář | 602/010#B114 | [18 empty] | 4604
[75 empty] | TE | 643/037-III_1 | 2.NP | A216 | Kancelář | SO643/037#A216 | DU | EDU_602/010 | 3.6 | B113 | Kancelář | 602/010#B113 | [18 empty] | 4605
[75 empty] | TE | 643/037-III_1 | 2.NP | A220 | Kancelář | SO643/037#A220 | DU | EDU_602/010 | 3.6 | B112 | Kancelář | 602/010#B112 | [18 empty] | 4606
[75 empty] | TE | 643/037-III_1 | 2.NP | A223 | Kancelář | SO643/037#A223 | DU | EDU_602/010 | 3.6 | B111 | Kancelář | 602/010#B111 | [18 empty] | 4607
[75 empty] | TE | 643/037-III_1 | 2.NP | A224 | Kancelář | SO643/037#A224 | DU | EDU_602/010 | 3.6 | B110 | Kancelář | 602/010#B110 | [18 empty] | 4608
[75 empty] | TE | 643/037-III_1 | 2.NP | A225 | Kancelář | SO643/037#A225 | DU | EDU_602/010 | 3.6 | B109 | Zasedací místnost | 602/010#B109 | [18 empty] | 4609
[75 empty] | TE | 643/037-III_1 | 2.NP | A228 | WC muži | SO643/037#A228 | DU | EDU_602/010 | 3.6 | B107 | Předsíň | 602/010#B107 | [18 empty] | 4610
[75 empty] | TE | 643/037-III_1 | 2.NP | A229 | Předsíň | SO643/037#A229 | DU | EDU_602/010 | 3.6 | B106 | Úklidová místnost | 602/010#B106 | [18 empty] | 4611
[75 empty] | TE | 643/037-III_1 | 2.NP | A232 | Schodiště | SO643/037#A232 | DU | EDU_602/010 | 3.6 | B105 | Předsíň | 602/010#B105 | [18 empty] | 4612
[75 empty] | TE | 643/037-III_1 | 3.NP | A301 | WC muži | SO643/037#A301 | DU | EDU_602/010 | 3.6 | B104B | WC muži | 602/010#B104B | [18 empty] | 4613
[75 empty] | TE | 643/037-III_1 | 3.NP | A305 | Předsíň ženy | SO643/037#A305 | DU | EDU_602/010 | 3.6 | B104A | WC muži | 602/010#B104A | [18 empty] | 4614
[75 empty] | TE | 643/037-III_1 | 3.NP | A309 | Chodba | SO643/037#A309 | DU | EDU_602/010 | 3.6 | B104 | WC muži | 602/010#B104 | [18 empty] | 4615
[75 empty] | TE | 643/037-III_1 | 3.NP | A311 | Učebna PC | SO643/037#A311 | DU | EDU_602/010 | 3.6 | B103D | WC ženy | 602/010#B103D | [18 empty] | 4616
[75 empty] | TE | 643/037-III_1 | 3.NP | A315 | Kancelář lektorů | SO643/037#A315 | DU | EDU_602/010 | 3.6 | B103C | WC ženy | 602/010#B103C | [18 empty] | 4617
[75 empty] | TE | 643/037-III_1 | 3.NP | A320 | Předsíň muži | SO643/037#A320 | DU | EDU_602/010 | 3.6 | B103B | WC ženy | 602/010#B103B | [18 empty] | 4618
[75 empty] | TE | 643/037-III_1 | 3.NP | A322 | WC muži | SO643/037#A322 | DU | EDU_602/010 | 3.6 | B103A | Předsíň | 602/010#B103A | [18 empty] | 4619
[75 empty] | TE | 643/037-III_1 | 3.NP | A323 | Předsíň muži | SO643/037#A323 | DU | EDU_602/010 | 3.6 | B103 | WC ženy | 602/010#B103 | [18 empty] | 4620
[75 empty] | TE | 643/037-III_1 | 4.NP | A405 | Přesíň muži | SO643/037#A405 | DU | EDU_602/010 | 3.6 | B102 | Zasedací místnost | 602/010#B102 | [18 empty] | 4621
[75 empty] | TE | 643/037-III_1 | 4.NP | A407 | Sklad | SO643/037#A407 | DU | EDU_602/010 | 3.6 | B101 | Kancelář | 602/010#B101 | [18 empty] | 4622
[75 empty] | TE | 643/037-III_1 | 4.NP | A408 | Schodiště | SO643/037#A408 | DU | EDU_602/010 | 3.6 | A131 | Kancelář | 602/010#A131 | [18 empty] | 4623
[75 empty] | TE | 643/037-III_1 | 4.NP | A411 | Učebna PC | SO643/037#A411 | DU | EDU_602/010 | 3.6 | A130 | Kancelář | 602/010#A130 | [18 empty] | 4624
[75 empty] | TE | 643/037-III_1 | 4.NP | A417 | Učebna | SO643/037#A417 | DU | EDU_602/010 | 3.6 | A129 | Kancelář | 602/010#A129 | [18 empty] | 4625
[75 empty] | TE | 643/037-III_1 | 4.NP | A418 | Učebna | SO643/037#A418 | DU | EDU_602/010 | 3.6 | A128 | Kancelář | 602/010#A128 | [18 empty] | 4626
[75 empty] | TE | 643/037-III_1 | 4.NP | A419 | Chodba | SO643/037#A419 | DU | EDU_602/010 | 3.6 | A127 | Kancelář | 602/010#A127 | [18 empty] | 4627
[75 empty] | TE | 643/037-III_1 | 4.NP | A421 | WC ženy | SO643/037#A421 | DU | EDU_602/010 | 3.6 | A126 | Zasedací místnost | 602/010#A126 | [18 empty] | 4628
[75 empty] | TE | 643/037-III_1 | 4.NP | A425 | Sklad kancelářských potřeb | SO643/037#A425 | DU | EDU_602/010 | 3.6 | A125 | Kancelář | 602/010#A125 | [18 empty] | 4629
[75 empty] | TE | 643/037-III_1 | 4.NP | A426 | Schodiště | SO643/037#A426 | DU | EDU_602/010 | 3.6 | A124 | Kancelář | 602/010#A124 | [18 empty] | 4630
[75 empty] | TE | 643/037-III_1 | 1.NP | C101 | Zádveří | SO643/037#C101 | DU | EDU_602/010 | 3.6 | A123 | Kancelář | 602/010#A123 | [18 empty] | 4631
[75 empty] | TE | 643/037-III_1 | 1.NP | C103 | Ostraha denní místnost | SO643/037#C103 | DU | EDU_602/010 | 3.6 | A122 | Kancelář | 602/010#A122 | [18 empty] | 4632
[75 empty] | TE | 643/037-III_1 | 1.NP | C107 | Výtah | SO643/037#C107 | DU | EDU_602/010 | 3.6 | A121 | Kancelář | 602/010#A121 | [18 empty] | 4633
[75 empty] | TE | 643/037-III_1 | 1.NP | C108 | Místnost shromažďovacího družstva | SO643/037#C108 | DU | EDU_602/020 | 0 | 404 | Střecha | 602/020#404 | [18 empty] | 4634
[75 empty] | TE | 643/037-III_1 | 1.NP | D105 | Chodba | SO643/037#D105 | DU | EDU_602/020 | 0 | C110A | Umývárna | 602/020#C110A | [18 empty] | 4635
[75 empty] | TE | 643/037-III_1 | STŘ | STŘ | Střecha | SO643/037#STR | DU | EDU_602/020 | 0 | 165A | WC muži | 602/020#165A | [18 empty] | 4636
[75 empty] | TE | 643/038-III_1 | 3.NP | B309 | Chodba | SO643/038#B309 | DU | EDU_602/020 | 0 | 163B | WC ženy | 602/020#163B | [18 empty] | 4637
[75 empty] | TE | 643/038-III_1 | 3.NP | B311 | Kancelář | SO643/038#B311 | DU | EDU_602/020 | 0 | 163A | WC ženy | 602/020#163A | [18 empty] | 4638
[75 empty] | TE | 643/038-III_1 | 3.NP | B312 | Kancelář | SO643/038#B312 | DU | EDU_602/020 | 0 | 149B | zádveří | 602/020#149B | [18 empty] | 4639
[75 empty] | TE | 643/038-III_1 | 3.NP | B313 | Kancelář | SO643/038#B313 | DU | EDU_602/020 | 0 | 149A | Hlavní vstup | 602/020#149A | [18 empty] | 4640
[75 empty] | TE | 643/038-III_1 | 3.NP | B315 | Kancelář | SO643/038#B315 | DU | EDU_602/020 | 0 | 149 | Vstupní hala | 602/020#149 | [18 empty] | 4641
[75 empty] | TE | 643/038-III_1 | 3.NP | B316 | Kancelář | SO643/038#B316 | DU | EDU_602/020 | 0 | 148 | Vstup | 602/020#148 | [18 empty] | 4642
[75 empty] | TE | 643/038-III_1 | 3.NP | B319 | Kancelář | SO643/038#B319 | DU | EDU_602/020 | 0 | 147B | Kancelář | 602/020#147B | [18 empty] | 4643
[75 empty] | TE | 643/038-III_1 | 3.NP | B320 | Kancelář | SO643/038#B320 | DU | EDU_602/020 | 0 | 147A | Chodba | 602/020#147A | [18 empty] | 4644
[75 empty] | TE | 643/038-III_1 | 3.NP | B322 | Kancelář | SO643/038#B322 | DU | EDU_602/020 | 0 | 146 | Atrium | 602/020#146 | [18 empty] | 4645
[75 empty] | TE | 643/038-III_1 | 3.NP | B324 | Zasedací místnost | SO643/038#B324 | DU | EDU_602/020 | 0 | 145 | Schodiště | 602/020#145 | [18 empty] | 4646
[75 empty] | TE | 643/038-III_1 | 3.NP | B325 | Kancelář | SO643/038#B325 | DU | EDU_602/020 | 0 | 143A | Chodba | 602/020#143A | [18 empty] | 4647
[75 empty] | TE | 643/038-III_1 | 3.NP | B326 | Kuchyňka | SO643/038#B326 | DU | EDU_602/020 | 0 | 129A | Sklad | 602/020#129A | [18 empty] | 4648
[75 empty] | TE | 643/038-III_1 | 3.NP | B327 | WC muži | SO643/038#B327 | DU | EDU_602/020 | 0 | 128B | Chodba, pošta | 602/020#128B | [18 empty] | 4649
[75 empty] | TE | 643/038-III_1 | 3.NP | B328 | Předsíň | SO643/038#B328 | DU | EDU_602/020 | 0 | 128A | Chodba, pošta | 602/020#128A | [18 empty] | 4650
[75 empty] | TE | 643/038-III_1 | 3.NP | B329 | Úklid | SO643/038#B329 | DU | EDU_602/020 | 0 | 125 | Sklad | 602/020#125 | [18 empty] | 4651
[75 empty] | TE | 643/038-III_1 | 3.NP | B331 | Sklad kancelářských potřeb | SO643/038#B331 | DU | EDU_602/020 | 0 | 104B | WC muži | 602/020#104B | [18 empty] | 4652
[75 empty] | TE | 643/038-III_1 | 4.NP | B401 | WC muži | SO643/038#B401 | DU | EDU_602/020 | 0 | 104A | WC muži | 602/020#104A | [18 empty] | 4653
[75 empty] | TE | 643/038-III_1 | 4.NP | B402 | Předsíň muži | SO643/038#B402 | DU | EDU_602/020 | 0 | 102C | WC ženy | 602/020#102C | [18 empty] | 4654
[75 empty] | TE | 643/038-III_1 | 4.NP | B405 | Předsíň ženy | SO643/038#B405 | DU | EDU_602/020 | 0 | 102B | WC ženy | 602/020#102B | [18 empty] | 4655
[75 empty] | TE | 643/038-III_1 | 4.NP | B408 | Schodiště | SO643/038#B408 | DU | EDU_602/020 | 0 | 102A | WC ženy | 602/020#102A | [18 empty] | 4656
[75 empty] | TE | 643/038-III_1 | 4.NP | B409 | Chodba | SO643/038#B409 | DU | EDU_602/020 | 0 | C128 | Zádveří | 602/020#C128 | [18 empty] | 4657
[75 empty] | TE | 643/038-III_1 | 4.NP | B410 | Kancelář | SO643/038#B410 | DU | EDU_602/020 | 0 | C127 | Kancelář | 602/020#C127 | [18 empty] | 4658
[75 empty] | TE | 643/038-III_1 | 4.NP | B411A | Kancelář | SO643/038#B411A | DU | EDU_602/020 | 0 | C126 | Kancelář | 602/020#C126 | [18 empty] | 4659
[75 empty] | TE | 643/038-III_1 | 4.NP | B412 | Kancelář | SO643/038#B412 | DU | EDU_602/020 | 0 | C125 | Kancelář | 602/020#C125 | [18 empty] | 4660
[75 empty] | TE | 643/038-III_1 | 4.NP | B413 | Kancelář | SO643/038#B413 | DU | EDU_602/020 | 0 | C124 | Kancelář | 602/020#C124 | [18 empty] | 4661
[75 empty] | TE | 643/038-III_1 | 4.NP | B414 | Kancelář | SO643/038#B414 | DU | EDU_602/020 | 0 | C123 | Kancelář | 602/020#C123 | [18 empty] | 4662
[75 empty] | TE | 643/038-III_1 | 4.NP | B414A | Kancelář | SO643/038#B414A | DU | EDU_602/020 | 0 | C122 | Kancelář | 602/020#C122 | [18 empty] | 4663
[75 empty] | TE | 643/038-III_1 | 4.NP | B416 | Kancelář | SO643/038#B416 | DU | EDU_602/020 | 0 | C121 | Kancelář | 602/020#C121 | [18 empty] | 4664
[75 empty] | TE | 643/038-III_1 | 4.NP | B417 | Kancelář | SO643/038#B417 | DU | EDU_602/020 | 0 | C120 | Kancelář | 602/020#C120 | [18 empty] | 4665
[75 empty] | TE | 643/038-III_1 | 4.NP | B418 | Kancelář | SO643/038#B418 | DU | EDU_602/020 | 0 | C110 | WC ženy | 602/020#C110 | [18 empty] | 4666
[75 empty] | TE | 643/038-III_1 | 1.NP | B105 | Předsíň ženy | SO643/038#B105 | DU | EDU_602/020 | 0 | C109 | Chodba | 602/020#C109 | [18 empty] | 4667
[75 empty] | TE | 643/038-III_1 | 1.NP | B106 | Chodba | SO643/038#B106 | DU | EDU_602/020 | 0 | C108 | Sklad cukrovinek | 602/020#C108 | [18 empty] | 4668
[75 empty] | TE | 643/038-III_1 | 1.NP | B108 | Schodiště | SO643/038#B108 | DU | EDU_602/020 | 0 | C107 | Zádveří | 602/020#C107 | [18 empty] | 4669
[75 empty] | TE | 643/038-III_1 | 1.NP | B109 | Chodba | SO643/038#B109 | DU | EDU_602/020 | 0 | C106 | Kancelář | 602/020#C106 | [18 empty] | 4670
[75 empty] | TE | 643/038-III_1 | 1.NP | B110 | Sklad drobného materiálu | SO643/038#B110 | DU | EDU_602/020 | 0 | C105 | Sklad potravin | 602/020#C105 | [18 empty] | 4671
[75 empty] | TE | 643/038-III_1 | 1.NP | B113 | WC muži | SO643/038#B113 | DU | EDU_602/020 | 0 | C104 | Přípravna | 602/020#C104 | [18 empty] | 4672
[75 empty] | TE | 643/038-III_1 | 1.NP | B114 | Předsíň | SO643/038#B114 | DU | EDU_602/020 | 0 | C103 | Sprcha | 602/020#C103 | [18 empty] | 4673
[75 empty] | TE | 643/038-III_1 | 2.NP | B201 | WC muži | SO643/038#B201 | DU | EDU_602/020 | 0 | C102 | Šatna | 602/020#C102 | [18 empty] | 4674
[75 empty] | TE | 643/038-III_1 | 2.NP | B202 | Předsíň muži | SO643/038#B202 | DU | EDU_602/020 | 0 | C101 | Kantýna, prodejna | 602/020#C101 | [18 empty] | 4675
[75 empty] | TE | 643/038-III_1 | 2.NP | B203 | Sprcha | SO643/038#B203 | DU | EDU_602/020 | 0 | 165 | WC muži | 602/020#165 | [18 empty] | 4676
[75 empty] | TE | 643/038-III_1 | 2.NP | B206 | Chodba | SO643/038#B206 | DU | EDU_602/020 | 0 | 164 | Předsíň | 602/020#164 | [18 empty] | 4677
[75 empty] | TE | 643/038-III_1 | 2.NP | B207 | Místnost pomocných rozvaděčů | SO643/038#B207 | DU | EDU_602/020 | 0 | 163 | WC ženy | 602/020#163 | [18 empty] | 4678
[75 empty] | TE | 643/038-III_1 | 2.NP | B208 | Schodiště | SO643/038#B208 | DU | EDU_602/020 | 0 | 162 | Předsíň | 602/020#162 | [18 empty] | 4679
[75 empty] | TE | 643/038-III_1 | 2.NP | B211 | Kancelář | SO643/038#B211 | DU | EDU_602/020 | 0 | 161 | Chodba | 602/020#161 | [18 empty] | 4680
[75 empty] | TE | 643/038-III_1 | 2.NP | B212 | Kancelář | SO643/038#B212 | DU | EDU_602/020 | 0 | 147 | Provozmí místnost | 602/020#147 | [18 empty] | 4681
[75 empty] | TE | 643/038-III_1 | 2.NP | B215 | Kancelář | SO643/038#B215 | DU | EDU_602/020 | 0 | 144 | Úklidová místnost | 602/020#144 | [18 empty] | 4682
[75 empty] | TE | 643/038-III_1 | 2.NP | B219 | Kancelář | SO643/038#B219 | DU | EDU_602/020 | 0 | 143 | Schodiště | 602/020#143 | [18 empty] | 4683
[75 empty] | TE | 643/038-III_1 | 2.NP | B220 | Kancelář | SO643/038#B220 | DU | EDU_602/020 | 0 | 142 | Učebna BOZP | 602/020#142 | [18 empty] | 4684
[75 empty] | TE | 643/038-III_1 | 2.NP | B222 | Kancelář | SO643/038#B222 | DU | EDU_602/020 | 0 | 141 | Kancelář | 602/020#141 | [18 empty] | 4685
[75 empty] | TE | 643/038-III_1 | 2.NP | B223 | Kancelář | SO643/038#B223 | DU | EDU_602/020 | 0 | 140 | Kancelář | 602/020#140 | [18 empty] | 4686
[75 empty] | TE | 643/038-III_1 | 2.NP | B224 | Kancelář | SO643/038#B224 | DU | EDU_602/020 | 0 | 139 | Příruční sklad tabulek | 602/020#139 | [18 empty] | 4687
[75 empty] | TE | 643/038-III_1 | 2.NP | B227 | WC muži | SO643/038#B227 | DU | EDU_602/020 | 0 | 138 | Příruční sklad OOPP | 602/020#138 | [18 empty] | 4688
[75 empty] | TE | 643/038-III_1 | 2.NP | B230 | Chodba | SO643/038#B230 | DU | EDU_602/020 | 0 | 137 | Chodba | 602/020#137 | [18 empty] | 4689
[75 empty] | TE | 643/038-III_1 | 2.NP | B231 | Server | SO643/038#B231 | DU | EDU_602/020 | 0 | 136 | Kancelář | 602/020#136 | [18 empty] | 4690
[75 empty] | TE | 643/038-III_1 | 2.NP | B232 | Schodiště | SO643/038#B232 | DU | EDU_602/020 | 0 | 135 | Kancelář | 602/020#135 | [18 empty] | 4691
[75 empty] | TE | 643/038-III_1 | 3.NP | B302 | Předsíň muži | SO643/038#B302 | DU | EDU_602/020 | 0 | 134 | Úklidová místnost | 602/020#134 | [18 empty] | 4692
[75 empty] | TE | 643/038-III_1 | 3.NP | B304 | WC ženy | SO643/038#B304 | DU | EDU_602/020 | 0 | 133 | Sklad | 602/020#133 | [18 empty] | 4693
[75 empty] | TE | 643/038-III_1 | 3.NP | B305 | Předsíň ženy | SO643/038#B305 | DU | EDU_602/020 | 0 | 132 | Šatna, denní místnost | 602/020#132 | [18 empty] | 4694
[75 empty] | TE | 643/038-III_1 | 4.NP | B419 | Kancelář | SO643/038#B419 | DU | EDU_602/020 | 0 | 131 | Kancelář | 602/020#131 | [18 empty] | 4695
[75 empty] | TE | 643/038-III_1 | 4.NP | B419A | Kancelář | SO643/038#B419A | DU | EDU_602/020 | 0 | 130 | Kancelář | 602/020#130 | [18 empty] | 4696
[75 empty] | TE | 643/038-III_1 | 4.NP | B420 | Kancelář | SO643/038#B420 | DU | EDU_602/020 | 0 | 129 | Sklad | 602/020#129 | [18 empty] | 4697
[75 empty] | TE | 643/038-III_1 | 4.NP | B422 | Kancelář | SO643/038#B422 | DU | EDU_602/020 | 0 | 128 | Chodba | 602/020#128 | [18 empty] | 4698
[75 empty] | TE | 643/038-III_1 | 4.NP | B422A | Spisovna, server | SO643/038#B422A | DU | EDU_602/020 | 0 | 127 | Vstupní hala | 602/020#127 | [18 empty] | 4699
[75 empty] | TE | 643/038-III_1 | 4.NP | B423 | Kancelář | SO643/038#B423 | DU | EDU_602/020 | 0 | 126 | Rozvod topení | 602/020#126 | [18 empty] | 4700
[75 empty] | TE | 643/038-III_1 | 4.NP | B425 | Kancelář | SO643/038#B425 | DU | EDU_602/020 | 0 | 124 | Schodiště | 602/020#124 | [18 empty] | 4701
[75 empty] | TE | 643/038-III_1 | 4.NP | B426 | Kuchyňka | SO643/038#B426 | DU | EDU_602/020 | 0 | 123 | Kancelář | 602/020#123 | [18 empty] | 4702
[75 empty] | TE | 643/038-III_1 | 4.NP | B427 | WC muži | SO643/038#B427 | DU | EDU_602/020 | 0 | 122 | Kancelář | 602/020#122 | [18 empty] | 4703
[75 empty] | TE | 643/038-III_1 | 4.NP | B430 | Chodba | SO643/038#B430 | DU | EDU_602/020 | 0 | 121 | Kancelář | 602/020#121 | [18 empty] | 4704
[75 empty] | TE | 643/038-III_1 | 4.NP | B431 | Sklad kancelářských potřeb | SO643/038#B431 | DU | EDU_602/020 | 0 | 120 | Kancelář | 602/020#120 | [18 empty] | 4705
[75 empty] | TE | 643/038-III_1 | 4.NP | B432 | Schodiště | SO643/038#B432 | DU | EDU_602/020 | 0 | 119 | Kancelář | 602/020#119 | [18 empty] | 4706
[75 empty] | TE | 643/038-III_1 | 5.NP | B501 | Strojovna vzduchotechniky | SO643/038#B501 | DU | EDU_602/020 | 0 | 118 | Pošta | 602/020#118 | [18 empty] | 4707
[75 empty] | TE | 643/038-III_1 | 1.NP | B101 | WC muži | SO643/038#B101 | DU | EDU_602/020 | 0 | 117 | Pošta | 602/020#117 | [18 empty] | 4708
[75 empty] | TE | 643/038-III_1 | 1.NP | B102 | Předsíň muži | SO643/038#B102 | DU | EDU_602/020 | 0 | 116 | Pošta | 602/020#116 | [18 empty] | 4709
[75 empty] | TE | 643/038-III_1 | 1.NP | B103 | Úklid | SO643/038#B103 | DU | EDU_602/020 | 0 | 115 | Pošta | 602/020#115 | [18 empty] | 4710
[75 empty] | TE | 643/038-III_1 | 1.NP | B104 | WC ženy | SO643/038#B104 | DU | EDU_602/020 | 0 | 114 | Kancelář | 602/020#114 | [18 empty] | 4711
[75 empty] | TE | 643/038-III_1 | 1.NP | B107 | Předávací stanice II | SO643/038#B107 | DU | EDU_602/020 | 0 | 113 | Kancelář | 602/020#113 | [18 empty] | 4712
[75 empty] | TE | 643/038-III_1 | 1.NP | B111 | Mechanická díla | SO643/038#B111 | DU | EDU_602/020 | 0 | 112 | Kancelář | 602/020#112 | [18 empty] | 4713
[75 empty] | TE | 643/038-III_1 | 1.NP | B111/1 | Kancelář | SO643/038#B111/1 | DU | EDU_602/020 | 0 | 111 | Kancelář | 602/020#111 | [18 empty] | 4714
[75 empty] | TE | 643/038-III_1 | 1.NP | B111/2 | Dílna kompletační | SO643/038#B111/2 | DU | EDU_602/020 | 0 | 110 | Kancelář | 602/020#110 | [18 empty] | 4715
[75 empty] | TE | 643/038-III_1 | 1.NP | B111/3 | Sklad ochranných pomůcek | SO643/038#B111/3 | DU | EDU_602/020 | 0 | 109 | Kancelář | 602/020#109 | [18 empty] | 4716
[75 empty] | TE | 643/038-III_1 | 1.NP | B111/4 | Výroba štítků | SO643/038#B111/4 | DU | EDU_602/020 | 0 | 108 | Šatna, denní místnost | 602/020#108 | [18 empty] | 4717
[75 empty] | TE | 643/038-III_1 | 1.NP | B111/5A | Dílna | SO643/038#B111/5A | DU | EDU_602/020 | 0 | 107 | Kancelář, prodejna | 602/020#107 | [18 empty] | 4718
[75 empty] | TE | 643/038-III_1 | 1.NP | B111/5B | Sklad | SO643/038#B111/5B | DU | EDU_602/020 | 0 | 106 | Kancelář, prodejna | 602/020#106 | [18 empty] | 4719
[75 empty] | TE | 643/038-III_1 | 1.NP | B111/6 | Sklad | SO643/038#B111/6 | DU | EDU_602/020 | 0 | 105 | Úklidová místnost | 602/020#105 | [18 empty] | 4720
[75 empty] | TE | 643/038-III_1 | 1.NP | B111/7 | Sklad | SO643/038#B111/7 | DU | EDU_602/020 | 0 | 104 | WC muži | 602/020#104 | [18 empty] | 4721
[75 empty] | TE | 643/038-III_1 | 1.NP | B112 | Chodba | SO643/038#B112 | DU | EDU_602/020 | 0 | 103 | Předsíň | 602/020#103 | [18 empty] | 4722
[75 empty] | TE | 643/038-III_1 | 1.NP | B115 | Úklid | SO643/038#B115 | DU | EDU_602/020 | 0 | 102 | WC ženy | 602/020#102 | [18 empty] | 4723
[75 empty] | TE | 643/038-III_1 | 1.NP | B116 | Kuchyňka | SO643/038#B116 | DU | EDU_602/020 | 0 | 101 | Předsíň | 602/020#101 | [18 empty] | 4724
[75 empty] | TE | 643/038-III_1 | 1.NP | B117 | Schodiště | SO643/038#B117 | DU | EDU_602/020 | 0 | 100 | Chodba | 602/020#100 | [18 empty] | 4725
[75 empty] | TE | 643/038-III_1 | 1.NP | B118 | Sprcha | SO643/038#B118 | DU | EDU_602/020 | 11.1 | 375B | WC muži | 602/020#375B | [18 empty] | 4726
[75 empty] | TE | 643/038-III_1 | 1.NP | B119 | Kancelář skladníka | SO643/038#B119 | DU | EDU_602/020 | 11.1 | 403 | Střecha | 602/020#403 | [18 empty] | 4727
[75 empty] | TE | 643/038-III_1 | 2.NP | B204 | WC ženy | SO643/038#B204 | DU | EDU_602/020 | 11.1 | 402 | Střecha | 602/020#402 | [18 empty] | 4728
[75 empty] | TE | 643/038-III_1 | 2.NP | B205 | Předsíň ženy | SO643/038#B205 | DU | EDU_602/020 | 11.1 | 401 | Střecha | 602/020#401 | [18 empty] | 4729
[75 empty] | TE | 643/038-III_1 | 2.NP | B209 | Chodba | SO643/038#B209 | DU | EDU_602/020 | 7.2 | 375A | WC muži | 602/020#375A | [18 empty] | 4730
[75 empty] | TE | 643/038-III_1 | 2.NP | B210 | Kancelář | SO643/038#B210 | DU | EDU_602/020 | 7.2 | 373D | WC ženy | 602/020#373D | [18 empty] | 4731
[75 empty] | TE | 643/038-III_1 | 2.NP | B213 | Kancelář | SO643/038#B213 | DU | EDU_602/020 | 7.2 | 373C | WC ženy | 602/020#373C | [18 empty] | 4732
[75 empty] | TE | 643/038-III_1 | 2.NP | B214 | Kancelář | SO643/038#B214 | DU | EDU_602/020 | 7.2 | 373B | WC ženy | 602/020#373B | [18 empty] | 4733
[75 empty] | TE | 643/038-III_1 | 2.NP | B216 | Kancelář | SO643/038#B216 | DU | EDU_602/020 | 7.2 | 373A | WC ženy | 602/020#373A | [18 empty] | 4734
[75 empty] | TE | 643/038-III_1 | 2.NP | B217 | Kancelář | SO643/038#B217 | DU | EDU_602/020 | 7.2 | 369B | WC muži | 602/020#369B | [18 empty] | 4735
[75 empty] | TE | 643/038-III_1 | 2.NP | B218 | Kancelář | SO643/038#B218 | DU | EDU_602/020 | 7.2 | 369A | WC muži | 602/020#369A | [18 empty] | 4736
[75 empty] | TE | 643/038-III_1 | 2.NP | B221 | Kancelář | SO643/038#B221 | DU | EDU_602/020 | 7.2 | 367C | WC ženy | 602/020#367C | [18 empty] | 4737
[75 empty] | TE | 643/038-III_1 | 2.NP | B225 | Zasedací místnost | SO643/038#B225 | DU | EDU_602/020 | 7.2 | 367B | WC ženy | 602/020#367B | [18 empty] | 4738
[75 empty] | TE | 643/038-III_1 | 2.NP | B226 | Kuchyňka | SO643/038#B226 | DU | EDU_602/020 | 7.2 | 367A | WC ženy | 602/020#367A | [18 empty] | 4739
[75 empty] | TE | 643/038-III_1 | 2.NP | B228 | Předsíň | SO643/038#B228 | DU | EDU_602/020 | 7.2 | 363A | Sklad | 602/020#363A | [18 empty] | 4740
[75 empty] | TE | 643/038-III_1 | 2.NP | B229 | Úklid | SO643/038#B229 | DU | EDU_602/020 | 7.2 | 340A | Temná komora | 602/020#340A | [18 empty] | 4741
[75 empty] | TE | 643/038-III_1 | 3.NP | B301 | WC muži | SO643/038#B301 | DU | EDU_602/020 | 7.2 | 336 | Schodiště | 602/020#336 | [18 empty] | 4742
[75 empty] | TE | 643/038-III_1 | 3.NP | B303 | Sprcha | SO643/038#B303 | DU | EDU_602/020 | 7.2 | 326A | Sklad | 602/020#326A | [18 empty] | 4743
[75 empty] | TE | 643/038-III_1 | 3.NP | B306 | Chodba | SO643/038#B306 | DU | EDU_602/020 | 7.2 | 269B | WC muži | 602/020#269B | [18 empty] | 4744
[75 empty] | TE | 643/038-III_1 | 3.NP | B307 | Sklad kancelářských potřeb | SO643/038#B307 | DU | EDU_602/020 | 7.2 | 375 | WC muži | 602/020#375 | [18 empty] | 4745
[75 empty] | TE | 643/038-III_1 | 3.NP | B308 | Schodiště | SO643/038#B308 | DU | EDU_602/020 | 7.2 | 374 | Předsíň | 602/020#374 | [18 empty] | 4746
[75 empty] | TE | 643/038-III_1 | 3.NP | B310 | Kancelář | SO643/038#B310 | DU | EDU_602/020 | 7.2 | 373 | WC ženy | 602/020#373 | [18 empty] | 4747
[75 empty] | TE | 643/038-III_1 | 3.NP | B314 | Kancelář | SO643/038#B314 | DU | EDU_602/020 | 7.2 | 372 | Předsíň | 602/020#372 | [18 empty] | 4748
[75 empty] | TE | 643/038-III_1 | 3.NP | B317 | Kancelář | SO643/038#B317 | DU | EDU_602/020 | 7.2 | 371D | Chodba | 602/020#371D | [18 empty] | 4749
[75 empty] | TE | 643/038-III_1 | 3.NP | B318 | Kancelář | SO643/038#B318 | DU | EDU_602/020 | 7.2 | 371C | Chodba | 602/020#371C | [18 empty] | 4750
[75 empty] | TE | 643/038-III_1 | 3.NP | B321 | Kancelář | SO643/038#B321 | DU | EDU_602/020 | 7.2 | 371B | Chodba | 602/020#371B | [18 empty] | 4751
[75 empty] | TE | 643/038-III_1 | 3.NP | B323 | Videokonferenční místnost | SO643/038#B323 | DU | EDU_602/020 | 7.2 | 371A | Chodba | 602/020#371A | [18 empty] | 4752
[75 empty] | TE | 643/038-III_1 | 3.NP | B330 | Chodba | SO643/038#B330 | DU | EDU_602/020 | 7.2 | 371 | Chodba | 602/020#371 | [18 empty] | 4753
[75 empty] | TE | 643/038-III_1 | 3.NP | B332 | Schodiště | SO643/038#B332 | DU | EDU_602/020 | 7.2 | 370 | Schodiště | 602/020#370 | [18 empty] | 4754
[75 empty] | TE | 643/038-III_1 | 4.NP | B403 | Sprcha | SO643/038#B403 | DU | EDU_602/020 | 7.2 | 369 | WC muži | 602/020#369 | [18 empty] | 4755
[75 empty] | TE | 643/038-III_1 | 4.NP | B404 | WC ženy | SO643/038#B404 | DU | EDU_602/020 | 7.2 | 368 | Předsíň | 602/020#368 | [18 empty] | 4756
[75 empty] | TE | 643/038-III_1 | 4.NP | B406 | Chodba | SO643/038#B406 | DU | EDU_602/020 | 7.2 | 367 | WC ženy | 602/020#367 | [18 empty] | 4757
[75 empty] | TE | 643/038-III_1 | 4.NP | B407 | Sklad kancelářských potřeb | SO643/038#B407 | DU | EDU_602/020 | 7.2 | 366 | Předsíň | 602/020#366 | [18 empty] | 4758
[75 empty] | TE | 643/038-III_1 | 4.NP | B411 | Kancelář | SO643/038#B411 | DU | EDU_602/020 | 7.2 | 365 | Kancelář | 602/020#365 | [18 empty] | 4759
[75 empty] | TE | 643/038-III_1 | 4.NP | B415 | Kancelář | SO643/038#B415 | DU | EDU_602/020 | 7.2 | 364 | Kancelář | 602/020#364 | [18 empty] | 4760
[75 empty] | TE | 643/038-III_1 | 4.NP | B415A | Kancelář | SO643/038#B415A | DU | EDU_602/020 | 7.2 | 363 | Kancelář | 602/020#363 | [18 empty] | 4761
[75 empty] | TE | 643/038-III_1 | 4.NP | B421 | Kancelář | SO643/038#B421 | DU | EDU_602/020 | 7.2 | 362 | Kancelář | 602/020#362 | [18 empty] | 4762
[75 empty] | TE | 643/038-III_1 | 4.NP | B424 | Kancelář | SO643/038#B424 | DU | EDU_602/020 | 7.2 | 361 | Kancelář | 602/020#361 | [18 empty] | 4763
[75 empty] | TE | 643/038-III_1 | 4.NP | B428 | Předsíň muži | SO643/038#B428 | DU | EDU_602/020 | 7.2 | 360 | Kancelář | 602/020#360 | [18 empty] | 4764
[75 empty] | TE | 643/038-III_1 | 4.NP | B429 | Úklid | SO643/038#B429 | DU | EDU_602/020 | 7.2 | 359 | Kancelář | 602/020#359 | [18 empty] | 4765
[75 empty] | TE | 643/038-III_1 | EXT | EXT01 | Exteriér | SO643/038#EXT01 | DU | EDU_602/020 | 7.2 | 358 | Kancelář | 602/020#358 | [18 empty] | 4766
[75 empty] | TE | 643/038-III_1 | STŘ | STŘ | Střecha | SO643/038#STR | DU | EDU_602/020 | 7.2 | 357 | Kancelář | 602/020#357 | [18 empty] | 4767
[75 empty] | TE | 643/039-III_1 | 1.NP | A101 | WC muži | SO643/039#A101 | DU | EDU_602/020 | 7.2 | 356 | Kancelář | 602/020#356 | [18 empty] | 4768
[75 empty] | TE | 643/039-III_1 | 1.NP | A103 | Sprcha | SO643/039#A103 | DU | EDU_602/020 | 7.2 | 355 | Kancelář | 602/020#355 | [18 empty] | 4769
[75 empty] | TE | 643/039-III_1 | 1.NP | A104 | WC ženy | SO643/039#A104 | DU | EDU_602/020 | 7.2 | 354 | Kancelář | 602/020#354 | [18 empty] | 4770
[75 empty] | TE | 643/039-III_1 | 1.NP | A105 | Předsíň ženy | SO643/039#A105 | DU | EDU_602/020 | 7.2 | 343 | Kancelář | 602/020#343 | [18 empty] | 4771
[75 empty] | TE | 643/039-III_1 | 1.NP | A106 | Chodba | SO643/039#A106 | DU | EDU_602/020 | 7.2 | 342 | Kancelář | 602/020#342 | [18 empty] | 4772
[75 empty] | TE | 643/039-III_1 | 1.NP | A108 | Schodiště | SO643/039#A108 | DU | EDU_602/020 | 7.2 | 341 | Kancelář | 602/020#341 | [18 empty] | 4773
[75 empty] | TE | 643/039-III_1 | 1.NP | A109A | Chodba | SO643/039#A109A | DU | EDU_602/020 | 7.2 | 340 | Kancelář | 602/020#340 | [18 empty] | 4774
[75 empty] | TE | 643/039-III_1 | 1.NP | A111 | Kancelář | SO643/039#A111 | DU | EDU_602/020 | 7.2 | 338 | Chodba | 602/020#338 | [18 empty] | 4775
[75 empty] | TE | 643/039-III_1 | 1.NP | A113A | Předávací stanice | SO643/039#A113A | DU | EDU_602/020 | 7.2 | 337 | Úklidová místnost | 602/020#337 | [18 empty] | 4776
[75 empty] | TE | 643/039-III_1 | 1.NP | A113B | Rozvodna SKŘ | SO643/039#A113B | DU | EDU_602/020 | 7.2 | 334 | Kancelář | 602/020#334 | [18 empty] | 4777
[75 empty] | TE | 643/039-III_1 | 1.NP | A115 | Kancelář | SO643/039#A115 | DU | EDU_602/020 | 7.2 | 333 | Kancelář | 602/020#333 | [18 empty] | 4778
[75 empty] | TE | 643/039-III_1 | 1.NP | A116 | Kancelář | SO643/039#A116 | DU | EDU_602/020 | 7.2 | 332 | Kancelář | 602/020#332 | [18 empty] | 4779
[75 empty] | TE | 643/039-III_1 | 1.NP | A117 | Chodba | SO643/039#A117 | DU | EDU_602/020 | 7.2 | 331 | Kancelář | 602/020#331 | [18 empty] | 4780
[75 empty] | TE | 643/039-III_1 | 1.NP | A120 | Úklid | SO643/039#A120 | DU | EDU_602/020 | 7.2 | 330 | Kancelář | 602/020#330 | [18 empty] | 4781
[75 empty] | TE | 643/039-III_1 | 1.NP | A121 | Rozvodna slaboproud | SO643/039#A121 | DU | EDU_602/020 | 7.2 | 329 | Kancelář | 602/020#329 | [18 empty] | 4782
[75 empty] | TE | 643/039-III_1 | 1.NP | A123 | Úklid kantýna | SO643/039#A123 | DU | EDU_602/020 | 7.2 | 328 | Kancelář | 602/020#328 | [18 empty] | 4783
[75 empty] | TE | 643/039-III_1 | 1.NP | A124 | Kancelář | SO643/039#A124 | DU | EDU_602/020 | 7.2 | 326 | Kancelář | 602/020#326 | [18 empty] | 4784
[75 empty] | TE | 643/039-III_1 | 1.NP | A127 | Kancelář | SO643/039#A127 | DU | EDU_602/020 | 7.2 | 325 | Kancelář | 602/020#325 | [18 empty] | 4785
[75 empty] | TE | 643/039-III_1 | 1.NP | A128 | Kancelář | SO643/039#A128 | DU | EDU_602/020 | 7.2 | 324 | Kancelář | 602/020#324 | [18 empty] | 4786
[75 empty] | TE | 643/039-III_1 | 2.NP | A201 | WC muži | SO643/039#A201 | DU | EDU_602/020 | 7.2 | 322 | Úklidová místnost | 602/020#322 | [18 empty] | 4787
[75 empty] | TE | 643/039-III_1 | 2.NP | A203 | Sprcha | SO643/039#A203 | DU | EDU_602/020 | 7.2 | 321 | Kancelář | 602/020#321 | [18 empty] | 4788
[75 empty] | TE | 643/039-III_1 | 2.NP | A204 | WC ženy | SO643/039#A204 | DU | EDU_602/020 | 7.2 | 319 | Učebna | 602/020#319 | [18 empty] | 4789
[75 empty] | TE | 643/039-III_1 | 2.NP | A205 | Předsíň ženy | SO643/039#A205 | DU | EDU_602/020 | 7.2 | 318 | Kancelář | 602/020#318 | [18 empty] | 4790
[75 empty] | TE | 643/039-III_1 | 2.NP | A208 | Schodiště | SO643/039#A208 | DU | EDU_602/020 | 7.2 | 317 | Kancelář | 602/020#317 | [18 empty] | 4791
[75 empty] | TE | 643/039-III_1 | 2.NP | A209 | Chodba | SO643/039#A209 | DU | EDU_602/020 | 7.2 | 316 | Kancelář | 602/020#316 | [18 empty] | 4792
[75 empty] | TE | 643/039-III_1 | 2.NP | A216 | Kancelář | SO643/039#A216 | DU | EDU_602/020 | 7.2 | 315 | Kancelář | 602/020#315 | [18 empty] | 4793
[75 empty] | TE | 643/039-III_1 | 2.NP | A218/1 | Kancelář | SO643/039#A218/1 | DU | EDU_602/020 | 7.2 | 314 | Kancelář | 602/020#314 | [18 empty] | 4794
[75 empty] | TE | 643/039-III_1 | 2.NP | A222 | Kancelář | SO643/039#A222 | DU | EDU_602/020 | 7.2 | 313 | Kancelář | 602/020#313 | [18 empty] | 4795
[75 empty] | TE | 643/039-III_1 | 2.NP | A223 | Kancelář | SO643/039#A223 | DU | EDU_602/020 | 7.2 | 312 | Kancelář | 602/020#312 | [18 empty] | 4796
[75 empty] | TE | 643/039-III_1 | 2.NP | A224 | Kancelář | SO643/039#A224 | DU | EDU_602/020 | 7.2 | 311 | Kancelář | 602/020#311 | [18 empty] | 4797
[75 empty] | TE | 643/039-III_1 | 2.NP | A227 | Čajová kuchyňka | SO643/039#A227 | DU | EDU_602/020 | 7.2 | 310 | Kancelář | 602/020#310 | [18 empty] | 4798
[75 empty] | TE | 643/039-III_1 | 2.NP | A228 | WC muži | SO643/039#A228 | DU | EDU_602/020 | 7.2 | 309 | Kancelář | 602/020#309 | [18 empty] | 4799
[75 empty] | TE | 643/039-III_1 | 2.NP | A232 | Schodiště | SO643/039#A232 | DU | EDU_602/020 | 7.2 | 308 | Kancelář | 602/020#308 | [18 empty] | 4800
[75 empty] | TE | 643/039-III_1 | 3.NP | A302 | Předsíň muži | SO643/039#A302 | DU | EDU_602/020 | 7.2 | 307 | Kancelář | 602/020#307 | [18 empty] | 4801
[75 empty] | TE | 643/039-III_1 | 3.NP | A304 | WC ženy | SO643/039#A304 | DU | EDU_602/020 | 7.2 | 306 | Kancelář | 602/020#306 | [18 empty] | 4802
[75 empty] | TE | 643/039-III_1 | 3.NP | A306 | Chodba | SO643/039#A306 | DU | EDU_602/020 | 7.2 | 304 | Kancelář | 602/020#304 | [18 empty] | 4803
[75 empty] | TE | 643/039-III_1 | 3.NP | A307 | Místnost pomocných rozvaděčů | SO643/039#A307 | DU | EDU_602/020 | 7.2 | 303 | Kancelář | 602/020#303 | [18 empty] | 4804
[75 empty] | TE | 643/039-III_1 | 3.NP | A308 | Schodiště | SO643/039#A308 | DU | EDU_602/020 | 7.2 | 302 | Kancelář | 602/020#302 | [18 empty] | 4805
[75 empty] | TE | 643/039-III_1 | 3.NP | A311 | Kancelář | SO643/039#A311 | DU | EDU_602/020 | 7.2 | 301 | Kancelář | 602/020#301 | [18 empty] | 4806
[75 empty] | TE | 643/039-III_1 | 3.NP | A312 | Kancelář | SO643/039#A312 | DU | EDU_602/020 | 3.6 | 269 | WC muži | 602/020#269 | [18 empty] | 4807
[75 empty] | TE | 643/039-III_1 | 3.NP | A316 | Kancelář | SO643/039#A316 | DU | EDU_602/020 | 3.6 | 268 | Předsíň | 602/020#268 | [18 empty] | 4808
[75 empty] | TE | 643/039-III_1 | 3.NP | A318/1 | Kancelář | SO643/039#A318/1 | DU | EDU_602/020 | 3.6 | 267 | WC ženy | 602/020#267 | [18 empty] | 4809
[75 empty] | TE | 643/039-III_1 | 3.NP | A318/2 | Kancelář | SO643/039#A318/2 | DU | EDU_602/020 | 3.6 | 266 | Předsíň | 602/020#266 | [18 empty] | 4810
[75 empty] | TE | 643/039-III_1 | 3.NP | A319 | Kancelář | SO643/039#A319 | DU | EDU_602/020 | 3.6 | 265E | Chodba | 602/020#265E | [18 empty] | 4811
[75 empty] | TE | 643/039-III_1 | 3.NP | A320 | Kancelář | SO643/039#A320 | DU | EDU_602/020 | 3.6 | 265D | Chodba | 602/020#265D | [18 empty] | 4812
[75 empty] | TE | 643/039-III_1 | 3.NP | A322 | Kancelář | SO643/039#A322 | DU | EDU_602/020 | 3.6 | 265C | Chodba | 602/020#265C | [18 empty] | 4813
[75 empty] | TE | 643/039-III_1 | 3.NP | A323 | Kancelář | SO643/039#A323 | DU | EDU_602/020 | 3.6 | 265B | Chodba | 602/020#265B | [18 empty] | 4814
[75 empty] | TE | 643/039-III_1 | 3.NP | A326 | Chodba | SO643/039#A326 | DU | EDU_602/020 | 3.6 | 265A | Chodba | 602/020#265A | [18 empty] | 4815
[75 empty] | TE | 643/039-III_1 | 3.NP | A328 | WC muži | SO643/039#A328 | DU | EDU_602/020 | 3.6 | 265 | Chodba | 602/020#265 | [18 empty] | 4816
[75 empty] | TE | 643/039-III_1 | 3.NP | A329 | Předsíň | SO643/039#A329 | DU | EDU_602/020 | 3.6 | 264 | Schodiště | 602/020#264 | [18 empty] | 4817
[75 empty] | TE | 643/039-III_1 | 3.NP | A330 | Úklid | SO643/039#A330 | DU | EDU_602/020 | 3.6 | 263 | WC muži | 602/020#263 | [18 empty] | 4818
[75 empty] | TE | 643/039-III_1 | 3.NP | A331 | Místnost pomocných rozvaděčů | SO643/039#A331 | DU | EDU_602/020 | 3.6 | 262 | Předsíň | 602/020#262 | [18 empty] | 4819
[75 empty] | TE | 643/039-III_1 | 3.NP | A332 | Schodiště | SO643/039#A332 | DU | EDU_602/020 | 3.6 | 261 | WC ženy | 602/020#261 | [18 empty] | 4820
[75 empty] | TE | 643/039-III_1 | 4.NP | A401 | WC muži | SO643/039#A401 | DU | EDU_602/020 | 3.6 | 260 | Předsíň | 602/020#260 | [18 empty] | 4821
[75 empty] | TE | 643/039-III_1 | 4.NP | A402 | Předsíň muži | SO643/039#A402 | DU | EDU_602/020 | 3.6 | 259 | Kancelář | 602/020#259 | [18 empty] | 4822
[75 empty] | TE | 643/039-III_1 | 4.NP | A405 | Předsíň ženy | SO643/039#A405 | DU | EDU_602/020 | 3.6 | 258 | Kancelář | 602/020#258 | [18 empty] | 4823
[75 empty] | TE | 643/039-III_1 | 4.NP | A407 | Místnost pomocných rozvaděčů | SO643/039#A407 | DU | EDU_602/020 | 3.6 | 257 | Kancelář | 602/020#257 | [18 empty] | 4824
[75 empty] | TE | 643/039-III_1 | 4.NP | A408 | Schodiště | SO643/039#A408 | DU | EDU_602/020 | 3.6 | 256 | Kancelář | 602/020#256 | [18 empty] | 4825
[75 empty] | TE | 643/039-III_1 | 4.NP | A411 | Kancelář | SO643/039#A411 | DU | EDU_602/020 | 3.6 | 255 | Kancelář | 602/020#255 | [18 empty] | 4826
[75 empty] | TE | 643/039-III_1 | 4.NP | A415 | Kancelář | SO643/039#A415 | DU | EDU_602/020 | 3.6 | 254 | Kancelář | 602/020#254 | [18 empty] | 4827
[75 empty] | TE | 643/039-III_1 | 4.NP | A416 | Kancelář | SO643/039#A416 | DU | EDU_602/020 | 3.6 | 253 | Kancelář | 602/020#253 | [18 empty] | 4828
[75 empty] | TE | 643/039-III_1 | 4.NP | A418/1 | Kancelář | SO643/039#A418/1 | DU | EDU_602/020 | 3.6 | 251 | Kancelář | 602/020#251 | [18 empty] | 4829
[75 empty] | TE | 643/039-III_1 | 4.NP | A419 | Kancelář | SO643/039#A419 | DU | EDU_602/020 | 3.6 | 250 | Kancelář | 602/020#250 | [18 empty] | 4830
[75 empty] | TE | 643/039-III_1 | 4.NP | A422 | Kancelář | SO643/039#A422 | DU | EDU_602/020 | 3.6 | 248 | Kancelář | 602/020#248 | [18 empty] | 4831
[75 empty] | TE | 643/039-III_1 | 4.NP | A424 | Kancelář | SO643/039#A424 | DU | EDU_602/020 | 3.6 | 245 | Kancelář, počítače | 602/020#245 | [18 empty] | 4832
[75 empty] | TE | 643/039-III_1 | 4.NP | A426 | Chodba | SO643/039#A426 | DU | EDU_602/020 | 3.6 | 244 | Kancelář | 602/020#244 | [18 empty] | 4833
[75 empty] | TE | 643/039-III_1 | 4.NP | A427 | Čajová kuchyňka | SO643/039#A427 | DU | EDU_602/020 | 3.6 | 243 | Kancelář | 602/020#243 | [18 empty] | 4834
[75 empty] | TE | 643/039-III_1 | 4.NP | A430 | Úklid | SO643/039#A430 | DU | EDU_602/020 | 3.6 | 242 | Kancelář | 602/020#242 | [18 empty] | 4835
[75 empty] | TE | 643/039-III_1 | 4.NP | A431 | Místnost pomocných rozvaděčů | SO643/039#A431 | DU | EDU_602/020 | 3.6 | 241 | Kancelář | 602/020#241 | [18 empty] | 4836
[75 empty] | TE | 643/039-III_1 | 5.NP | A501 | Strojovna vzduchotechniky II | SO643/039#A501 | DU | EDU_602/020 | 3.6 | 240 | Chodba | 602/020#240 | [18 empty] | 4837
[75 empty] | TE | 643/039-III_1 | 1.NP | C102 | Hala | SO643/039#C102 | DU | EDU_602/020 | 3.6 | 239 | Úklidová místnost | 602/020#239 | [18 empty] | 4838
[75 empty] | TE | 643/039-III_1 | 1.NP | C105 | Chodba - hala | SO643/039#C105 | DU | EDU_602/020 | 3.6 | 238 | Schodiště | 602/020#238 | [18 empty] | 4839
[75 empty] | TE | 643/039-III_1 | 1.NP | C108 | Příruční sklad | SO643/039#C108 | DU | EDU_602/020 | 3.6 | 237C | Kancelář | 602/020#237C | [18 empty] | 4840
[75 empty] | TE | 643/039-III_1 | 1.NP | C111 | Šatna - kantýna | SO643/039#C111 | DU | EDU_602/020 | 3.6 | 237B | Kancelář | 602/020#237B | [18 empty] | 4841
[75 empty] | TE | 643/039-III_1 | 1.NP | C112 | Sklad obalů | SO643/039#C112 | DU | EDU_602/020 | 3.6 | 237A | Kancelář | 602/020#237A | [18 empty] | 4842
[75 empty] | TE | 643/039-III_1 | 1.NP | D101 | Chodba | SO643/039#D101 | DU | EDU_602/020 | 3.6 | 236 | Kancelář | 602/020#236 | [18 empty] | 4843
[75 empty] | TE | 643/039-III_1 | 1.NP | D104 | Zádveří | SO643/039#D104 | DU | EDU_602/020 | 3.6 | 235 | Kancelář | 602/020#235 | [18 empty] | 4844
[75 empty] | TE | 643/039-III_1 | 1.NP | D105 | Chodba | SO643/039#D105 | DU | EDU_602/020 | 3.6 | 234 | Kancelář | 602/020#234 | [18 empty] | 4845
[75 empty] | TE | 643/039-III_1 | 1.NP | A102 | Předsíň muži | SO643/039#A102 | DU | EDU_602/020 | 3.6 | 233 | Kancelář | 602/020#233 | [18 empty] | 4846
[75 empty] | TE | 643/039-III_1 | 1.NP | A107 | Sklad | SO643/039#A107 | DU | EDU_602/020 | 3.6 | 232 | Kancelář | 602/020#232 | [18 empty] | 4847
[75 empty] | TE | 643/039-III_1 | 1.NP | A109 | Chodba | SO643/039#A109 | DU | EDU_602/020 | 3.6 | 231 | Kancelář | 602/020#231 | [18 empty] | 4848
[75 empty] | TE | 643/039-III_1 | 1.NP | A110 | Kancelář | SO643/039#A110 | DU | EDU_602/020 | 3.6 | 230 | Kancelář | 602/020#230 | [18 empty] | 4849
[75 empty] | TE | 643/039-III_1 | 1.NP | A112 | Kancelář | SO643/039#A112 | DU | EDU_602/020 | 3.6 | 229 | Kancelář | 602/020#229 | [18 empty] | 4850
[75 empty] | TE | 643/039-III_1 | 1.NP | A114 | Kancelář | SO643/039#A114 | DU | EDU_602/020 | 3.6 | 227 | Úklidová místnost | 602/020#227 | [18 empty] | 4851
[75 empty] | TE | 643/039-III_1 | 1.NP | A118 | WC muži | SO643/039#A118 | DU | EDU_602/020 | 3.6 | 225 | Kancelář | 602/020#225 | [18 empty] | 4852
[75 empty] | TE | 643/039-III_1 | 1.NP | A119 | Předsíň muži | SO643/039#A119 | DU | EDU_602/020 | 3.6 | 224 | Kancelář | 602/020#224 | [18 empty] | 4853
[75 empty] | TE | 643/039-III_1 | 1.NP | A122 | Schodiště | SO643/039#A122 | DU | EDU_602/020 | 3.6 | 223 | Kancelář | 602/020#223 | [18 empty] | 4854
[75 empty] | TE | 643/039-III_1 | 1.NP | A125 | Kancelář | SO643/039#A125 | DU | EDU_602/020 | 3.6 | 222 | Kancelář | 602/020#222 | [18 empty] | 4855
[75 empty] | TE | 643/039-III_1 | 1.NP | A126 | Kancelář | SO643/039#A126 | DU | EDU_602/020 | 3.6 | 221 | Kancelář | 602/020#221 | [18 empty] | 4856
[75 empty] | TE | 643/039-III_1 | 2.NP | A202 | Předsíň muži | SO643/039#A202 | DU | EDU_602/020 | 3.6 | 220 | Kancelář | 602/020#220 | [18 empty] | 4857
[75 empty] | TE | 643/039-III_1 | 2.NP | A206 | Chodba | SO643/039#A206 | DU | EDU_602/020 | 3.6 | 219 | Kancelář | 602/020#219 | [18 empty] | 4858
[75 empty] | TE | 643/039-III_1 | 2.NP | A207 | Místnost pomocných rozvaděčů | SO643/039#A207 | DU | EDU_602/020 | 3.6 | 218 | Kancelář | 602/020#218 | [18 empty] | 4859
[75 empty] | TE | 643/039-III_1 | 2.NP | A210 | Sklad a kopírka | SO643/039#A210 | DU | EDU_602/020 | 3.6 | 217 | Kancelář | 602/020#217 | [18 empty] | 4860
[75 empty] | TE | 643/039-III_1 | 2.NP | A211 | Kancelář | SO643/039#A211 | DU | EDU_602/020 | 3.6 | 216 | Kancelář | 602/020#216 | [18 empty] | 4861
[75 empty] | TE | 643/039-III_1 | 2.NP | A212 | Kancelář | SO643/039#A212 | DU | EDU_602/020 | 3.6 | 215 | Kancelář | 602/020#215 | [18 empty] | 4862
[75 empty] | TE | 643/039-III_1 | 2.NP | A214 | Kancelář | SO643/039#A214 | DU | EDU_602/020 | 3.6 | 214 | Kancelář | 602/020#214 | [18 empty] | 4863
[75 empty] | TE | 643/039-III_1 | 2.NP | A215 | Kancelář | SO643/039#A215 | DU | EDU_602/020 | 3.6 | 213 | Kancelář | 602/020#213 | [18 empty] | 4864
[75 empty] | TE | 643/039-III_1 | 2.NP | A218/2 | Kancelář | SO643/039#A218/2 | DU | EDU_602/020 | 3.6 | 212 | Kancelář | 602/020#212 | [18 empty] | 4865
[75 empty] | TE | 643/039-III_1 | 2.NP | A219 | Kancelář | SO643/039#A219 | DU | EDU_602/020 | 3.6 | 211 | Kancelář | 602/020#211 | [18 empty] | 4866
[75 empty] | TE | 643/039-III_1 | 2.NP | A220 | Kancelář | SO643/039#A220 | DU | EDU_602/020 | 3.6 | 210 | Kancelář | 602/020#210 | [18 empty] | 4867
[75 empty] | TE | 643/039-III_1 | 2.NP | A226 | Chodba | SO643/039#A226 | DU | EDU_602/020 | 3.6 | 208 | Kancelář | 602/020#208 | [18 empty] | 4868
[75 empty] | TE | 643/039-III_1 | 2.NP | A229 | Předsíň | SO643/039#A229 | DU | EDU_602/020 | 3.6 | 207 | Kancelář | 602/020#207 | [18 empty] | 4869
[75 empty] | TE | 643/039-III_1 | 2.NP | A230 | Úklid | SO643/039#A230 | DU | EDU_602/020 | 3.6 | 206 | Kancelář | 602/020#206 | [18 empty] | 4870
[75 empty] | TE | 643/039-III_1 | 2.NP | A231 | Místnost pomocných rozvaděčů | SO643/039#A231 | DU | EDU_602/020 | 3.6 | 205 | Kancelář | 602/020#205 | [18 empty] | 4871
[75 empty] | TE | 643/039-III_1 | 3.NP | A301 | WC muži | SO643/039#A301 | DU | EDU_602/020 | 3.6 | 204 | Kancelář | 602/020#204 | [18 empty] | 4872
[75 empty] | TE | 643/039-III_1 | 3.NP | A303 | Sprcha | SO643/039#A303 | DU | EDU_602/020 | 3.6 | 202 | Kancelář, zasedačka | 602/020#202 | [18 empty] | 4873
[75 empty] | TE | 643/039-III_1 | 3.NP | A305 | Předsíň ženy | SO643/039#A305 | DU | EDU_602/020 | 3.6 | 201 | Kancelář | 602/020#201 | [18 empty] | 4874
[75 empty] | TE | 643/039-III_1 | 3.NP | A309 | Chodba | SO643/039#A309 | DU | EDU_602/020 | 3.6 | 269A | Předsíň WC muži | 602/020#269A | [18 empty] | 4875
[75 empty] | TE | 643/039-III_1 | 3.NP | A310 | Sklad a kopírka | SO643/039#A310 | DU | EDU_602/020 | 3.6 | 267D | WC ženy | 602/020#267D | [18 empty] | 4876
[75 empty] | TE | 643/039-III_1 | 3.NP | A314 | Kancelář | SO643/039#A314 | DU | EDU_602/020 | 3.6 | 267C | WC ženy | 602/020#267C | [18 empty] | 4877
[75 empty] | TE | 643/039-III_1 | 3.NP | A315 | Kancelář | SO643/039#A315 | DU | EDU_602/020 | 3.6 | 267B | WC ženy | 602/020#267B | [18 empty] | 4878
[75 empty] | TE | 643/039-III_1 | 3.NP | A324 | Kancelář | SO643/039#A324 | DU | EDU_602/020 | 3.6 | 267A | WC ženy | 602/020#267A | [18 empty] | 4879
[75 empty] | TE | 643/039-III_1 | 3.NP | A327 | Čajová kuchyňka | SO643/039#A327 | DU | EDU_602/020 | 3.6 | 265F | Místnost ostatní | 602/020#265F | [18 empty] | 4880
[75 empty] | TE | 643/039-III_1 | 4.NP | A403 | Sprcha | SO643/039#A403 | DU | EDU_602/020 | 3.6 | 263B | WC muži | 602/020#263B | [18 empty] | 4881
[75 empty] | TE | 643/039-III_1 | 4.NP | A404 | WC ženy | SO643/039#A404 | DU | EDU_602/020 | 3.6 | 263A | WC muži | 602/020#263A | [18 empty] | 4882
[75 empty] | TE | 643/039-III_1 | 4.NP | A406 | Chodba | SO643/039#A406 | DU | EDU_602/020 | 3.6 | 261C | WC ženy | 602/020#261C | [18 empty] | 4883
[75 empty] | TE | 643/039-III_1 | 4.NP | A409 | Chodba | SO643/039#A409 | DU | EDU_602/020 | 3.6 | 261B | WC ženy | 602/020#261B | [18 empty] | 4884
[75 empty] | TE | 643/039-III_1 | 4.NP | A410 | Sklad a kopírka | SO643/039#A410 | DU | EDU_602/020 | 3.6 | 261A | WC ženy | 602/020#261A | [18 empty] | 4885
[75 empty] | TE | 643/039-III_1 | 4.NP | A412 | Kancelář | SO643/039#A412 | DU | EDU_602/020 | 3.6 | 165B | WC muži | 602/020#165B | [18 empty] | 4886
[75 empty] | TE | 643/039-III_1 | 4.NP | A414 | Kancelář | SO643/039#A414 | DU | EDU_602/030 | 0 | 215B | WC ženy | 602/030#215B | [18 empty] | 4887
[75 empty] | TE | 643/039-III_1 | 4.NP | A418/2 | Kancelář | SO643/039#A418/2 | DU | EDU_602/030 | 0 | 215A | WC ženy | 602/030#215A | [18 empty] | 4888
[75 empty] | TE | 643/039-III_1 | 4.NP | A420 | Kancelář | SO643/039#A420 | DU | EDU_602/030 | 0 | 212B | WC muži | 602/030#212B | [18 empty] | 4889
[75 empty] | TE | 643/039-III_1 | 4.NP | A423 | Kancelář | SO643/039#A423 | DU | EDU_602/030 | 0 | 212A | WC muži | 602/030#212A | [18 empty] | 4890
[75 empty] | TE | 643/039-III_1 | 4.NP | A428 | WC muži | SO643/039#A428 | DU | EDU_602/030 | 0 | 128 | Kompresor | 602/030#128 | [18 empty] | 4891
[75 empty] | TE | 643/039-III_1 | 4.NP | A429 | Předsíň | SO643/039#A429 | DU | EDU_602/030 | 0 | 127 | Kancelář | 602/030#127 | [18 empty] | 4892
[75 empty] | TE | 643/039-III_1 | 4.NP | A432 | Schodiště | SO643/039#A432 | DU | EDU_602/030 | 0 | 126 | Kancelář | 602/030#126 | [18 empty] | 4893
[75 empty] | TE | 643/039-III_1 | 1.NP | C101 | Zádveří | SO643/039#C101 | DU | EDU_602/030 | 0 | 125 | Chodba | 602/030#125 | [18 empty] | 4894
[75 empty] | TE | 643/039-III_1 | 1.NP | C103 | Sklad | SO643/039#C103 | DU | EDU_602/030 | 0 | 124 | Schodiště | 602/030#124 | [18 empty] | 4895
[75 empty] | TE | 643/039-III_1 | 1.NP | C104 | Sklad úklidových prostředků | SO643/039#C104 | DU | EDU_602/030 | 0 | 123 | Chodba | 602/030#123 | [18 empty] | 4896
[75 empty] | TE | 643/039-III_1 | 1.NP | C106 | Výtah | SO643/039#C106 | DU | EDU_602/030 | 0 | 122 | Učebna | 602/030#122 | [18 empty] | 4897
[75 empty] | TE | 643/039-III_1 | 1.NP | C107 | Výtah | SO643/039#C107 | DU | EDU_602/030 | 0 | 121 | Kancelář | 602/030#121 | [18 empty] | 4898
[75 empty] | TE | 643/039-III_1 | 1.NP | C109 | WC kantýna | SO643/039#C109 | DU | EDU_602/030 | 0 | 120 | Kancelář | 602/030#120 | [18 empty] | 4899
[75 empty] | TE | 643/039-III_1 | 1.NP | C110 | Kantýna | SO643/039#C110 | DU | EDU_602/030 | 0 | 119 | Kancelář | 602/030#119 | [18 empty] | 4900
[75 empty] | TE | 643/039-III_1 | 1.NP | D102 | Zádveří | SO643/039#D102 | DU | EDU_602/030 | 0 | 118 | Kancelář | 602/030#118 | [18 empty] | 4901
[75 empty] | TE | 643/039-III_1 | 1.NP | D103 | Archiv | SO643/039#D103 | DU | EDU_602/030 | 0 | 117 | Kancelář | 602/030#117 | [18 empty] | 4902
[75 empty] | TE | 643/039-III_1 | 1.NP | D106 | Rozvodna NN | SO643/039#D106 | DU | EDU_602/030 | 0 | 116 | Učebna ISE | 602/030#116 | [18 empty] | 4903
[75 empty] | TE | 643/039-III_1 | EXT | EXT01 | Exteriér | SO643/039#EXT01 | DU | EDU_602/030 | 0 | 114B | WC ženy | 602/030#114B | [18 empty] | 4904
[75 empty] | TE | 643/039-III_1 | STŘ | STŘ | Střecha | SO643/039#STR | DU | EDU_602/030 | 0 | 114A | WC ženy | 602/030#114A | [18 empty] | 4905
[75 empty] | TE | 643/040-III_1 | 2.NP | B219 | Sekretariát | SO643/040#B219 | DU | EDU_602/030 | 0 | 114 | WC ženy | 602/030#114 | [18 empty] | 4906
[75 empty] | TE | 643/040-III_1 | 2.NP | B222 | Kancelář - ředitel | SO643/040#B222 | DU | EDU_602/030 | 0 | 113 | Sprchy ženy | 602/030#113 | [18 empty] | 4907
[75 empty] | TE | 643/040-III_1 | 2.NP | B223 | Kancelář | SO643/040#B223 | DU | EDU_602/030 | 0 | 112 | Předsíň WC ženy | 602/030#112 | [18 empty] | 4908
[75 empty] | TE | 643/040-III_1 | 2.NP | B224 | Kancelář | SO643/040#B224 | DU | EDU_602/030 | 0 | 111B | WC muži | 602/030#111B | [18 empty] | 4909
[75 empty] | TE | 643/040-III_1 | 2.NP | B226 | Kuchyňka | SO643/040#B226 | DU | EDU_602/030 | 0 | 111A | WC muži | 602/030#111A | [18 empty] | 4910
[75 empty] | TE | 643/040-III_1 | 2.NP | B227 | WC muži | SO643/040#B227 | DU | EDU_602/030 | 0 | 111 | WC muži | 602/030#111 | [18 empty] | 4911
[75 empty] | TE | 643/040-III_1 | 2.NP | B228 | Předsíň | SO643/040#B228 | DU | EDU_602/030 | 0 | 110 | Sprchy muži | 602/030#110 | [18 empty] | 4912
[75 empty] | TE | 643/040-III_1 | 2.NP | B229 | Úklid | SO643/040#B229 | DU | EDU_602/030 | 0 | 109 | Předsíň WC muži | 602/030#109 | [18 empty] | 4913
[75 empty] | TE | 643/040-III_1 | 2.NP | B232 | Schodiště | SO643/040#B232 | DU | EDU_602/030 | 0 | 108 | Úklidová místnost | 602/030#108 | [18 empty] | 4914
[75 empty] | TE | 643/040-III_1 | 3.NP | B301 | WC muži | SO643/040#B301 | DU | EDU_602/030 | 0 | 107A | Kuchyňka | 602/030#107A | [18 empty] | 4915
[75 empty] | TE | 643/040-III_1 | 3.NP | B302 | Předsíň muži | SO643/040#B302 | DU | EDU_602/030 | 0 | 107 | Kancelář | 602/030#107 | [18 empty] | 4916
[75 empty] | TE | 643/040-III_1 | 3.NP | B303 | Sprcha | SO643/040#B303 | DU | EDU_602/030 | 0 | 106 | Vstupní hala | 602/030#106 | [18 empty] | 4917
[75 empty] | TE | 643/040-III_1 | 3.NP | B304 | WC ženy | SO643/040#B304 | DU | EDU_602/030 | 0 | 105 | Kancelář | 602/030#105 | [18 empty] | 4918
[75 empty] | TE | 643/040-III_1 | 3.NP | B305 | Předsíň ženy | SO643/040#B305 | DU | EDU_602/030 | 0 | 104 | Kancelář | 602/030#104 | [18 empty] | 4919
[75 empty] | TE | 643/040-III_1 | 3.NP | B308 | Schodiště | SO643/040#B308 | DU | EDU_602/030 | 0 | 103 | Kancelář | 602/030#103 | [18 empty] | 4920
[75 empty] | TE | 643/040-III_1 | 3.NP | B310 | Sklad a kopírka | SO643/040#B310 | DU | EDU_602/030 | 0 | 102 | Kancelář | 602/030#102 | [18 empty] | 4921
[75 empty] | TE | 643/040-III_1 | 3.NP | B314 | Kancelář | SO643/040#B314 | DU | EDU_602/030 | 0 | 101 | Schodiště | 602/030#101 | [18 empty] | 4922
[75 empty] | TE | 643/040-III_1 | 3.NP | B316 | Kancelář | SO643/040#B316 | DU | EDU_602/030 | 3 | 207 | Kancelář | 602/030#207 | [18 empty] | 4923
[75 empty] | TE | 643/040-III_1 | 3.NP | B318/2 | Kancelář | SO643/040#B318/2 | DU | EDU_602/030 | 3 | 206 | Kancelář | 602/030#206 | [18 empty] | 4924
[75 empty] | TE | 643/040-III_1 | 3.NP | B320 | Kancelář | SO643/040#B320 | DU | EDU_602/030 | 3 | 205 | Kancelář | 602/030#205 | [18 empty] | 4925
[75 empty] | TE | 643/040-III_1 | 3.NP | B323 | Kancelář | SO643/040#B323 | DU | EDU_602/030 | 3 | 204 | Kancelář | 602/030#204 | [18 empty] | 4926
[75 empty] | TE | 643/040-III_1 | 3.NP | B324 | Kancelář | SO643/040#B324 | DU | EDU_602/030 | 3 | 203 | Kancelář | 602/030#203 | [18 empty] | 4927
[75 empty] | TE | 643/040-III_1 | 3.NP | B326 | Kuchyňka | SO643/040#B326 | DU | EDU_602/030 | 3 | 202 | Kancelář | 602/030#202 | [18 empty] | 4928
[75 empty] | TE | 643/040-III_1 | 3.NP | B327 | WC muži | SO643/040#B327 | DU | EDU_602/030 | 3 | 201A | Chodba | 602/030#201A | [18 empty] | 4929
[75 empty] | TE | 643/040-III_1 | 3.NP | B328 | Předsíň | SO643/040#B328 | DU | EDU_602/030 | 3 | 201 | Chodba | 602/030#201 | [18 empty] | 4930
[75 empty] | TE | 643/040-III_1 | 3.NP | B330 | Chodba | SO643/040#B330 | DU | EDU_602/030 | 3 | 217 | Kancelář | 602/030#217 | [18 empty] | 4931
[75 empty] | TE | 643/040-III_1 | 3.NP | B331 | Místnost pomocných rozvaděčů | SO643/040#B331 | DU | EDU_602/030 | 3 | 301 | Střecha | 602/030#301 | [18 empty] | 4932
[75 empty] | TE | 643/040-III_1 | 4.NP | B402 | Předsíň muži | SO643/040#B402 | DU | EDU_602/030 | 3 | 225 | Střecha | 602/030#225 | [18 empty] | 4933
[75 empty] | TE | 643/040-III_1 | 4.NP | B403 | Sprcha | SO643/040#B403 | DU | EDU_602/030 | 3 | 224 | Archív | 602/030#224 | [18 empty] | 4934
[75 empty] | TE | 643/040-III_1 | 4.NP | B404 | WC ženy | SO643/040#B404 | DU | EDU_602/030 | 3 | 223A | Kancelář | 602/030#223A | [18 empty] | 4935
[75 empty] | TE | 643/040-III_1 | 4.NP | B405 | Předsíň ženy | SO643/040#B405 | DU | EDU_602/030 | 3 | 223 | Kancelář | 602/030#223 | [18 empty] | 4936
[75 empty] | TE | 643/040-III_1 | 4.NP | B406 | Chodba | SO643/040#B406 | DU | EDU_602/030 | 3 | 222 | Archív | 602/030#222 | [18 empty] | 4937
[75 empty] | TE | 643/040-III_1 | 4.NP | B407 | Místnost pomocných rozvaděčů | SO643/040#B407 | DU | EDU_602/030 | 3 | 221 | Kancelář | 602/030#221 | [18 empty] | 4938
[75 empty] | TE | 643/040-III_1 | 4.NP | B411 | Kancelář | SO643/040#B411 | DU | EDU_602/030 | 3 | 220 | Kancelář | 602/030#220 | [18 empty] | 4939
[75 empty] | TE | 643/040-III_1 | 4.NP | B412 | Kancelář | SO643/040#B412 | DU | EDU_602/030 | 3 | 219 | Kancelář | 602/030#219 | [18 empty] | 4940
[75 empty] | TE | 643/040-III_1 | 4.NP | B415 | Kancelář | SO643/040#B415 | DU | EDU_602/030 | 3 | 218 | Kancelář | 602/030#218 | [18 empty] | 4941
[75 empty] | TE | 643/040-III_1 | 4.NP | B416 | Kancelář | SO643/040#B416 | DU | EDU_602/030 | 3 | 216 | Kancelář | 602/030#216 | [18 empty] | 4942
[75 empty] | TE | 643/040-III_1 | 4.NP | B418/1 | Kancelář | SO643/040#B418/1 | DU | EDU_602/030 | 3 | 215 | WC ženy | 602/030#215 | [18 empty] | 4943
[75 empty] | TE | 643/040-III_1 | 4.NP | B419 | Kancelář | SO643/040#B419 | DU | EDU_602/030 | 3 | 214 | Sprchy ženy | 602/030#214 | [18 empty] | 4944
[75 empty] | TE | 643/040-III_1 | 4.NP | B420 | Kancelář | SO643/040#B420 | DU | EDU_602/030 | 3 | 213 | Předsíň WC ženy | 602/030#213 | [18 empty] | 4945
[75 empty] | TE | 643/040-III_1 | 4.NP | B422 | Kancelář | SO643/040#B422 | DU | EDU_602/030 | 3 | 212 | WC muži | 602/030#212 | [18 empty] | 4946
[75 empty] | TE | 643/040-III_1 | 4.NP | B426 | Kuchyňka | SO643/040#B426 | DU | EDU_602/030 | 3 | 211 | Sprchy muži | 602/030#211 | [18 empty] | 4947
[75 empty] | TE | 643/040-III_1 | 4.NP | B427 | WC muži | SO643/040#B427 | DU | EDU_602/030 | 3 | 210 | Předsíň WC muži | 602/030#210 | [18 empty] | 4948
[75 empty] | TE | 643/040-III_1 | 4.NP | B428 | Předsíň | SO643/040#B428 | DU | EDU_602/030 | 3 | 209 | Úklidová místnost | 602/030#209 | [18 empty] | 4949
[75 empty] | TE | 643/040-III_1 | 4.NP | B429 | Úklid | SO643/040#B429 | DU | EDU_602/030 | 3 | 208B | Kuchyňka | 602/030#208B | [18 empty] | 4950
[75 empty] | TE | 643/040-III_1 | 4.NP | B430 | Chodba | SO643/040#B430 | DU | EDU_602/030 | 3 | 208A | Kancelář | 602/030#208A | [18 empty] | 4951
[75 empty] | TE | 643/040-III_1 | 4.NP | B432 | Schodiště | SO643/040#B432 | DU | EDU_602/030 | 3 | 208 | Předsíň | 602/030#208 | [18 empty] | 4952
[75 empty] | TE | 643/040-III_1 | 5.NP | B501 | Strojovna vzduchotechniky III | SO643/040#B501 | DU | EDU_602/040 | 0 | 302 | Střecha | 602/040#302 | [18 empty] | 4953
[75 empty] | TE | 643/040-III_1 | 1.NP | B101 | WC muži | SO643/040#B101 | DU | EDU_602/040 | 0 | 301 | Střecha | 602/040#301 | [18 empty] | 4954
[75 empty] | TE | 643/040-III_1 | 1.NP | B102 | Předsíň muži | SO643/040#B102 | DU | EDU_602/040 | 0 | 150 | Kancelář | 602/040#150 | [18 empty] | 4955
[75 empty] | TE | 643/040-III_1 | EXT | EXT01 | Exteriér | SO643/040#EXT01 | DU | EDU_602/040 | 0 | 149 | Kancelář | 602/040#149 | [18 empty] | 4956
[75 empty] | TE | 643/040-III_1 | 1.NP | B104 | WC ženy | SO643/040#B104 | DU | EDU_602/040 | 0 | 148 | Kancelář | 602/040#148 | [18 empty] | 4957
[75 empty] | TE | 643/040-III_1 | 1.NP | B105 | Předsíň ženy | SO643/040#B105 | DU | EDU_602/040 | 0 | 147 | Kancelář | 602/040#147 | [18 empty] | 4958
[75 empty] | TE | 643/040-III_1 | 1.NP | B108 | Schodiště | SO643/040#B108 | DU | EDU_602/040 | 0 | 146 | Chodba | 602/040#146 | [18 empty] | 4959
[75 empty] | TE | 643/040-III_1 | 1.NP | B109 | Chodba | SO643/040#B109 | DU | EDU_602/040 | 0 | 144 | Kancelář | 602/040#144 | [18 empty] | 4960
[75 empty] | TE | 643/040-III_1 | 1.NP | B111 | Kuchyňka | SO643/040#B111 | DU | EDU_602/040 | 0 | 143 | Kancelář | 602/040#143 | [18 empty] | 4961
[75 empty] | TE | 643/040-III_1 | 1.NP | B112 | Chodba | SO643/040#B112 | DU | EDU_602/040 | 0 | 140 | Kancelář | 602/040#140 | [18 empty] | 4962
[75 empty] | TE | 643/040-III_1 | 1.NP | B113 | WC muži | SO643/040#B113 | DU | EDU_602/040 | 0 | 139 | Schodiště | 602/040#139 | [18 empty] | 4963
[75 empty] | TE | 643/040-III_1 | 1.NP | B114 | Předsíň | SO643/040#B114 | DU | EDU_602/040 | 0 | 138 | Úklidová místnost | 602/040#138 | [18 empty] | 4964
[75 empty] | TE | 643/040-III_1 | 1.NP | B116 | Kuchyňka | SO643/040#B116 | DU | EDU_602/040 | 0 | 137A | WC ženy | 602/040#137A | [18 empty] | 4965
[75 empty] | TE | 643/040-III_1 | 1.NP | B121A | Chodba | SO643/040#B121A | DU | EDU_602/040 | 0 | 137 | WC ženy | 602/040#137 | [18 empty] | 4966
[75 empty] | TE | 643/040-III_1 | 1.NP | B121B | Chodba | SO643/040#B121B | DU | EDU_602/040 | 0 | 136A | WC muži | 602/040#136A | [18 empty] | 4967
[75 empty] | TE | 643/040-III_1 | 1.NP | B122 | Kancelář | SO643/040#B122 | DU | EDU_602/040 | 0 | 136 | WC muži | 602/040#136 | [18 empty] | 4968
[75 empty] | TE | 643/040-III_1 | 1.NP | B124 | Zasedací místnost | SO643/040#B124 | DU | EDU_602/040 | 0 | 135 | Předsíň WC | 602/040#135 | [18 empty] | 4969
[75 empty] | TE | 643/040-III_1 | 1.NP | B126 | Zasedací místnost | SO643/040#B126 | DU | EDU_602/040 | 0 | 134 | Šatna muži | 602/040#134 | [18 empty] | 4970
[75 empty] | TE | 643/040-III_1 | 2.NP | B201 | WC muži | SO643/040#B201 | DU | EDU_602/040 | 0 | 133C | WC muži | 602/040#133C | [18 empty] | 4971
[75 empty] | TE | 643/040-III_1 | 2.NP | B202 | Předsíň muži | SO643/040#B202 | DU | EDU_602/040 | 0 | 133B | WC muži | 602/040#133B | [18 empty] | 4972
[75 empty] | TE | 643/040-III_1 | 2.NP | B203 | Sprcha | SO643/040#B203 | DU | EDU_602/040 | 0 | 133A | WC muži | 602/040#133A | [18 empty] | 4973
[75 empty] | TE | 643/040-III_1 | 2.NP | B208 | Schodiště | SO643/040#B208 | DU | EDU_602/040 | 0 | 133 | WC muži | 602/040#133 | [18 empty] | 4974
[75 empty] | TE | 643/040-III_1 | 2.NP | B211/1 | Místnost pro trezory | SO643/040#B211/1 | DU | EDU_602/040 | 0 | 132 | Sprchy muži | 602/040#132 | [18 empty] | 4975
[75 empty] | TE | 643/040-III_1 | 2.NP | B212 | Kancelář | SO643/040#B212 | DU | EDU_602/040 | 0 | 131 | Umývárna muži | 602/040#131 | [18 empty] | 4976
[75 empty] | TE | 643/040-III_1 | 2.NP | B216 | Kancelář | SO643/040#B216 | DU | EDU_602/040 | 0 | 130 | Šatna muži | 602/040#130 | [18 empty] | 4977
[75 empty] | TE | 643/040-III_1 | 1.NP | B103 | Úklid | SO643/040#B103 | DU | EDU_602/040 | 0 | 129A | Chodba | 602/040#129A | [18 empty] | 4978
[75 empty] | TE | 643/040-III_1 | 1.NP | B106 | Chodba | SO643/040#B106 | DU | EDU_602/040 | 0 | 129 | Chodba | 602/040#129 | [18 empty] | 4979
[75 empty] | TE | 643/040-III_1 | 1.NP | B107 | Předávací stanice II | SO643/040#B107 | DU | EDU_602/040 | 0 | 128 | Šatna muži | 602/040#128 | [18 empty] | 4980
[75 empty] | TE | 643/040-III_1 | 1.NP | B110 | Zasedací místnost | SO643/040#B110 | DU | EDU_602/040 | 0 | 127 | Sprchy muži | 602/040#127 | [18 empty] | 4981
[75 empty] | TE | 643/040-III_1 | 1.NP | B115 | Úklid | SO643/040#B115 | DU | EDU_602/040 | 0 | 126E | WC muži | 602/040#126E | [18 empty] | 4982
[75 empty] | TE | 643/040-III_1 | 1.NP | B117 | Schodiště | SO643/040#B117 | DU | EDU_602/040 | 0 | 126D | WC muži | 602/040#126D | [18 empty] | 4983
[75 empty] | TE | 643/040-III_1 | 1.NP | B119 | Zasedací místnost | SO643/040#B119 | DU | EDU_602/040 | 0 | 126C | WC muži | 602/040#126C | [18 empty] | 4984
[75 empty] | TE | 643/040-III_1 | 1.NP | B120 | Sklad PD | SO643/040#B120 | DU | EDU_602/040 | 0 | 126B | WC muži | 602/040#126B | [18 empty] | 4985
[75 empty] | TE | 643/040-III_1 | 1.NP | B123 | Kancelář | SO643/040#B123 | DU | EDU_602/040 | 0 | 126A | WC muži | 602/040#126A | [18 empty] | 4986
[75 empty] | TE | 643/040-III_1 | 1.NP | B125 | Zasedací místnost | SO643/040#B125 | DU | EDU_602/040 | 0 | 126 | WC muži | 602/040#126 | [18 empty] | 4987
[75 empty] | TE | 643/040-III_1 | 1.NP | B127 | Kancelář | SO643/040#B127 | DU | EDU_602/040 | 0 | 125 | Umývárna muži | 602/040#125 | [18 empty] | 4988
[75 empty] | TE | 643/040-III_1 | 2.NP | B204 | WC ženy | SO643/040#B204 | DU | EDU_602/040 | 0 | 124 | Šatna muži | 602/040#124 | [18 empty] | 4989
[75 empty] | TE | 643/040-III_1 | 2.NP | B205 | Předsíň ženy | SO643/040#B205 | DU | EDU_602/040 | 0 | 123 | Umývárna ženy | 602/040#123 | [18 empty] | 4990
[75 empty] | TE | 643/040-III_1 | 2.NP | B206 | Chodba | SO643/040#B206 | DU | EDU_602/040 | 0 | 122B | WC ženy | 602/040#122B | [18 empty] | 4991
[75 empty] | TE | 643/040-III_1 | 2.NP | B207 | Místnost pomocných rozvaděčů | SO643/040#B207 | DU | EDU_602/040 | 0 | 122A | WC ženy | 602/040#122A | [18 empty] | 4992
[75 empty] | TE | 643/040-III_1 | 2.NP | B209 | Chodba | SO643/040#B209 | DU | EDU_602/040 | 0 | 122 | WC ženy | 602/040#122 | [18 empty] | 4993
[75 empty] | TE | 643/040-III_1 | 2.NP | B210 | Sklad a kopírka | SO643/040#B210 | DU | EDU_602/040 | 0 | 121 | Předsíň WC ženy | 602/040#121 | [18 empty] | 4994
[75 empty] | TE | 643/040-III_1 | 2.NP | B211/2 | Místnost pro trezory | SO643/040#B211/2 | DU | EDU_602/040 | 0 | 120 | Šatna ženy | 602/040#120 | [18 empty] | 4995
[75 empty] | TE | 643/040-III_1 | 2.NP | B214 | Kancelář | SO643/040#B214 | DU | EDU_602/040 | 0 | 119 | Učebna | 602/040#119 | [18 empty] | 4996
[75 empty] | TE | 643/040-III_1 | 2.NP | B215 | Kancelář | SO643/040#B215 | DU | EDU_602/040 | 0 | 118 | Schodiště | 602/040#118 | [18 empty] | 4997
[75 empty] | TE | 643/040-III_1 | 2.NP | B218 | Zasedací místnost | SO643/040#B218 | DU | EDU_602/040 | 0 | 117 | Kancelář | 602/040#117 | [18 empty] | 4998
[75 empty] | TE | 643/040-III_1 | 2.NP | B230 | Chodba | SO643/040#B230 | DU | EDU_602/040 | 0 | 116 | Kancelář | 602/040#116 | [18 empty] | 4999
[75 empty] | TE | 643/040-III_1 | 2.NP | B231 | Místnost pomocných rozvaděčů | SO643/040#B231 | DU | EDU_602/040 | 0 | 115 | Kancelář | 602/040#115 | [18 empty] | 5000
[75 empty] | TE | 643/040-III_1 | 3.NP | B306 | Chodba | SO643/040#B306 | DU | EDU_602/040 | 0 | 114 | Kancelář | 602/040#114 | [18 empty] | 5001
[75 empty] | TE | 643/040-III_1 | 3.NP | B307 | Místnost pomocných rozvaděčů | SO643/040#B307 | DU | EDU_602/040 | 0 | 113 | Kancelář | 602/040#113 | [18 empty] | 5002
[75 empty] | TE | 643/040-III_1 | 3.NP | B309 | Chodba | SO643/040#B309 | DU | EDU_602/040 | 0 | 112 | Sklad | 602/040#112 | [18 empty] | 5003
[75 empty] | TE | 643/040-III_1 | 3.NP | B311 | Kancelář | SO643/040#B311 | DU | EDU_602/040 | 0 | 111B | WC muži | 602/040#111B | [18 empty] | 5004
[75 empty] | TE | 643/040-III_1 | 3.NP | B312 | Kancelář | SO643/040#B312 | DU | EDU_602/040 | 0 | 111A | WC muži | 602/040#111A | [18 empty] | 5005
[75 empty] | TE | 643/040-III_1 | 3.NP | B315 | Kancelář | SO643/040#B315 | DU | EDU_602/040 | 0 | 111 | WC muži | 602/040#111 | [18 empty] | 5006
[75 empty] | TE | 643/040-III_1 | 3.NP | B318/1 | Kancelář | SO643/040#B318/1 | DU | EDU_602/040 | 0 | 110 | Předsíň WC muži | 602/040#110 | [18 empty] | 5007
[75 empty] | TE | 643/040-III_1 | 3.NP | B319 | Kancelář | SO643/040#B319 | DU | EDU_602/040 | 0 | 109 | Úklidová místnost | 602/040#109 | [18 empty] | 5008
[75 empty] | TE | 643/040-III_1 | 3.NP | B322 | Kancelář | SO643/040#B322 | DU | EDU_602/040 | 0 | 108 | Kancelář | 602/040#108 | [18 empty] | 5009
[75 empty] | TE | 643/040-III_1 | 3.NP | B329 | Úklid | SO643/040#B329 | DU | EDU_602/040 | 0 | 107 | Předsíň | 602/040#107 | [18 empty] | 5010
[75 empty] | TE | 643/040-III_1 | 3.NP | B332 | Schodiště | SO643/040#B332 | DU | EDU_602/040 | 0 | 106 | Kancelář | 602/040#106 | [18 empty] | 5011
[75 empty] | TE | 643/040-III_1 | 4.NP | B401 | WC muži | SO643/040#B401 | DU | EDU_602/040 | 0 | 105 | Kancelář | 602/040#105 | [18 empty] | 5012
[75 empty] | TE | 643/040-III_1 | 4.NP | B408 | Schodiště | SO643/040#B408 | DU | EDU_602/040 | 0 | 104 | Kancelář | 602/040#104 | [18 empty] | 5013
[75 empty] | TE | 643/040-III_1 | 4.NP | B409 | Chodba | SO643/040#B409 | DU | EDU_602/040 | 0 | 103 | Kancelář | 602/040#103 | [18 empty] | 5014
[75 empty] | TE | 643/040-III_1 | 4.NP | B410 | Sklad a kopírka | SO643/040#B410 | DU | EDU_602/040 | 0 | 102 | Chodba | 602/040#102 | [18 empty] | 5015
[75 empty] | TE | 643/040-III_1 | 4.NP | B414 | Kancelář | SO643/040#B414 | DU | EDU_602/040 | 0 | 101 | Schodiště | 602/040#101 | [18 empty] | 5016
[75 empty] | TE | 643/040-III_1 | 4.NP | B418/2 | Kancelář | SO643/040#B418/2 | DU | EDU_602/040 |  | 103b | Předsíň | 602/040#103B | [18 empty] | 5017
[75 empty] | TE | 643/040-III_1 | 4.NP | B423 | Kancelář | SO643/040#B423 | DU | EDU_602/040 |  | 103a | Předsíň | 602/040#103A | [18 empty] | 5018
[75 empty] | TE | 643/040-III_1 | 4.NP | B424 | Kancelář | SO643/040#B424 | DU | EDU_602/040 | 3 | 241 | Kancelář | 602/040#241 | [18 empty] | 5019
[75 empty] | TE | 643/040-III_1 | 4.NP | B431 | Místnost pomocných rozvaděčů | SO643/040#B431 | DU | EDU_602/040 | 3 | 247 | Venkovní ocelové schodiště | 602/040#247 | [18 empty] | 5020
[75 empty] | TE | 643/040-III_1 | STŘ | STŘ | Střecha | SO643/040#STR | DU | EDU_602/040 | 3 | 246 | Kancelář | 602/040#246 | [18 empty] | 5021
[75 empty] | TE | 643/041-III_1 | 1.NP | A101 | WC muži | SO643/041#A101 | DU | EDU_602/040 | 3 | 245 | Kancelář | 602/040#245 | [18 empty] | 5022
[75 empty] | TE | 643/041-III_1 | 1.NP | A103 | Sprcha | SO643/041#A103 | DU | EDU_602/040 | 3 | 244 | Kancelář | 602/040#244 | [18 empty] | 5023
[75 empty] | TE | 643/041-III_1 | 1.NP | A105 | Předsíň ženy | SO643/041#A105 | DU | EDU_602/040 | 3 | 243A | Zádveří | 602/040#243A | [18 empty] | 5024
[75 empty] | TE | 643/041-III_1 | 1.NP | A106 | Chodba | SO643/041#A106 | DU | EDU_602/040 | 3 | 243 | Chodba | 602/040#243 | [18 empty] | 5025
[75 empty] | TE | 643/041-III_1 | 1.NP | A108 | Schodiště | SO643/041#A108 | DU | EDU_602/040 | 3 | 242 | Kancelář | 602/040#242 | [18 empty] | 5026
[75 empty] | TE | 643/041-III_1 | 1.NP | A109 | Chodba | SO643/041#A109 | DU | EDU_602/040 | 3 | 240 | Kancelář | 602/040#240 | [18 empty] | 5027
[75 empty] | TE | 643/041-III_1 | 1.NP | A109A | Chodba | SO643/041#A109A | DU | EDU_602/040 | 3 | 238 | Sprcha | 602/040#238 | [18 empty] | 5028
[75 empty] | TE | 643/041-III_1 | 1.NP | A110 | Sklad | SO643/041#A110 | DU | EDU_602/040 | 3 | 237A | WC muži | 602/040#237A | [18 empty] | 5029
[75 empty] | TE | 643/041-III_1 | 1.NP | A111 | Kancelář | SO643/041#A111 | DU | EDU_602/040 | 3 | 237 | WC muži | 602/040#237 | [18 empty] | 5030
[75 empty] | TE | 643/041-III_1 | 1.NP | A112 | Sklad | SO643/041#A112 | DU | EDU_602/040 | 3 | 236A | WC ženy | 602/040#236A | [18 empty] | 5031
[75 empty] | TE | 643/041-III_1 | 1.NP | A114 | Sklad | SO643/041#A114 | DU | EDU_602/040 | 3 | 236 | WC ženy | 602/040#236 | [18 empty] | 5032
[75 empty] | TE | 643/041-III_1 | 1.NP | A115 | Sklad | SO643/041#A115 | DU | EDU_602/040 | 3 | 235 | Předsíň | 602/040#235 | [18 empty] | 5033
[75 empty] | TE | 643/041-III_1 | 1.NP | A117 | Chodba | SO643/041#A117 | DU | EDU_602/040 | 3 | 234 | Šatna muži | 602/040#234 | [18 empty] | 5034
[75 empty] | TE | 643/041-III_1 | 1.NP | A118 | WC muži | SO643/041#A118 | DU | EDU_602/040 | 3 | 233C | WC muži | 602/040#233C | [18 empty] | 5035
[75 empty] | TE | 643/041-III_1 | 1.NP | A119 | Předsíň muži | SO643/041#A119 | DU | EDU_602/040 | 3 | 233B | WC muži | 602/040#233B | [18 empty] | 5036
[75 empty] | TE | 643/041-III_1 | 1.NP | A120 | Úklid | SO643/041#A120 | DU | EDU_602/040 | 3 | 233A | WC muži | 602/040#233A | [18 empty] | 5037
[75 empty] | TE | 643/041-III_1 | 1.NP | A121 | Rozvodna SLP | SO643/041#A121 | DU | EDU_602/040 | 3 | 233 | WC muži | 602/040#233 | [18 empty] | 5038
[75 empty] | TE | 643/041-III_1 | 1.NP | A122 | Schodiště | SO643/041#A122 | DU | EDU_602/040 | 3 | 232 | Sprchy muži | 602/040#232 | [18 empty] | 5039
[75 empty] | TE | 643/041-III_1 | 1.NP | A123 | Úklid kantýna | SO643/041#A123 | DU | EDU_602/040 | 3 | 231 | Umývárna muži | 602/040#231 | [18 empty] | 5040
[75 empty] | TE | 643/041-III_1 | 1.NP | A124 | Sklad | SO643/041#A124 | DU | EDU_602/040 | 3 | 230 | Šatna muži | 602/040#230 | [18 empty] | 5041
[75 empty] | TE | 643/041-III_1 | 2.NP | A201 | WC muži | SO643/041#A201 | DU | EDU_602/040 | 3 | 229 | Chodba | 602/040#229 | [18 empty] | 5042
[75 empty] | TE | 643/041-III_1 | 2.NP | A202 | Předsíň muži | SO643/041#A202 | DU | EDU_602/040 | 3 | 228 | Šatna muži | 602/040#228 | [18 empty] | 5043
[75 empty] | TE | 643/041-III_1 | 2.NP | A204 | WC ženy | SO643/041#A204 | DU | EDU_602/040 | 3 | 227 | Sprchy muži | 602/040#227 | [18 empty] | 5044
[75 empty] | TE | 643/041-III_1 | 2.NP | A205 | Předsíň ženy | SO643/041#A205 | DU | EDU_602/040 | 3 | 226E | WC muži | 602/040#226E | [18 empty] | 5045
[75 empty] | TE | 643/041-III_1 | 2.NP | A208 | Schodiště | SO643/041#A208 | DU | EDU_602/040 | 3 | 226D | WC muži | 602/040#226D | [18 empty] | 5046
[75 empty] | TE | 643/041-III_1 | 2.NP | A209 | Chodba | SO643/041#A209 | DU | EDU_602/040 | 3 | 226C | WC muži | 602/040#226C | [18 empty] | 5047
[75 empty] | TE | 643/041-III_1 | 2.NP | A211 | Kancelář s jednacím stolem | SO643/041#A211 | DU | EDU_602/040 | 3 | 226B | WC muži | 602/040#226B | [18 empty] | 5048
[75 empty] | TE | 643/041-III_1 | 2.NP | A212 | Kancelář | SO643/041#A212 | DU | EDU_602/040 | 3 | 226A | WC muži | 602/040#226A | [18 empty] | 5049
[75 empty] | TE | 643/041-III_1 | 2.NP | A215 | Kancelář | SO643/041#A215 | DU | EDU_602/040 | 3 | 226 | WC muži | 602/040#226 | [18 empty] | 5050
[75 empty] | TE | 643/041-III_1 | 2.NP | A217 | Kancelář | SO643/041#A217 | DU | EDU_602/040 | 3 | 225 | Umývárna muži | 602/040#225 | [18 empty] | 5051
[75 empty] | TE | 643/041-III_1 | 2.NP | A219 | Kancelář | SO643/041#A219 | DU | EDU_602/040 | 3 | 224 | Šatna muži | 602/040#224 | [18 empty] | 5052
[75 empty] | TE | 643/041-III_1 | 2.NP | A220 | Kancelář | SO643/041#A220 | DU | EDU_602/040 | 3 | 223 | Umývárna ženy | 602/040#223 | [18 empty] | 5053
[75 empty] | TE | 643/041-III_1 | 2.NP | A223 | Kancelář | SO643/041#A223 | DU | EDU_602/040 | 3 | 222B | WC ženy | 602/040#222B | [18 empty] | 5054
[75 empty] | TE | 643/041-III_1 | 2.NP | A226 | Chodba | SO643/041#A226 | DU | EDU_602/040 | 3 | 222A | WC ženy | 602/040#222A | [18 empty] | 5055
[75 empty] | TE | 643/041-III_1 | 2.NP | A229 | Předsíň | SO643/041#A229 | DU | EDU_602/040 | 3 | 222 | WC ženy | 602/040#222 | [18 empty] | 5056
[75 empty] | TE | 643/041-III_1 | 2.NP | A230 | Úklid | SO643/041#A230 | DU | EDU_602/040 | 3 | 221 | Předsíň | 602/040#221 | [18 empty] | 5057
[75 empty] | TE | 643/041-III_1 | 2.NP | A233 | Servrovna / sklad | SO643/041#A233 | DU | EDU_602/040 | 3 | 220 | Šatna ženy | 602/040#220 | [18 empty] | 5058
[75 empty] | TE | 643/041-III_1 | 3.NP | A302 | Předsíň muži | SO643/041#A302 | DU | EDU_602/040 | 3 | 219 | Šatna ženy | 602/040#219 | [18 empty] | 5059
[75 empty] | TE | 643/041-III_1 | 3.NP | A304 | WC ženy | SO643/041#A304 | DU | EDU_602/040 | 3 | 217 | Kancelář | 602/040#217 | [18 empty] | 5060
[75 empty] | TE | 643/041-III_1 | 3.NP | A305 | Předsíň ženy | SO643/041#A305 | DU | EDU_602/040 | 3 | 216 | Kancelář | 602/040#216 | [18 empty] | 5061
[75 empty] | TE | 643/041-III_1 | 3.NP | A306 | Chodba | SO643/041#A306 | DU | EDU_602/040 | 3 | 215 | Kancelář | 602/040#215 | [18 empty] | 5062
[75 empty] | TE | 643/041-III_1 | 3.NP | A308 | Schodiště | SO643/041#A308 | DU | EDU_602/040 | 3 | 214 | Kancelář | 602/040#214 | [18 empty] | 5063
[75 empty] | TE | 643/041-III_1 | 3.NP | A309 | Chodba | SO643/041#A309 | DU | EDU_602/040 | 3 | 213 | Kancelář | 602/040#213 | [18 empty] | 5064
[75 empty] | TE | 643/041-III_1 | EXT | EXT01 | Exteriér | SO643/041#EXT01 | DU | EDU_602/040 | 3 | 212 | Kancelář | 602/040#212 | [18 empty] | 5065
[75 empty] | TE | 643/041-III_1 | 3.NP | A311 | Kancelář s jednacím stolem | SO643/041#A311 | DU | EDU_602/040 | 3 | 211B | WC muži | 602/040#211B | [18 empty] | 5066
[75 empty] | TE | 643/041-III_1 | 3.NP | A312 | Kancelář | SO643/041#A312 | DU | EDU_602/040 | 3 | 211A | WC muži | 602/040#211A | [18 empty] | 5067
[75 empty] | TE | 643/041-III_1 | 3.NP | A313 | Kancelář | SO643/041#A313 | DU | EDU_602/040 | 3 | 211 | WC muži | 602/040#211 | [18 empty] | 5068
[75 empty] | TE | 643/041-III_1 | 3.NP | A315 | Kancelář | SO643/041#A315 | DU | EDU_602/040 | 3 | 210 | Předsíň WC muži | 602/040#210 | [18 empty] | 5069
[75 empty] | TE | 643/041-III_1 | 3.NP | A317 | Kancelář | SO643/041#A317 | DU | EDU_602/040 | 3 | 209 | Úklidová místnost | 602/040#209 | [18 empty] | 5070
[75 empty] | TE | 643/041-III_1 | 3.NP | A318 | Kancelář | SO643/041#A318 | DU | EDU_602/040 | 3 | 208A | Předsíň | 602/040#208A | [18 empty] | 5071
[75 empty] | TE | 643/041-III_1 | 3.NP | A319 | Kancelář | SO643/041#A319 | DU | EDU_602/040 | 3 | 208 | Kancelář | 602/040#208 | [18 empty] | 5072
[75 empty] | TE | 643/041-III_1 | 3.NP | A320 | Kancelář | SO643/041#A320 | DU | EDU_602/040 | 3 | 207 | Kancelář | 602/040#207 | [18 empty] | 5073
[75 empty] | TE | 643/041-III_1 | 3.NP | A322 | Kancelář | SO643/041#A322 | DU | EDU_602/040 | 3 | 206 | Kancelář | 602/040#206 | [18 empty] | 5074
[75 empty] | TE | 643/041-III_1 | 3.NP | A323 | Kancelář | SO643/041#A323 | DU | EDU_602/040 | 3 | 205 | Kancelář | 602/040#205 | [18 empty] | 5075
[75 empty] | TE | 643/041-III_1 | 3.NP | A326 | Chodba | SO643/041#A326 | DU | EDU_602/040 | 3 | 204 | Kancelář | 602/040#204 | [18 empty] | 5076
[75 empty] | TE | 643/041-III_1 | 3.NP | A329 | Předsíň | SO643/041#A329 | DU | EDU_602/040 | 3 | 203 | Kancelář | 602/040#203 | [18 empty] | 5077
[75 empty] | TE | 643/041-III_1 | 3.NP | A330 | Úklid | SO643/041#A330 | DU | EDU_602/040 | 3 | 202 | Chodba | 602/040#202 | [18 empty] | 5078
[75 empty] | TE | 643/041-III_1 | 3.NP | A331 | Místnost pomocných rozvaděčů | SO643/041#A331 | DU | EDU_602/050 | 0 | 301 | Střecha | 602/050#301 | [18 empty] | 5079
[75 empty] | TE | 643/041-III_1 | 3.NP | A333 | Servrovna | SO643/041#A333 | DU | EDU_602/050 | 0 | 120 | Schodiště | 602/050#120 | [18 empty] | 5080
[75 empty] | TE | 643/041-III_1 | 4.NP | A401 | WC muži | SO643/041#A401 | DU | EDU_602/050 | 0 | 118 | Sklad | 602/050#118 | [18 empty] | 5081
[75 empty] | TE | 643/041-III_1 | 4.NP | A402 | Předsíň muži | SO643/041#A402 | DU | EDU_602/050 | 0 | 117 | Kancelář | 602/050#117 | [18 empty] | 5082
[75 empty] | TE | 643/041-III_1 | 4.NP | A403 | Sprcha | SO643/041#A403 | DU | EDU_602/050 | 0 | 116B | WC | 602/050#116B | [18 empty] | 5083
[75 empty] | TE | 643/041-III_1 | 4.NP | A406 | Chodba | SO643/041#A406 | DU | EDU_602/050 | 0 | 116A | Předsíň WC, sprcha | 602/050#116A | [18 empty] | 5084
[75 empty] | TE | 643/041-III_1 | 4.NP | A407 | Místnost pomocných rozvaděčů | SO643/041#A407 | DU | EDU_602/050 | 0 | 116 | Sklad | 602/050#116 | [18 empty] | 5085
[75 empty] | TE | 643/041-III_1 | 4.NP | A408 | Schodiště | SO643/041#A408 | DU | EDU_602/050 | 0 | 115A | Chodba | 602/050#115A | [18 empty] | 5086
[75 empty] | TE | 643/041-III_1 | 4.NP | A409 | Chodba | SO643/041#A409 | DU | EDU_602/050 | 0 | 115 | Chodba | 602/050#115 | [18 empty] | 5087
[75 empty] | TE | 643/041-III_1 | 4.NP | A410 | Sklad a kopírka | SO643/041#A410 | DU | EDU_602/050 | 0 | 114 | Schodiště | 602/050#114 | [18 empty] | 5088
[75 empty] | TE | 643/041-III_1 | 4.NP | A414 | Kancelář | SO643/041#A414 | DU | EDU_602/050 | 0 | 113 | Úklidová místnost | 602/050#113 | [18 empty] | 5089
[75 empty] | TE | 643/041-III_1 | 4.NP | A415 | Kancelář | SO643/041#A415 | DU | EDU_602/050 | 0 | 112 | Umývárna | 602/050#112 | [18 empty] | 5090
[75 empty] | TE | 643/041-III_1 | 4.NP | A416 | Kancelář | SO643/041#A416 | DU | EDU_602/050 | 0 | 111A | WC | 602/050#111A | [18 empty] | 5091
[75 empty] | TE | 643/041-III_1 | 4.NP | A417 | Kancelář | SO643/041#A417 | DU | EDU_602/050 | 0 | 111 | WC | 602/050#111 | [18 empty] | 5092
[75 empty] | TE | 643/041-III_1 | 4.NP | A418 | Kancelář | SO643/041#A418 | DU | EDU_602/050 | 0 | 110 | Předsíň WC | 602/050#110 | [18 empty] | 5093
[75 empty] | TE | 643/041-III_1 | 4.NP | A419 | Kancelář | SO643/041#A419 | DU | EDU_602/050 | 0 | 109 | Kancelář | 602/050#109 | [18 empty] | 5094
[75 empty] | TE | 643/041-III_1 | 4.NP | A420 | Kancelář | SO643/041#A420 | DU | EDU_602/050 | 0 | 108 | Chodba | 602/050#108 | [18 empty] | 5095
[75 empty] | TE | 643/041-III_1 | 4.NP | A422 | Kancelář | SO643/041#A422 | DU | EDU_602/050 | 0 | 107 | Sklad | 602/050#107 | [18 empty] | 5096
[75 empty] | TE | 643/041-III_1 | 4.NP | A426 | Chodba | SO643/041#A426 | DU | EDU_602/050 | 0 | 106 | Chodba | 602/050#106 | [18 empty] | 5097
[75 empty] | TE | 643/041-III_1 | 4.NP | A427 | Čajová kuchyňka | SO643/041#A427 | DU | EDU_602/050 | 0 | 105A | Místnost rozvaděče | 602/050#105A | [18 empty] | 5098
[75 empty] | TE | 643/041-III_1 | 4.NP | A428 | WC muži | SO643/041#A428 | DU | EDU_602/050 | 0 | 105 | Zádveří | 602/050#105 | [18 empty] | 5099
[75 empty] | TE | 643/041-III_1 | 4.NP | A430 | Úklid | SO643/041#A430 | DU | EDU_602/050 | 0 | 104 | Schodiště | 602/050#104 | [18 empty] | 5100
[75 empty] | TE | 643/041-III_1 | 4.NP | A431 | Místnost pomocných rozvaděčů | SO643/041#A431 | DU | EDU_602/050 | 0 | 101 | Výměníková stanice | 602/050#101 | [18 empty] | 5101
[75 empty] | TE | 643/041-III_1 | 4.NP | A432 | Schodiště | SO643/041#A432 | DU | EDU_602/050 |  | 303 | Střecha | 602/050#303 | [18 empty] | 5102
[75 empty] | TE | 643/041-III_1 | 1.NP | C101 | Zádveří | SO643/041#C101 | DU | EDU_602/050 |  | 302 | Střecha | 602/050#302 | [18 empty] | 5103
[75 empty] | TE | 643/041-III_1 | 1.NP | C104 | Sklad úklidových prostředků | SO643/041#C104 | DU | EDU_602/050 |  | 231A | Kancelář | 602/050#231A | [18 empty] | 5104
[75 empty] | TE | 643/041-III_1 | 1.NP | C105 | Chodba- hala | SO643/041#C105 | DU | EDU_602/050 |  | 128 | WC ženy | 602/050#128 | [18 empty] | 5105
[75 empty] | TE | 643/041-III_1 | 1.NP | C107 | Výtah | SO643/041#C107 | DU | EDU_602/050 |  | 127 | Předsíň WC ženy | 602/050#127 | [18 empty] | 5106
[75 empty] | TE | 643/041-III_1 | 1.NP | C109 | WC kantýna | SO643/041#C109 | DU | EDU_602/050 |  | 126B | WC muži | 602/050#126B | [18 empty] | 5107
[75 empty] | TE | 643/041-III_1 | 1.NP | D101 | Chodba | SO643/041#D101 | DU | EDU_602/050 |  | 126A | WC muži | 602/050#126A | [18 empty] | 5108
[75 empty] | TE | 643/041-III_1 | 1.NP | D103 | Kancelář | SO643/041#D103 | DU | EDU_602/050 |  | 126 | WC muži | 602/050#126 | [18 empty] | 5109
[75 empty] | TE | 643/041-III_1 | 1.NP | D104 | Zádveří | SO643/041#D104 | DU | EDU_602/050 |  | 125 | Předsíň WC muži | 602/050#125 | [18 empty] | 5110
[75 empty] | TE | 643/041-III_1 | 1.NP | D105 | Chodba | SO643/041#D105 | DU | EDU_602/050 |  | 124 | Sprcha | 602/050#124 | [18 empty] | 5111
[75 empty] | TE | 643/041-III_1 | 1.NP | D107 | Rozvodna NN, podružný rozvaděč | SO643/041#D107 | DU | EDU_602/050 |  | 123 | Chodba | 602/050#123 | [18 empty] | 5112
[75 empty] | TE | 643/041-III_1 | 1.NP | A102 | Předsíň muži | SO643/041#A102 | DU | EDU_602/050 |  | 122 | Kuchyňka | 602/050#122 | [18 empty] | 5113
[75 empty] | TE | 643/041-III_1 | 1.NP | A104 | WC ženy | SO643/041#A104 | DU | EDU_602/050 |  | 121 | Kancelář | 602/050#121 | [18 empty] | 5114
[75 empty] | TE | 643/041-III_1 | 1.NP | A107 | Sklad | SO643/041#A107 | DU | EDU_602/050 |  | 119C | Ředitel divize EDU | 602/050#119C | [18 empty] | 5115
[75 empty] | TE | 643/041-III_1 | 1.NP | A113A | Předávací stanice I | SO643/041#A113A | DU | EDU_602/050 |  | 119B | Kancelář generálního ředitele | 602/050#119B | [18 empty] | 5116
[75 empty] | TE | 643/041-III_1 | 1.NP | A113B | Rozvodna SKŘ | SO643/041#A113B | DU | EDU_602/050 |  | 119A | Sekretariát | 602/050#119A | [18 empty] | 5117
[75 empty] | TE | 643/041-III_1 | 1.NP | A116 | Kancelář | SO643/041#A116 | DU | EDU_602/050 | 3 | 236B | Kancelář | 602/050#236B | [18 empty] | 5118
[75 empty] | TE | 643/041-III_1 | 1.NP | A125 | Sklad | SO643/041#A125 | DU | EDU_602/050 | 3 | 236A | Kancelář | 602/050#236A | [18 empty] | 5119
[75 empty] | TE | 643/041-III_1 | 1.NP | A126 | Sklad | SO643/041#A126 | DU | EDU_602/050 | 3 | 234B | Kancelář | 602/050#234B | [18 empty] | 5120
[75 empty] | TE | 643/041-III_1 | 1.NP | A127 | Sklad | SO643/041#A127 | DU | EDU_602/050 | 3 | 234A | Kancelář | 602/050#234A | [18 empty] | 5121
[75 empty] | TE | 643/041-III_1 | 1.NP | A128 | Sklad | SO643/041#A128 | DU | EDU_602/050 | 3 | 233 | Chodba | 602/050#233 | [18 empty] | 5122
[75 empty] | TE | 643/041-III_1 | 2.NP | A203 | Sprcha | SO643/041#A203 | DU | EDU_602/050 | 3 | 231 | Kancelář | 602/050#231 | [18 empty] | 5123
[75 empty] | TE | 643/041-III_1 | 2.NP | A206 | Chodba | SO643/041#A206 | DU | EDU_602/050 | 3 | 229 | Kancelář | 602/050#229 | [18 empty] | 5124
[75 empty] | TE | 643/041-III_1 | 2.NP | A207 | Místnost pomocných rozvaděčů | SO643/041#A207 | DU | EDU_602/050 | 3 | 227 | Umývárna muži | 602/050#227 | [18 empty] | 5125
[75 empty] | TE | 643/041-III_1 | 2.NP | A210 | Sklad a kopírka | SO643/041#A210 | DU | EDU_602/050 | 3 | 226c | WC muži | 602/050#226C | [18 empty] | 5126
[75 empty] | TE | 643/041-III_1 | 2.NP | A213 | Kancelář | SO643/041#A213 | DU | EDU_602/050 | 3 | 226b | WC muži | 602/050#226B | [18 empty] | 5127
[75 empty] | TE | 643/041-III_1 | 2.NP | A214 | Kancelář | SO643/041#A214 | DU | EDU_602/050 | 3 | 226a | WC muži | 602/050#226A | [18 empty] | 5128
[75 empty] | TE | 643/041-III_1 | 2.NP | A216 | Kancelář | SO643/041#A216 | DU | EDU_602/050 | 3 | 226 | WC muži | 602/050#226 | [18 empty] | 5129
[75 empty] | TE | 643/041-III_1 | 2.NP | A218 | Kancelář | SO643/041#A218 | DU | EDU_602/050 | 3 | 225 | Předsíň WC muži | 602/050#225 | [18 empty] | 5130
[75 empty] | TE | 643/041-III_1 | 2.NP | A221 | Kancelář | SO643/041#A221 | DU | EDU_602/050 | 3 | 224b | WC ženy | 602/050#224B | [18 empty] | 5131
[75 empty] | TE | 643/041-III_1 | 2.NP | A222 | Kancelář | SO643/041#A222 | DU | EDU_602/050 | 3 | 224a | WC ženy | 602/050#224A | [18 empty] | 5132
[75 empty] | TE | 643/041-III_1 | 2.NP | A227 | Čajová kuchyňka | SO643/041#A227 | DU | EDU_602/050 | 3 | 223 | Předsíň WC ženy | 602/050#223 | [18 empty] | 5133
[75 empty] | TE | 643/041-III_1 | 2.NP | A228 | WC muži | SO643/041#A228 | DU | EDU_602/050 | 3 | 222 | Umývárna | 602/050#222 | [18 empty] | 5134
[75 empty] | TE | 643/041-III_1 | 2.NP | A231 | Místnost pomocných rozvaděčů | SO643/041#A231 | DU | EDU_602/050 | 3 | 221a | Úklidová místnost | 602/050#221A | [18 empty] | 5135
[75 empty] | TE | 643/041-III_1 | 2.NP | A232 | Schodiště | SO643/041#A232 | DU | EDU_602/050 | 3 | 221 | Kuchyňka | 602/050#221 | [18 empty] | 5136
[75 empty] | TE | 643/041-III_1 | 3.NP | A301 | WC muži | SO643/041#A301 | DU | EDU_602/050 | 3 | 220 | Kancelář | 602/050#220 | [18 empty] | 5137
[75 empty] | TE | 643/041-III_1 | 3.NP | A303 | Sprcha | SO643/041#A303 | DU | EDU_602/050 | 3 | 219 | Kancelář | 602/050#219 | [18 empty] | 5138
[75 empty] | TE | 643/041-III_1 | 3.NP | A307 | Místnost pomocných rozvaděčů | SO643/041#A307 | DU | EDU_602/050 | 3 | 218 | Kancelář | 602/050#218 | [18 empty] | 5139
[75 empty] | TE | 643/041-III_1 | 3.NP | A310 | Sklad a kopírka | SO643/041#A310 | DU | EDU_602/050 | 3 | 217 | Kancelář | 602/050#217 | [18 empty] | 5140
[75 empty] | TE | 643/041-III_1 | 3.NP | A314 | Kancelář | SO643/041#A314 | DU | EDU_602/050 | 3 | 216 | Kancelář | 602/050#216 | [18 empty] | 5141
[75 empty] | TE | 643/041-III_1 | 3.NP | A316 | Kancelář | SO643/041#A316 | DU | EDU_602/050 | 3 | 215a | Chodba | 602/050#215A | [18 empty] | 5142
[75 empty] | TE | 643/041-III_1 | 3.NP | A321 | Kancelář | SO643/041#A321 | DU | EDU_602/050 | 3 | 215 | Chodba | 602/050#215 | [18 empty] | 5143
[75 empty] | TE | 643/041-III_1 | 3.NP | A327 | Čajová kuchyňka | SO643/041#A327 | DU | EDU_602/050 | 3 | 214 | Sklad | 602/050#214 | [18 empty] | 5144
[75 empty] | TE | 643/041-III_1 | 3.NP | A328 | WC muži | SO643/041#A328 | DU | EDU_602/050 | 3 | 213 | Kancelář | 602/050#213 | [18 empty] | 5145
[75 empty] | TE | 643/041-III_1 | 3.NP | A332 | Schodiště | SO643/041#A332 | DU | EDU_602/050 | 3 | 212 | Kancelář | 602/050#212 | [18 empty] | 5146
[75 empty] | TE | 643/041-III_1 | 4.NP | A404 | WC ženy | SO643/041#A404 | DU | EDU_602/050 | 3 | 211 | Kancelář | 602/050#211 | [18 empty] | 5147
[75 empty] | TE | 643/041-III_1 | 4.NP | A405 | Předsíň ženy | SO643/041#A405 | DU | EDU_602/050 | 3 | 210 | Kancelář | 602/050#210 | [18 empty] | 5148
[75 empty] | TE | 643/041-III_1 | 4.NP | A411 | Kancelář s jednacím stolem | SO643/041#A411 | DU | EDU_602/050 | 3 | 209 | Kancelář | 602/050#209 | [18 empty] | 5149
[75 empty] | TE | 643/041-III_1 | 4.NP | A412 | Kancelář | SO643/041#A412 | DU | EDU_602/050 | 3 | 208 | Kancelář | 602/050#208 | [18 empty] | 5150
[75 empty] | TE | 643/041-III_1 | 4.NP | A413 | Kancelář | SO643/041#A413 | DU | EDU_602/050 | 3 | 207 | Kancelář | 602/050#207 | [18 empty] | 5151
[75 empty] | TE | 643/041-III_1 | 4.NP | A421 | Kancelář | SO643/041#A421 | DU | EDU_602/050 | 3 | 206 | Kancelář | 602/050#206 | [18 empty] | 5152
[75 empty] | TE | 643/041-III_1 | 4.NP | A423 | Kancelář | SO643/041#A423 | DU | EDU_602/050 | 3 | 205 | Sklad | 602/050#205 | [18 empty] | 5153
[75 empty] | TE | 643/041-III_1 | 4.NP | A429 | Předsíň | SO643/041#A429 | DU | EDU_602/060 | 0 | 135 | Kancelář | 602/060#135 | [18 empty] | 5154
[75 empty] | TE | 643/041-III_1 | 4.NP | A433 | Servrovna / sklad | SO643/041#A433 | DU | EDU_602/060 | 0 | 148 | Zasedací místnost (45 osob) | 602/060#148 | [18 empty] | 5155
[75 empty] | TE | 643/041-III_1 | 5.NP | A501 | Strojovna vzduchotechniky II | SO643/041#A501 | DU | EDU_602/060 | 0 | 141 | Kancelář | 602/060#141 | [18 empty] | 5156
[75 empty] | TE | 643/041-III_1 | 1.NP | C102 | Hala | SO643/041#C102 | DU | EDU_602/060 | 0 | 147 | Rozvodna nn | 602/060#147 | [18 empty] | 5157
[75 empty] | TE | 643/041-III_1 | 1.NP | C103 | Sklad | SO643/041#C103 | DU | EDU_602/060 | 0 | 128 | Chodba | 602/060#128 | [18 empty] | 5158
[75 empty] | TE | 643/041-III_1 | 1.NP | C106 | Výtah | SO643/041#C106 | DU | EDU_602/060 | 0 | 138 | Kancelář | 602/060#138 | [18 empty] | 5159
[75 empty] | TE | 643/041-III_1 | 1.NP | C108 | Příruční sklad, sklad obalů | SO643/041#C108 | DU | EDU_602/060 | 0 | 145 | Kancelář | 602/060#145 | [18 empty] | 5160
[75 empty] | TE | 643/041-III_1 | 1.NP | C110 | Kantýna | SO643/041#C110 | DU | EDU_602/060 | 0 | 119 | Kancelář | 602/060#119 | [18 empty] | 5161
[75 empty] | TE | 643/041-III_1 | 1.NP | C112 | Šatna | SO643/041#C112 | DU | EDU_602/060 | 0 | 126 | Kancelář | 602/060#126 | [18 empty] | 5162
[75 empty] | TE | 643/041-III_1 | 1.NP | D102 | Zádveří | SO643/041#D102 | DU | EDU_602/060 | 0 | 111 | Sklad | 602/060#111 | [18 empty] | 5163
[75 empty] | TE | 643/041-III_1 | 1.NP | D106 | Rozvodna NN, úsekový rozvaděč | SO643/041#D106 | DU | EDU_602/060 | 0 | 140 | Malá zasedací místnost | 602/060#140 | [18 empty] | 5164
[75 empty] | TE | 643/041-III_1 | STŘ | STŘ | Střecha | SO643/041#STR | DU | EDU_602/060 | 0 | 132 | WC ženy | 602/060#132 | [18 empty] | 5165
[75 empty] | TE | 643/042-III_1 | EXT | EXT01 | Exteriér | SO643/042#EXT01 | DU | EDU_602/060 | 0 | 133 | Hygienická místnost | 602/060#133 | [18 empty] | 5166
[75 empty] | TE | 643/042-III_1 | 1.NP | B101 | WC muži | SO643/042#B101 | DU | EDU_602/060 | 0 | 118 | Kancelář | 602/060#118 | [18 empty] | 5167
[75 empty] | TE | 643/042-III_1 | 1.NP | B102 | Předsíň muži | SO643/042#B102 | DU | EDU_602/060 | 0 | 120 | Kancelář | 602/060#120 | [18 empty] | 5168
[75 empty] | TE | 643/042-III_1 | 1.NP | B103 | Úklid | SO643/042#B103 | DU | EDU_602/060 | 0 | 101 | Zádveří | 602/060#101 | [18 empty] | 5169
[75 empty] | TE | 643/042-III_1 | 1.NP | B104 | WC ženy | SO643/042#B104 | DU | EDU_602/060 | 0 | 129 | Kuchyňka | 602/060#129 | [18 empty] | 5170
[75 empty] | TE | 643/042-III_1 | 1.NP | B106 | Chodba | SO643/042#B106 | DU | EDU_602/060 | 0 | 124 | Kancelář | 602/060#124 | [18 empty] | 5171
[75 empty] | TE | 643/042-III_1 | 1.NP | B110 | Sklad | SO643/042#B110 | DU | EDU_602/060 | 0 | 125 | Kancelář | 602/060#125 | [18 empty] | 5172
[75 empty] | TE | 643/042-III_1 | 1.NP | B112 | Chodba | SO643/042#B112 | DU | EDU_602/060 | 0 | 112 | Kancelář | 602/060#112 | [18 empty] | 5173
[75 empty] | TE | 643/042-III_1 | 1.NP | B114 | Předsíň | SO643/042#B114 | DU | EDU_602/060 | 0 | 115 | Kancelář | 602/060#115 | [18 empty] | 5174
[75 empty] | TE | 643/042-III_1 | 1.NP | B115 | Úklid | SO643/042#B115 | DU | EDU_602/060 | 0 | 110 | WC imobilní | 602/060#110 | [18 empty] | 5175
[75 empty] | TE | 643/042-III_1 | 1.NP | B116 | Kuchyňka | SO643/042#B116 | DU | EDU_602/060 | 0 | 105 | Kuchyňka | 602/060#105 | [18 empty] | 5176
[75 empty] | TE | 643/042-III_1 | 1.NP | B118 | Sprcha muži | SO643/042#B118 | DU | EDU_602/060 | 0 | 137 | Serverovna | 602/060#137 | [18 empty] | 5177
[75 empty] | TE | 643/042-III_1 | 1.NP | B119 | Sklad | SO643/042#B119 | DU | EDU_602/060 | 0 | 144 | Kancelář | 602/060#144 | [18 empty] | 5178
[75 empty] | TE | 643/042-III_1 | 1.NP | B120 | Sklad | SO643/042#B120 | DU | EDU_602/060 | 0 | 123 | Kancelář | 602/060#123 | [18 empty] | 5179
[75 empty] | TE | 643/042-III_1 | 1.NP | B123 | Sklad | SO643/042#B123 | DU | EDU_602/060 | 0 | 113 | Malá zasedací místnost | 602/060#113 | [18 empty] | 5180
[75 empty] | TE | 643/042-III_1 | 1.NP | B125 | Sklad | SO643/042#B125 | DU | EDU_602/060 | 0 | 116 | Kancelář | 602/060#116 | [18 empty] | 5181
[75 empty] | TE | 643/042-III_1 | 1.NP | B126 | Sklad | SO643/042#B126 | DU | EDU_602/060 | 0 | 109 | Technická místnost | 602/060#109 | [18 empty] | 5182
[75 empty] | TE | 643/042-III_1 | 1.NP | B129 | Sklad | SO643/042#B129 | DU | EDU_602/060 | 0 | 107 | WC muži | 602/060#107 | [18 empty] | 5183
[75 empty] | TE | 643/042-III_1 | 2.NP | B201 | WC muži | SO643/042#B201 | DU | EDU_602/060 | 0 | 136 | Kancelář | 602/060#136 | [18 empty] | 5184
[75 empty] | TE | 643/042-III_1 | 2.NP | B204 | WC ženy | SO643/042#B204 | DU | EDU_602/060 | 0 | 134 | Sprcha ženy | 602/060#134 | [18 empty] | 5185
[75 empty] | TE | 643/042-III_1 | 2.NP | B205 | Předsíň ženy | SO643/042#B205 | DU | EDU_602/060 | 0 | 142 | Kancelář | 602/060#142 | [18 empty] | 5186
[75 empty] | TE | 643/042-III_1 | 2.NP | B207 | Místnost pomocných rozvaděčů | SO643/042#B207 | DU | EDU_602/060 | 0 | 146 | Chodba + kuchyňka | 602/060#146 | [18 empty] | 5187
[75 empty] | TE | 643/042-III_1 | 2.NP | B208 | Schodiště | SO643/042#B208 | DU | EDU_602/060 | 0 | 104 | Chodba | 602/060#104 | [18 empty] | 5188
[75 empty] | TE | 643/042-III_1 | 2.NP | B209 | Chodba | SO643/042#B209 | DU | EDU_602/060 | 0 | 121 | Kancelář | 602/060#121 | [18 empty] | 5189
[75 empty] | TE | 643/042-III_1 | 2.NP | B211 | Kancelář s jednacím stolem | SO643/042#B211 | DU | EDU_602/060 | 0 | 127 | Návštěvní místnost | 602/060#127 | [18 empty] | 5190
[75 empty] | TE | 643/042-III_1 | 2.NP | B212 | Kancelář | SO643/042#B212 | DU | EDU_602/060 | 0 | 149 | Rozvodna slaboproudu | 602/060#149 | [18 empty] | 5191
[75 empty] | TE | 643/042-III_1 | 2.NP | B213 | Kancelář | SO643/042#B213 | DU | EDU_602/060 | 0 | 143 | Kancelář | 602/060#143 | [18 empty] | 5192
[75 empty] | TE | 643/042-III_1 | 2.NP | B214 | Kancelář | SO643/042#B214 | DU | EDU_602/060 | 0 | 131 | Předsíň WC ženy | 602/060#131 | [18 empty] | 5193
[75 empty] | TE | 643/042-III_1 | 2.NP | B215 | Kancelář | SO643/042#B215 | DU | EDU_602/060 | 0 | 122 | Kancelář | 602/060#122 | [18 empty] | 5194
[75 empty] | TE | 643/042-III_1 | 2.NP | B216 | Kancelář | SO643/042#B216 | DU | EDU_602/060 | 0 | 114 | Kancelář | 602/060#114 | [18 empty] | 5195
[75 empty] | TE | 643/042-III_1 | 2.NP | B218 | Kancelář | SO643/042#B218 | DU | EDU_602/060 | 0 | 117 | Kancelář | 602/060#117 | [18 empty] | 5196
[75 empty] | TE | 643/042-III_1 | 2.NP | B222 | Kancelář | SO643/042#B222 | DU | EDU_602/060 | 0 | 106 | Předsíň WC muži | 602/060#106 | [18 empty] | 5197
[75 empty] | TE | 643/042-III_1 | 2.NP | B223 | Kancelář | SO643/042#B223 | DU | EDU_602/060 | 0 | 108 | Sprcha muži | 602/060#108 | [18 empty] | 5198
[75 empty] | TE | 643/042-III_1 | 2.NP | B226 | Kuchyňka | SO643/042#B226 | DU | EDU_602/060 | 0 | 139 | Kancelář | 602/060#139 | [18 empty] | 5199
[75 empty] | TE | 643/042-III_1 | 2.NP | B227 | WC muži | SO643/042#B227 | DU | EDU_602/060 | 0 | 130 | Úklid | 602/060#130 | [18 empty] | 5200
[75 empty] | TE | 643/042-III_1 | 2.NP | B228 | Předsíň | SO643/042#B228 | DU | EDU_602/060 | 0 | 102 | Chodba a schodiště | 602/060#102 | [18 empty] | 5201
[75 empty] | TE | 643/042-III_1 | 2.NP | B229 | Úklid | SO643/042#B229 | DU | EDU_602/060 | 7.6 | 301 | Střecha | 602/060#301 | [18 empty] | 5202
[75 empty] | TE | 643/042-III_1 | 2.NP | B230 | Chodba | SO643/042#B230 | DU | EDU_602/060 | 3.36 | 211 | Kancelář | 602/060#211 | [18 empty] | 5203
[75 empty] | TE | 643/042-III_1 | 2.NP | B232 | Schodiště | SO643/042#B232 | DU | EDU_602/060 | 3.36 | 221 | Úklid | 602/060#221 | [18 empty] | 5204
[75 empty] | TE | 643/042-III_1 | 3.NP | B301 | WC muži | SO643/042#B301 | DU | EDU_602/060 | 3.36 | 214 | Kancelář | 602/060#214 | [18 empty] | 5205
[75 empty] | TE | 643/042-III_1 | 3.NP | B303 | Sprcha | SO643/042#B303 | DU | EDU_602/060 | 3.36 | 209 | Kancelář | 602/060#209 | [18 empty] | 5206
[75 empty] | TE | 643/042-III_1 | 3.NP | B304 | WC ženy | SO643/042#B304 | DU | EDU_602/060 | 3.36 | 220 | Kuchyňka | 602/060#220 | [18 empty] | 5207
[75 empty] | TE | 643/042-III_1 | 3.NP | B305 | Předsíň ženy | SO643/042#B305 | DU | EDU_602/060 | 3.36 | 226 | Kancelář | 602/060#226 | [18 empty] | 5208
[75 empty] | TE | 643/042-III_1 | 3.NP | B306 | Chodba | SO643/042#B306 | DU | EDU_602/060 | 3.36 | 215 | Zasedací místnost malá | 602/060#215 | [18 empty] | 5209
[75 empty] | TE | 643/042-III_1 | 3.NP | B307 | Místnost pomocných rozvaděčů | SO643/042#B307 | DU | EDU_602/060 | 3.36 | 217 | Kancelář | 602/060#217 | [18 empty] | 5210
[75 empty] | TE | 643/042-III_1 | 3.NP | B308 | Schodiště | SO643/042#B308 | DU | EDU_602/060 | 3.36 | 230 | Kancelář | 602/060#230 | [18 empty] | 5211
[75 empty] | TE | 643/042-III_1 | 3.NP | B312 | Kancelář | SO643/042#B312 | DU | EDU_602/060 | 3.36 | 227 | Kancelář | 602/060#227 | [18 empty] | 5212
[75 empty] | TE | 643/042-III_1 | 3.NP | B313 | Kancelář | SO643/042#B313 | DU | EDU_602/060 | 3.36 | 205 | WC muži | 602/060#205 | [18 empty] | 5213
[75 empty] | TE | 643/042-III_1 | 3.NP | B314 | Kancelář | SO643/042#B314 | DU | EDU_602/060 | 3.36 | 233 | Zasedací místnost (20 osob) | 602/060#233 | [18 empty] | 5214
[75 empty] | TE | 643/042-III_1 | 3.NP | B315 | Kancelář | SO643/042#B315 | DU | EDU_602/060 | 3.36 | 232 | Kancelář | 602/060#232 | [18 empty] | 5215
[75 empty] | TE | 643/042-III_1 | 3.NP | B317 | Kancelář | SO643/042#B317 | DU | EDU_602/060 | 3.36 | 202 | Chodba | 602/060#202 | [18 empty] | 5216
[75 empty] | TE | 643/042-III_1 | 3.NP | B318 | Kancelář | SO643/042#B318 | DU | EDU_602/060 | 3.36 | 236 | Rozvodna nn | 602/060#236 | [18 empty] | 5217
[75 empty] | TE | 643/042-III_1 | 3.NP | B319 | Kancelář | SO643/042#B319 | DU | EDU_602/060 | 3.36 | 223 | WC ženy | 602/060#223 | [18 empty] | 5218
[75 empty] | TE | 643/042-III_1 | 3.NP | B320 | Kancelář | SO643/042#B320 | DU | EDU_602/060 | 3.36 | 224 | Sprcha ženy | 602/060#224 | [18 empty] | 5219
[75 empty] | TE | 643/042-III_1 | 3.NP | B323 | Kancelář | SO643/042#B323 | DU | EDU_602/060 | 3.36 | 234 | Kancelář | 602/060#234 | [18 empty] | 5220
[75 empty] | TE | 643/042-III_1 | 3.NP | B326 | Kuchyňka | SO643/042#B326 | DU | EDU_602/060 | 3.36 | 228 | Kancelář | 602/060#228 | [18 empty] | 5221
[75 empty] | TE | 643/042-III_1 | 3.NP | B327 | WC muži | SO643/042#B327 | DU | EDU_602/060 | 3.36 | 204 | Předsíň WC muži | 602/060#204 | [18 empty] | 5222
[75 empty] | TE | 643/042-III_1 | 3.NP | B329 | Úklid | SO643/042#B329 | DU | EDU_602/060 | 3.36 | 203 | Kuchyňka | 602/060#203 | [18 empty] | 5223
[75 empty] | TE | 643/042-III_1 | 3.NP | B330 | Chodba | SO643/042#B330 | DU | EDU_602/060 | 3.36 | 208 | Tisk, plotr | 602/060#208 | [18 empty] | 5224
[75 empty] | TE | 643/042-III_1 | 4.NP | B402 | Předsíň muži | SO643/042#B402 | DU | EDU_602/060 | 3.36 | 222 | Předsíň WC ženy | 602/060#222 | [18 empty] | 5225
[75 empty] | TE | 643/042-III_1 | 4.NP | B405 | Předsíň ženy | SO643/042#B405 | DU | EDU_602/060 | 3.36 | 216 | Kancelář | 602/060#216 | [18 empty] | 5226
[75 empty] | TE | 643/042-III_1 | 4.NP | B406 | Chodba | SO643/042#B406 | DU | EDU_602/060 | 3.36 | 201 | Chodba | 602/060#201 | [18 empty] | 5227
[75 empty] | TE | 643/042-III_1 | 4.NP | B408 | Schodiště | SO643/042#B408 | DU | EDU_602/060 | 3.36 | 219 | Chodba | 602/060#219 | [18 empty] | 5228
[75 empty] | TE | 643/042-III_1 | 4.NP | B409 | Chodba | SO643/042#B409 | DU | EDU_602/060 | 3.36 | 231 | Kancelář | 602/060#231 | [18 empty] | 5229
[75 empty] | TE | 643/042-III_1 | 4.NP | B410 | Sklad a kopírka | SO643/042#B410 | DU | EDU_602/060 | 3.36 | 210 | Kancelář | 602/060#210 | [18 empty] | 5230
[75 empty] | TE | 643/042-III_1 | 4.NP | B411 | Kancelář s jednacím stolem | SO643/042#B411 | DU | EDU_602/060 | 3.36 | 225 | Hygienická místnost | 602/060#225 | [18 empty] | 5231
[75 empty] | TE | 643/042-III_1 | 4.NP | B414 | Kancelář | SO643/042#B414 | DU | EDU_602/060 | 3.36 | 237 | Kancelář | 602/060#237 | [18 empty] | 5232
[75 empty] | TE | 643/042-III_1 | 4.NP | B415 | Kancelář | SO643/042#B415 | DU | EDU_602/060 | 3.36 | 235 | Chodba | 602/060#235 | [18 empty] | 5233
[75 empty] | TE | 643/042-III_1 | 4.NP | B418 | Kancelář | SO643/042#B418 | DU | EDU_602/060 | 3.36 | 206 | Sprcha muži | 602/060#206 | [18 empty] | 5234
[75 empty] | TE | 643/042-III_1 | 4.NP | B419 | Kancelář | SO643/042#B419 | DU | EDU_602/060 | 3.36 | 218 | Kancelář | 602/060#218 | [18 empty] | 5235
[75 empty] | TE | 643/042-III_1 | 4.NP | B422 | Kancelář | SO643/042#B422 | DU | EDU_602/060 | 3.36 | 229 | Kancelář | 602/060#229 | [18 empty] | 5236
[75 empty] | TE | 643/042-III_1 | 4.NP | B423 | Kancelář | SO643/042#B423 | DU | EDU_602/060 | 3.36 | 212 | Kancelář | 602/060#212 | [18 empty] | 5237
[75 empty] | TE | 643/042-III_1 | 4.NP | B426 | Kuchyňka | SO643/042#B426 | DU | EDU_602/060 | 3.36 | 207 | Kancelář | 602/060#207 | [18 empty] | 5238
[75 empty] | TE | 643/042-III_1 | 4.NP | B428 | Předsíň | SO643/042#B428 | DU | EDU_602/060 | 3.36 | 238 | Kancelář | 602/060#238 | [18 empty] | 5239
[75 empty] | TE | 643/042-III_1 | 4.NP | B430 | Chodba | SO643/042#B430 | DU | EDU_602/060 | 3.36 | 213 | Kancelář | 602/060#213 | [18 empty] | 5240
[75 empty] | TE | 643/042-III_1 | 4.NP | B432 | Schodiště | SO643/042#B432 | DU | EDU_632/030 | 0 | 301 | Střecha | 632/030#301 | [18 empty] | 5241
[75 empty] | TE | 643/042-III_1 | 1.NP | B105 | Předsíň ženy | SO643/042#B105 | DU | EDU_632/030 | 0 | 120 | Chodba | 632/030#120 | [18 empty] | 5242
[75 empty] | TE | 643/042-III_1 | 1.NP | B107 | Předávací stanice II | SO643/042#B107 | DU | EDU_632/030 | 0 | 118 | Vyhodnocovací místnost | 632/030#118 | [18 empty] | 5243
[75 empty] | TE | 643/042-III_1 | 1.NP | B108 | Schodiště | SO643/042#B108 | DU | EDU_632/030 | 0 | 117 | Sklad | 632/030#117 | [18 empty] | 5244
[75 empty] | TE | 643/042-III_1 | 1.NP | B109 | Chodba | SO643/042#B109 | DU | EDU_632/030 | 0 | 116 | Archív + knihovna | 632/030#116 | [18 empty] | 5245
[75 empty] | TE | 643/042-III_1 | 1.NP | B111 | Kancelář | SO643/042#B111 | DU | EDU_632/030 | 0 | 115 | Mechanická dílna | 632/030#115 | [18 empty] | 5246
[75 empty] | TE | 643/042-III_1 | 1.NP | B113 | WC muži | SO643/042#B113 | DU | EDU_632/030 | 0 | 114 | Mechanická dílna | 632/030#114 | [18 empty] | 5247
[75 empty] | TE | 643/042-III_1 | 1.NP | B117 | Schodiště | SO643/042#B117 | DU | EDU_632/030 | 0 | 113 | Vyhodnocovací místnost - tlak | 632/030#113 | [18 empty] | 5248
[75 empty] | TE | 643/042-III_1 | 1.NP | B121 | Chodba | SO643/042#B121 | DU | EDU_632/030 | 0 | 112 | Vyhodnocovací místnost - tlak | 632/030#112 | [18 empty] | 5249
[75 empty] | TE | 643/042-III_1 | 1.NP | B122 | Sklad | SO643/042#B122 | DU | EDU_632/030 | 0 | 111A | Šatna | 632/030#111A | [18 empty] | 5250
[75 empty] | TE | 643/042-III_1 | 1.NP | B124 | Sklad | SO643/042#B124 | DU | EDU_632/030 | 0 | 111 | Předsíň | 632/030#111 | [18 empty] | 5251
[75 empty] | TE | 643/042-III_1 | 1.NP | B127 | Sklad | SO643/042#B127 | DU | EDU_632/030 | 0 | 110E | WC muži | 632/030#110E | [18 empty] | 5252
[75 empty] | TE | 643/042-III_1 | 1.NP | B128 | Sprcha ZTP | SO643/042#B128 | DU | EDU_632/030 | 0 | 110D | WC muži | 632/030#110D | [18 empty] | 5253
[75 empty] | TE | 643/042-III_1 | 1.NP | B130 | Kancelář | SO643/042#B130 | DU | EDU_632/030 | 0 | 110C | WC ženy | 632/030#110C | [18 empty] | 5254
[75 empty] | TE | 643/042-III_1 | 2.NP | B202 | Předsíň muži | SO643/042#B202 | DU | EDU_632/030 | 0 | 110B | WC muži | 632/030#110B | [18 empty] | 5255
[75 empty] | TE | 643/042-III_1 | 2.NP | B203 | Sprcha | SO643/042#B203 | DU | EDU_632/030 | 0 | 110A | WC ženy | 632/030#110A | [18 empty] | 5256
[75 empty] | TE | 643/042-III_1 | 2.NP | B206 | Chodba | SO643/042#B206 | DU | EDU_632/030 | 0 | 110 | Předsíň WC | 632/030#110 | [18 empty] | 5257
[75 empty] | TE | 643/042-III_1 | 2.NP | B210 | Sklad a kopírka | SO643/042#B210 | DU | EDU_632/030 | 0 | 109 | Laboratoř fyzikální chemie | 632/030#109 | [18 empty] | 5258
[75 empty] | TE | 643/042-III_1 | 2.NP | B217 | Kancelář | SO643/042#B217 | DU | EDU_632/030 | 0 | 108 | Laboratoř fyzikální chemie - váhovna | 632/030#108 | [18 empty] | 5259
[75 empty] | TE | 643/042-III_1 | 2.NP | B219 | Kancelář | SO643/042#B219 | DU | EDU_632/030 | 0 | 107 | Laboratoř fyzikální chemie | 632/030#107 | [18 empty] | 5260
[75 empty] | TE | 643/042-III_1 | 2.NP | B220 | Kancelář | SO643/042#B220 | DU | EDU_632/030 | 0 | 106 | Laboratoř tlaku | 632/030#106 | [18 empty] | 5261
[75 empty] | TE | 643/042-III_1 | 2.NP | B221 | Kancelář | SO643/042#B221 | DU | EDU_632/030 | 0 | 105 | Laboratoř tlaku | 632/030#105 | [18 empty] | 5262
[75 empty] | TE | 643/042-III_1 | 2.NP | B231 | Místnost pomocných rozvaděčů | SO643/042#B231 | DU | EDU_632/030 | 0 | 104 | Laboratoř tlaku | 632/030#104 | [18 empty] | 5263
[75 empty] | TE | 643/042-III_1 | 2.NP | B233 | Servrovna / sklad | SO643/042#B233 | DU | EDU_632/030 | 0 | 103 | Klimatizační jednotka | 632/030#103 | [18 empty] | 5264
[75 empty] | TE | 643/042-III_1 | 3.NP | B302 | Předsíň muži | SO643/042#B302 | DU | EDU_632/030 | 0 | 102 | Chodba | 632/030#102 | [18 empty] | 5265
[75 empty] | TE | 643/042-III_1 | 3.NP | B309 | Chodba | SO643/042#B309 | DU | EDU_632/030 | 0 | 101 | Schodiště | 632/030#101 | [18 empty] | 5266
[75 empty] | TE | 643/042-III_1 | 3.NP | B310 | Sklad a kopírka | SO643/042#B310 | DU | EDU_632/030 |  | 212A | Kancelář | 632/030#212A | [18 empty] | 5267
[75 empty] | TE | 643/042-III_1 | 3.NP | B311 | Kancelář s jednacím stolem | SO643/042#B311 | DU | EDU_632/030 | 3 | 216 | Vyhodnocovací místnost | 632/030#216 | [18 empty] | 5268
[75 empty] | TE | 643/042-III_1 | 3.NP | B316 | Kancelář | SO643/042#B316 | DU | EDU_632/030 | 3 | 215 | Sklad | 632/030#215 | [18 empty] | 5269
[75 empty] | TE | 643/042-III_1 | 3.NP | B321 | Kancelář | SO643/042#B321 | DU | EDU_632/030 | 3 | 214 | Vyhodnocovací místnost | 632/030#214 | [18 empty] | 5270
[75 empty] | TE | 643/042-III_1 | 3.NP | B322 | Kancelář | SO643/042#B322 | DU | EDU_632/030 | 3 | 213 | Fotokomora | 632/030#213 | [18 empty] | 5271
[75 empty] | TE | 643/042-III_1 | 3.NP | B328 | Předsíň | SO643/042#B328 | DU | EDU_632/030 | 3 | 212 | Elektrodílna | 632/030#212 | [18 empty] | 5272
[75 empty] | TE | 643/042-III_1 | 3.NP | B331 | Místnost pomocných rozvaděčů | SO643/042#B331 | DU | EDU_632/030 | 3 | 211 | Úklidová místnost | 632/030#211 | [18 empty] | 5273
[75 empty] | TE | 643/042-III_1 | 3.NP | B332 | Schodiště | SO643/042#B332 | DU | EDU_632/030 | 3 | 210 | Kancelář vedoucího oddělení | 632/030#210 | [18 empty] | 5274
[75 empty] | TE | 643/042-III_1 | 3.NP | B333 | Servrovna | SO643/042#B333 | DU | EDU_632/030 | 3 | 209 | Zasedací místnost | 632/030#209 | [18 empty] | 5275
[75 empty] | TE | 643/042-III_1 | 4.NP | B401 | WC muži | SO643/042#B401 | DU | EDU_632/030 | 3 | 208 | Laboratoř teplot - předávací místnost | 632/030#208 | [18 empty] | 5276
[75 empty] | TE | 643/042-III_1 | 4.NP | B403 | Sprcha | SO643/042#B403 | DU | EDU_632/030 | 3 | 207 | Laboratoř teplot - digestoře | 632/030#207 | [18 empty] | 5277
[75 empty] | TE | 643/042-III_1 | 4.NP | B404 | WC ženy | SO643/042#B404 | DU | EDU_632/030 | 3 | 206 | Laboratoř teplot | 632/030#206 | [18 empty] | 5278
[75 empty] | TE | 643/042-III_1 | 4.NP | B407 | Místnost pomocných rozvaděčů | SO643/042#B407 | DU | EDU_632/030 | 3 | 205 | Laboratoř teplot | 632/030#205 | [18 empty] | 5279
[75 empty] | TE | 643/042-III_1 | 4.NP | B412 | Kancelář | SO643/042#B412 | DU | EDU_632/030 | 3 | 204 | Laboratoř elektrických veličin | 632/030#204 | [18 empty] | 5280
[75 empty] | TE | 643/042-III_1 | 4.NP | B413 | Kancelář | SO643/042#B413 | DU | EDU_632/030 | 3 | 203 | Laboratoř elektrických veličin | 632/030#203 | [18 empty] | 5281
[75 empty] | TE | 643/042-III_1 | 4.NP | B416 | Kancelář | SO643/042#B416 | DU | EDU_632/030 | 3 | 202 | Laboratoř elektrických veličin | 632/030#202 | [18 empty] | 5282
[75 empty] | TE | 643/042-III_1 | 4.NP | B417 | Kancelář | SO643/042#B417 | DU | EDU_632/030 | 3 | 201 | Chodba | 632/030#201 | [18 empty] | 5283
[75 empty] | TE | 643/042-III_1 | 4.NP | B420 | Kancelář | SO643/042#B420 | DU | EDU_633/1-01 | 0 | 127 | Rampa | 633/1-01#127 | [18 empty] | 5284
[75 empty] | TE | 643/042-III_1 | 4.NP | B421 | Kancelář | SO643/042#B421 | DU | EDU_633/1-01 | 0 | 126 | Rampa | 633/1-01#126 | [18 empty] | 5285
[75 empty] | TE | 643/042-III_1 | 4.NP | B427 | WC muži | SO643/042#B427 | DU | EDU_633/1-01 | 0 | 301 | Střecha | 633/1-01#301 | [18 empty] | 5286
[75 empty] | TE | 643/042-III_1 | 4.NP | B429 | Úklid | SO643/042#B429 | DU | EDU_633/1-01 | 0 | 125A | Sklad | 633/1-01#125A | [18 empty] | 5287
[75 empty] | TE | 643/042-III_1 | 4.NP | B431 | Místnost pomocných rozvaděčů | SO643/042#B431 | DU | EDU_633/1-01 | 0 | 125 | Krytý dvůr | 633/1-01#125 | [18 empty] | 5288
[75 empty] | TE | 643/042-III_1 | 4.NP | B433 | Servrovna / sklad | SO643/042#B433 | DU | EDU_633/1-01 | 0 | 123 | Sklenárna | 633/1-01#123 | [18 empty] | 5289
[75 empty] | TE | 643/042-III_1 | 5.NP | B501 | Strojovna vzduchotechniky III | SO643/042#B501 | DU | EDU_633/1-01 | 0 | 122 | Dílna klempířů | 633/1-01#122 | [18 empty] | 5290
[75 empty] | TE | 643/042-III_1 | STŘ | STŘ | Střecha | SO643/042#STR | DU | EDU_633/1-01 | 0 | 121 | Dílna-zámečníci | 633/1-01#121 | [18 empty] | 5291
[75 empty] | TE | 644/01-IV.B_1 | 1.NP | 1 | Hala čištění rotorů turbín | SO644/01#01 | DU | EDU_633/1-01 | 0 | 120 | Sušárna | 633/1-01#120 | [18 empty] | 5292
[75 empty] | TE | 644/01-IV.B_1 | 1.NP | 2 | WOMA garáž | SO644/01#02 | DU | EDU_633/1-01 | 0 | 119 | Elektrostatické stříkání | 633/1-01#119 | [18 empty] | 5293
[75 empty] | TE | 644/01-IV.B_1 | 1.NP | 4 | Ochranné pomůcky | SO644/01#04 | DU | EDU_633/1-01 | 0 | 118 | Sklad barev | 633/1-01#118 | [18 empty] | 5294
[75 empty] | TE | 644/01-IV.B_1 | 1.NP | 5 | Rozvodna | SO644/01#05 | DU | EDU_633/1-01 | 0 | 117 | Lakovna | 633/1-01#117 | [18 empty] | 5295
[75 empty] | TE | 644/01-IV.B_1 | 1.NP | 6 | Jímka | SO644/01#06 | DU | EDU_633/1-01 | 0 | 116 | Truhlárna | 633/1-01#116 | [18 empty] | 5296
[75 empty] | TE | 644/01-IV.B_1 | EXT | EXT01 | Exteriér | SO644/01#EXT01 | DU | EDU_633/1-01 | 0 | 115 | Truhlárna | 633/1-01#115 | [18 empty] | 5297
[75 empty] | TE | 644/01-IV.B_1 | STŘ | STŘ | Střecha | SO644/01#STR | DU | EDU_633/1-01 | 0 | 114 | WC muži | 633/1-01#114 | [18 empty] | 5298
[75 empty] | TE | 644/01-IV.B_1 | 1.NP | 3 | Sušení písku | SO644/01#03 | DU | EDU_633/1-01 | 0 | 113 | Předsíň | 633/1-01#113 | [18 empty] | 5299
[75 empty] | TE | 644/01-IV.B_1 | 1.NP | 7 | Vstup | SO644/01#07 | DU | EDU_633/1-01 | 0 | 112 | WC ženy | 633/1-01#112 | [18 empty] | 5300
[75 empty] | TE | 646/01-IV.B_1 | EXT | EXT01 | Exteriér | SO646/01#EXT01 | DU | EDU_633/1-01 | 0 | 111 | Předsíň | 633/1-01#111 | [18 empty] | 5301
[75 empty] | TE | 646/01-IV.B_1 | 1.NP | 2 | Chodba | SO646/01#2 | DU | EDU_633/1-01 | 0 | 110A | Rozvodna slaboproud | 633/1-01#110A | [18 empty] | 5302
[75 empty] | TE | 646/01-IV.B_1 | 1.NP | 3 | Šatna | SO646/01#3 | DU | EDU_633/1-01 | 0 | 110 | Rozvaděč | 633/1-01#110 | [18 empty] | 5303
[75 empty] | TE | 646/01-IV.B_1 | 1.NP | 4 | Umývárna | SO646/01#4 | DU | EDU_633/1-01 | 0 | 109 | Sklad, garáž | 633/1-01#109 | [18 empty] | 5304
[75 empty] | TE | 646/01-IV.B_1 | 1.NP | 5 | WC | SO646/01#5 | DU | EDU_633/1-01 | 0 | 108 | Výměník ÚT | 633/1-01#108 | [18 empty] | 5305
[75 empty] | TE | 646/01-IV.B_1 | STŘ | STŘ | Střecha | SO646/01#STR | DU | EDU_633/1-01 | 0 | 107A | Svařovací box | 633/1-01#107A | [18 empty] | 5306
[75 empty] | TE | 646/01-IV.B_1 | 1.NP | 7 | Úklidová komora | SO646/01#7 | DU | EDU_633/1-01 | 0 | 107 | Dílna instalatérů | 633/1-01#107 | [18 empty] | 5307
[75 empty] | TE | 646/01-IV.B_1 | 1.NP | 8 | Čajová kuchyňka | SO646/01#8 | DU | EDU_633/1-01 | 0 | 106A | Chodba | 633/1-01#106A | [18 empty] | 5308
[75 empty] | TE | 646/01-IV.B_1 | 1.NP | 1 | Zádveří | SO646/01#1 | DU | EDU_633/1-01 | 0 | 105 | Sklad zámečníků, instalatérů, topenářů | 633/1-01#105 | [18 empty] | 5309
[75 empty] | TE | 646/01-IV.B_1 | 1.NP | 9 | Kancelář | SO646/01#9 | DU | EDU_633/1-01 | 0 | 104C | Kancelář | 633/1-01#104C | [18 empty] | 5310
[75 empty] | TE | 646/01-IV.B_1 | 1.NP | 6 | WC | SO646/01#6 | DU | EDU_633/1-01 | 0 | 104B | Kancelář | 633/1-01#104B | [18 empty] | 5311
[75 empty] | TE | 646/02-IV.B_1 | STŘ | STŘ | Střecha | SO646/02#STR | DU | EDU_633/1-01 | 0 | 104A | Sklad | 633/1-01#104A | [18 empty] | 5312
[75 empty] | TE | 646/02-IV.B_1 | 1.NP | 11 | Hala č. 3- sklad MTZ | SO646/02#11 | DU | EDU_633/1-01 | 0 | 104 | Kancelář směny | 633/1-01#104 | [18 empty] | 5313
[75 empty] | TE | 646/02-IV.B_1 | 1.NP | 12 | Hala č. 1- mírně nebezpečný odpad | SO646/02#12 | DU | EDU_633/1-01 | 0 | 103 | Sklad izolatérů | 633/1-01#103 | [18 empty] | 5314
[75 empty] | TE | 646/02-IV.B_1 | 1.NP | 14 | Hala č. 2/1- příruční sklad odpadní hořlavé kapaliny | SO646/02#14 | DU | EDU_633/1-01 | 0 | 102F | Průjezd | 633/1-01#102F | [18 empty] | 5315
[75 empty] | TE | 646/02-IV.B_1 | 1.NP | 13 | Hala č. 2- nebezpečný odpad | SO646/02#13 | DU | EDU_633/1-01 | 0 | 102E | Sklad | 633/1-01#102E | [18 empty] | 5316
[75 empty] | TE | 651/01-IV.B_1 | EXT | EXT01 | Exteriér | SO651/01#EXT01 | DU | EDU_633/1-01 | 0 | 102D | Sklad | 633/1-01#102D | [18 empty] | 5317
[75 empty] | TE | 651/01-IV.B_1 | INT | INT01 | Přístřešek pro kola | SO651/01#INT01 | DU | EDU_633/1-01 | 0 | 102C | Sklad | 633/1-01#102C | [18 empty] | 5318
[75 empty] | TE | 651/03 | EXT | EXT01 | Exteriér | SO651/03#EXT01 | DU | EDU_633/1-01 | 0 | 102B | Sklad | 633/1-01#102B | [18 empty] | 5319
[75 empty] | TE | 652/01-IV.B_1 | 1.PP | 1 | HYDRAULICKÁ STANICE | SO652/01#01 | DU | EDU_633/1-01 | 0 | 102A | Sklad | 633/1-01#102A | [18 empty] | 5320
[75 empty] | TE | 652/01-IV.B_1 | 1.PP | 2 | LAPOL | SO652/01#02 | DU | EDU_633/1-01 | 0 | 102 | Sklad, schody | 633/1-01#102 | [18 empty] | 5321
[75 empty] | TE | 652/01-IV.B_1 | EXT | EXT01 | Exteriér | SO652/01#EXT01 | DU | EDU_633/1-01 | 0 | 101E | Kancelář | 633/1-01#101E | [18 empty] | 5322
[75 empty] | TE | 652/01-IV.B_1 | STŘ | STŘ | Střecha | SO652/01#STR | DU | EDU_633/1-01 | 0 | 101D | Předsíň | 633/1-01#101D | [18 empty] | 5323
[75 empty] | TE | 652/01-IV.B_1 | 1.PP | 01A | OLEJOVÁ JÍMKA | SO652/01#01A | DU | EDU_633/1-01 | 0 | 101C | WC | 633/1-01#101C | [18 empty] | 5324
[75 empty] | TE | 652/03-IV.B_1 | 1.NP | 1 | Předsíň | SO652/03#1 | DU | EDU_633/1-01 | 0 | 101B | Předsíň | 633/1-01#101B | [18 empty] | 5325
[75 empty] | TE | 652/03-IV.B_1 | 1.NP | 2 | Vrátnice | SO652/03#2 | DU | EDU_633/1-01 | 0 | 101A | Kancelář | 633/1-01#101A | [18 empty] | 5326
[75 empty] | TE | 652/03-IV.B_1 | 1.NP | 3 | Releová místnost | SO652/03#3 | DU | EDU_633/1-01 | 0 | 101 | Sklad stavebních hmot | 633/1-01#101 | [18 empty] | 5327
[75 empty] | TE | 652/03-IV.B_1 | 1.NP | 5 | Předsíň | SO652/03#5 | DU | EDU_633/1-01 |  | 114b | WC muži | 633/1-01#114B | [18 empty] | 5328
[75 empty] | TE | 652/03-IV.B_1 | 1.NP | 6 | Předsíň WC | SO652/03#6 | DU | EDU_633/1-01 |  | 114a | WC muži | 633/1-01#114A | [18 empty] | 5329
[75 empty] | TE | 652/03-IV.B_1 | 1.NP | 7 | WC | SO652/03#7 | DU | EDU_633/1-01 | 4.5 | 235B | Sklad | 633/1-01#235B | [18 empty] | 5330
[75 empty] | TE | 652/03-IV.B_1 | STŘ | STŘ | Střecha | SO652/03#STR | DU | EDU_633/1-01 | 4.5 | 232A | Strojovna | 633/1-01#232A | [18 empty] | 5331
[75 empty] | TE | 652/03-IV.B_1 | 1.NP | 4 | Rozvodna | SO652/03#4 | DU | EDU_633/1-01 | 3.6 | 240 | Zasedačka | 633/1-01#240 | [18 empty] | 5332
[75 empty] | TE | 653/01-IV.B_1 | EXT | EXT01 | Exteriér | SO653/01#EXT01 | DU | EDU_633/1-01 | 3.6 | 238 | Archív | 633/1-01#238 | [18 empty] | 5333
[75 empty] | TE | 653/01-IV.B_1 | 1.PP | 11 | Schodiště | SO653/01#011 | DU | EDU_633/1-01 | 3.6 | 237 | Chodba | 633/1-01#237 | [18 empty] | 5334
[75 empty] | TE | 653/01-IV.B_1 | 1.PP | 15 | Servisní místnost - SK SPEK | SO653/01#015 | DU | EDU_633/1-01 | 3.6 | 236 | Kancelář | 633/1-01#236 | [18 empty] | 5335
[75 empty] | TE | 653/01-IV.B_1 | 1.PP | 20 | Kancelář | SO653/01#020 | DU | EDU_633/1-01 | 3.6 | 235A | Sklad tepelných izolací | 633/1-01#235A | [18 empty] | 5336
[75 empty] | TE | 653/01-IV.B_1 | 1.PP | 21 | Laboratoř SKŘ | SO653/01#021 | DU | EDU_633/1-01 | 3.6 | 235 | sklad MTZ | 633/1-01#235 | [18 empty] | 5337
[75 empty] | TE | 653/01-IV.B_1 | 1.PP | 22 | Rozvodna silnoproudu | SO653/01#022 | DU | EDU_633/1-01 | 3.6 | 234 | Strojovna vzduchotechniky | 633/1-01#234 | [18 empty] | 5338
[75 empty] | TE | 653/01-IV.B_1 | 1.PP | 23 | Chodba | SO653/01#023 | DU | EDU_633/1-01 | 3.6 | 233 | Dílna malířů | 633/1-01#233 | [18 empty] | 5339
[75 empty] | TE | 653/01-IV.B_1 | 1.PP | 6 | Sklad vybavení kanceláří | SO653/01#06 | DU | EDU_633/1-01 | 3.6 | 232 | Výtah C100 | 633/1-01#232 | [18 empty] | 5340
[75 empty] | TE | 653/01-IV.B_1 | 1.NP | 1 | Zádveří | SO653/01#1 | DU | EDU_633/1-01 | 3.6 | 231 | Chodba | 633/1-01#231 | [18 empty] | 5341
[75 empty] | TE | 653/01-IV.B_1 | 1.NP | 10 | Zákrokový sálek | SO653/01#10 | DU | EDU_633/1-01 | 3.6 | 230 | Sklad malířů | 633/1-01#230 | [18 empty] | 5342
[75 empty] | TE | 653/01-IV.B_1 | 2.NP | 101 | Schodiště | SO653/01#101 | DU | EDU_633/1-01 | 3.6 | 229 | Volný prostor | 633/1-01#229 | [18 empty] | 5343
[75 empty] | TE | 653/01-IV.B_1 | 2.NP | 105 | Sprcha | SO653/01#105 | DU | EDU_633/1-01 | 3.6 | 221a | Kuchyňka | 633/1-01#221A | [18 empty] | 5344
[75 empty] | TE | 653/01-IV.B_1 | 2.NP | 106 | WC ženy | SO653/01#106 | DU | EDU_633/1-01 | 3.6 | 221 | Chodba | 633/1-01#221 | [18 empty] | 5345
[75 empty] | TE | 653/01-IV.B_1 | 2.NP | 108 | Kancelář | SO653/01#108 | DU | EDU_633/1-01 | 3.6 | 220 | Šatna muži | 633/1-01#220 | [18 empty] | 5346
[75 empty] | TE | 653/01-IV.B_1 | 2.NP | 109 | Sklad | SO653/01#109 | DU | EDU_633/1-01 | 3.6 | 219 | Předsíň | 633/1-01#219 | [18 empty] | 5347
[75 empty] | TE | 653/01-IV.B_1 | 1.NP | 11 | Pohotovostní umývárna | SO653/01#11 | DU | EDU_633/1-01 | 3.6 | 218 | Umývárna muži | 633/1-01#218 | [18 empty] | 5348
[75 empty] | TE | 653/01-IV.B_1 | 2.NP | 110 | Kancelář | SO653/01#110 | DU | EDU_633/1-01 | 3.6 | 217 | WC muži | 633/1-01#217 | [18 empty] | 5349
[75 empty] | TE | 653/01-IV.B_1 | 2.NP | 103a | Chodba | SO653/01#103A | DU | EDU_633/1-01 | 3.6 | 216 | Předsíň | 633/1-01#216 | [18 empty] | 5350
[75 empty] | TE | 653/01-IV.B_1 | 2.NP | 115 | Kancelář | SO653/01#115 | DU | EDU_633/1-01 | 3.6 | 215 | Úklidová místnost | 633/1-01#215 | [18 empty] | 5351
[75 empty] | TE | 653/01-IV.B_1 | 2.NP | 117 | WC muži | SO653/01#117 | DU | EDU_633/1-01 | 3.6 | 214 | WC muži | 633/1-01#214 | [18 empty] | 5352
[75 empty] | TE | 653/01-IV.B_1 | 2.NP | 118 | WC ženy | SO653/01#118 | DU | EDU_633/1-01 | 3.6 | 213 | Umývárna muži | 633/1-01#213 | [18 empty] | 5353
[75 empty] | TE | 653/01-IV.B_1 | 2.NP | 120 | Pracovna IDK | SO653/01#120 | DU | EDU_633/1-01 | 3.6 | 212 | Předsíň | 633/1-01#212 | [18 empty] | 5354
[75 empty] | TE | 653/01-IV.B_1 | 2.NP | 122 | Přípravna | SO653/01#122 | DU | EDU_633/1-01 | 3.6 | 211 | Šatna muži | 633/1-01#211 | [18 empty] | 5355
[75 empty] | TE | 653/01-IV.B_1 | 2.NP | 124 | Temná komora | SO653/01#124 | DU | EDU_633/1-01 | 3.6 | 210 | Kancelář | 633/1-01#210 | [18 empty] | 5356
[75 empty] | TE | 653/01-IV.B_1 | 2.NP | 126 | Archiv, sklad filmů | SO653/01#126 | DU | EDU_633/1-01 | 3.6 | 209A | Kancelář | 633/1-01#209A | [18 empty] | 5357
[75 empty] | TE | 653/01-IV.B_1 | 2.NP | 127 | Rozvodna slaboproudu | SO653/01#127 | DU | EDU_633/1-01 | 3.6 | 209 | Kancelář | 633/1-01#209 | [18 empty] | 5358
[75 empty] | TE | 653/01-IV.B_1 | 1.NP | 13 | Předsíň | SO653/01#13 | DU | EDU_633/1-01 | 3.6 | 208 | Kancelář | 633/1-01#208 | [18 empty] | 5359
[75 empty] | TE | 653/01-IV.B_1 | 2.NP | 154 | Kancelář | SO653/01#154 | DU | EDU_633/1-01 | 3.6 | 207C | WC | 633/1-01#207C | [18 empty] | 5360
[75 empty] | TE | 653/01-IV.B_1 | 2.NP | 156 | Kancelář | SO653/01#156 | DU | EDU_633/1-01 | 3.6 | 207B | Předsíň WC ženy | 633/1-01#207B | [18 empty] | 5361
[75 empty] | TE | 653/01-IV.B_1 | 2.NP | 157 | Zasedací místnost | SO653/01#157 | DU | EDU_633/1-01 | 3.6 | 207A | Umývárna, sprcha | 633/1-01#207A | [18 empty] | 5362
[75 empty] | TE | 653/01-IV.B_1 | 2.NP | 158 | Kancelář | SO653/01#158 | DU | EDU_633/1-01 | 3.6 | 207 | Šatna ženy | 633/1-01#207 | [18 empty] | 5363
[75 empty] | TE | 653/01-IV.B_1 | 2.NP | 161 | Kancelář | SO653/01#161 | DU | EDU_633/1-01 | 3.6 | 206A | Kancelář | 633/1-01#206A | [18 empty] | 5364
[75 empty] | TE | 653/01-IV.B_1 | 2.NP | 162 | Kancelář | SO653/01#162 | DU | EDU_633/1-01 | 3.6 | 206 | Kancelář | 633/1-01#206 | [18 empty] | 5365
[75 empty] | TE | 653/01-IV.B_1 | 2.NP | 164 | Kancelář | SO653/01#164 | DU | EDU_633/1-01 | 3.6 | 205A | Kancelář | 633/1-01#205A | [18 empty] | 5366
[75 empty] | TE | 653/01-IV.B_1 | 2.NP | 165 | Rozvodna silnoproudu | SO653/01#165 | DU | EDU_633/1-01 | 3.6 | 205 | Kancelář | 633/1-01#205 | [18 empty] | 5367
[75 empty] | TE | 653/01-IV.B_1 | 2.NP | 166 | Kancelář | SO653/01#166 | DU | EDU_633/1-01 | 3.6 | 204 | Kancelář | 633/1-01#204 | [18 empty] | 5368
[75 empty] | TE | 653/01-IV.B_1 | 2.NP | 168 | WC muži | SO653/01#168 | DU | EDU_633/1-01 | 3.6 | 202 | Chodba | 633/1-01#202 | [18 empty] | 5369
[75 empty] | TE | 653/01-IV.B_1 | 2.NP | 169 | Kancelář | SO653/01#169 | DU | EDU_633/1-01 | 3.6 | 201 | Šatna muži | 633/1-01#201 | [18 empty] | 5370
[75 empty] | TE | 653/01-IV.B_1 | 1.NP | 17 | Gamaspektrometrie | SO653/01#17 | DU | EDU_633/1-01 | 3.6 | 106 | Schodiště | 633/1-01#106 | [18 empty] | 5371
[75 empty] | TE | 653/01-IV.B_1 | 2.NP | 171 | Kancelář | SO653/01#171 | DU | EDU_640/1-01 | 0 | 6.136 | Vlečka | 640/1-01#6.136 | [18 empty] | 5372
[75 empty] | TE | 653/01-IV.B_1 | 2.NP | 172 | WC ženy | SO653/01#172 | DU | EDU_640/1-01 | 0 | 6.135c | WC | 640/1-01#6.135C | [18 empty] | 5373
[75 empty] | TE | 653/01-IV.B_1 | 2.NP | 175 | Kancelář | SO653/01#175 | DU | EDU_640/1-01 | 0 | 6.135b | Sociální zařízení | 640/1-01#6.135B | [18 empty] | 5374
[75 empty] | TE | 653/01-IV.B_1 | 2.NP | 177 | Kancelář | SO653/01#177 | DU | EDU_640/1-01 | 0 | 6.135a | Kancelář | 640/1-01#6.135A | [18 empty] | 5375
[75 empty] | TE | 653/01-IV.B_1 | 2.NP | 180 | Kancelář | SO653/01#180 | DU | EDU_640/1-01 | 0 | 6.135 | Sklad těžkých náhradních dílů | 640/1-01#6.135 | [18 empty] | 5376
[75 empty] | TE | 653/01-IV.B_1 | 2.NP | 181 | Předsíň | SO653/01#181 | DU | EDU_640/1-01 | 0 | 5.136 | Vlečka | 640/1-01#5.136 | [18 empty] | 5377
[75 empty] | TE | 653/01-IV.B_1 | 2.NP | 182 | WC ženy | SO653/01#182 | DU | EDU_640/1-01 | 0 | 5.134 | Sklad hutního materiálu | 640/1-01#5.134 | [18 empty] | 5378
[75 empty] | TE | 653/01-IV.B_1 | 2.NP | 185 | WC muži | SO653/01#185 | DU | EDU_640/1-01 | 0 | 5.132d | Sprcha | 640/1-01#5.132D | [18 empty] | 5379
[75 empty] | TE | 653/01-IV.B_1 | 2.NP | 186 | Kancelář | SO653/01#186 | DU | EDU_640/1-01 | 0 | 5.132c | Sklad | 640/1-01#5.132C | [18 empty] | 5380
[75 empty] | TE | 653/01-IV.B_1 | 2.NP | 188 | Kancelář | SO653/01#188 | DU | EDU_640/1-01 | 0 | 5.132b | Kancelář | 640/1-01#5.132B | [18 empty] | 5381
[75 empty] | TE | 653/01-IV.B_1 | 1.NP | 19 | Rozvodna silnoproudu | SO653/01#19 | DU | EDU_640/1-01 | 0 | 5.132a | Kancelář | 640/1-01#5.132A | [18 empty] | 5382
[75 empty] | TE | 653/01-IV.B_1 | 2.NP | 192 | Kancelář | SO653/01#192 | DU | EDU_640/1-01 | 0 | 4.136 | Vlečka | 640/1-01#4.136 | [18 empty] | 5383
[75 empty] | TE | 653/01-IV.B_1 | 2.NP | 192a | Sklad | SO653/01#192A | DU | EDU_640/1-01 | 0 | 4.130k | Předsíň WC | 640/1-01#4.130K | [18 empty] | 5384
[75 empty] | TE | 653/01-IV.B_1 | 2.NP | 193 | Chodba | SO653/01#193 | DU | EDU_640/1-01 | 0 | 4.130j | Předsíň WC | 640/1-01#4.130J | [18 empty] | 5385
[75 empty] | TE | 653/01-IV.B_1 | 2.NP | 196 | Předsíň | SO653/01#196 | DU | EDU_640/1-01 | 0 | 4.130i | Úklidová místnost | 640/1-01#4.130I | [18 empty] | 5386
[75 empty] | TE | 653/01-IV.B_1 | 1.NP | 2 | Čekárna | SO653/01#2 | DU | EDU_640/1-01 | 0 | 4.130h | Sprcha | 640/1-01#4.130H | [18 empty] | 5387
[75 empty] | TE | 653/01-IV.B_1 | 1.NP | 20 | Kancelář | SO653/01#20 | DU | EDU_640/1-01 | 0 | 4.130g | Sprcha | 640/1-01#4.130G | [18 empty] | 5388
[75 empty] | TE | 653/01-IV.B_1 | 3.NP | 203 | Chodba | SO653/01#203 | DU | EDU_640/1-01 | 0 | 4.130f | WC | 640/1-01#4.130F | [18 empty] | 5389
[75 empty] | TE | 653/01-IV.B_1 | 3.NP | 204 | Rozvodna silnoproudu | SO653/01#204 | DU | EDU_640/1-01 | 0 | 4.130e | WC | 640/1-01#4.130E | [18 empty] | 5390
[75 empty] | TE | 653/01-IV.B_1 | 3.NP | 207 | Kancelář | SO653/01#207 | DU | EDU_640/1-01 | 0 | 4.130a | Kancelář | 640/1-01#4.130A | [18 empty] | 5391
[75 empty] | TE | 653/01-IV.B_1 | 3.NP | 208 | Kancelář | SO653/01#208 | DU | EDU_640/1-01 | 0 | 4.130 | Sklad | 640/1-01#4.130 | [18 empty] | 5392
[75 empty] | TE | 653/01-IV.B_1 | 3.NP | 209 | Kancelář | SO653/01#209 | DU | EDU_640/1-01 | 0 | 3.137a | Chodba | 640/1-01#3.137A | [18 empty] | 5393
[75 empty] | TE | 653/01-IV.B_1 | 3.NP | 210 | Zasedací místnost | SO653/01#210 | DU | EDU_640/1-01 | 0 | 3.137 | Chodba | 640/1-01#3.137 | [18 empty] | 5394
[75 empty] | TE | 653/01-IV.B_1 | 3.NP | 212 | Kancelář | SO653/01#212 | DU | EDU_640/1-01 | 0 | 3.136 | Kolejiště | 640/1-01#3.136 | [18 empty] | 5395
[75 empty] | TE | 653/01-IV.B_1 | 3.NP | 214 | Kancelář | SO653/01#214 | DU | EDU_640/1-01 | 0 | 3.130 | Dílna svářeči | 640/1-01#3.130 | [18 empty] | 5396
[75 empty] | TE | 653/01-IV.B_1 | 3.NP | 218 | Úklidová komora | SO653/01#218 | DU | EDU_640/1-01 | 0 | 3.129 | Dílna turbíny - svářeči | 640/1-01#3.129 | [18 empty] | 5397
[75 empty] | TE | 653/01-IV.B_1 | 3.NP | 219 | Předsíň | SO653/01#219 | DU | EDU_640/1-01 | 0 | 3.128a | Sklad | 640/1-01#3.128A | [18 empty] | 5398
[75 empty] | TE | 653/01-IV.B_1 | 1.NP | 22 | Kancelář | SO653/01#22 | DU | EDU_640/1-01 | 0 | 3.128 | Zkušebna motorů | 640/1-01#3.128 | [18 empty] | 5399
[75 empty] | TE | 653/01-IV.B_1 | 3.NP | 221 | Kancelář | SO653/01#221 | DU | EDU_640/1-01 | 0 | 3.127 | Dílna oprav elektrických strojů | 640/1-01#3.127 | [18 empty] | 5400
[75 empty] | TE | 653/01-IV.B_1 | 3.NP | 222 | Kancelář | SO653/01#222 | DU | EDU_640/1-01 | 0 | 3.126c | Dílna FURMANITE | 640/1-01#3.126C | [18 empty] | 5401
[75 empty] | TE | 653/01-IV.B_1 | 3.NP | 224 | Kancelář | SO653/01#224 | DU | EDU_640/1-01 | 0 | 3.125b | Dílna oprav čerpadel | 640/1-01#3.125B | [18 empty] | 5402
[75 empty] | TE | 653/01-IV.B_1 | 3.NP | 225 | Kancelář | SO653/01#225 | DU | EDU_640/1-01 | 0 | 3.125a | Dílna vyvažování | 640/1-01#3.125A | [18 empty] | 5403
[75 empty] | TE | 653/01-IV.B_1 | 3.NP | 228 | Výtah | SO653/01#228 | DU | EDU_640/1-01 | 0 | 3.124 | Sklad | 640/1-01#3.124 | [18 empty] | 5404
[75 empty] | TE | 653/01-IV.B_1 | 3.NP | 235 | Kancelář | SO653/01#235 | DU | EDU_640/1-01 | 0 | 3.123 | Sklad | 640/1-01#3.123 | [18 empty] | 5405
[75 empty] | TE | 653/01-IV.B_1 | 3.NP | 236 | Kancelář | SO653/01#236 | DU | EDU_640/1-01 | 0 | 3.122 | Sklad | 640/1-01#3.122 | [18 empty] | 5406
[75 empty] | TE | 653/01-IV.B_1 | 3.NP | 237 | Kancelář | SO653/01#237 | DU | EDU_640/1-01 | 0 | 3.121b | Sklad | 640/1-01#3.121B | [18 empty] | 5407
[75 empty] | TE | 653/01-IV.B_1 | 1.NP | 24 | Schodiště | SO653/01#24 | DU | EDU_640/1-01 | 0 | 3.121a | Sklad | 640/1-01#3.121A | [18 empty] | 5408
[75 empty] | TE | 653/01-IV.B_1 | 3.NP | 240 | Kancelář | SO653/01#240 | DU | EDU_640/1-01 | 0 | 3.120 | Sklad | 640/1-01#3.120 | [18 empty] | 5409
[75 empty] | TE | 653/01-IV.B_1 | 3.NP | 241 | Kancelář | SO653/01#241 | DU | EDU_640/1-01 | 0 | 3.119b | Sklad | 640/1-01#3.119B | [18 empty] | 5410
[75 empty] | TE | 653/01-IV.B_1 | 3.NP | 245 | Předsíň WC muži | SO653/01#245 | DU | EDU_640/1-01 | 0 | 3.119a | Sklad | 640/1-01#3.119A | [18 empty] | 5411
[75 empty] | TE | 653/01-IV.B_1 | 3.NP | 248 | Kancelář | SO653/01#248 | DU | EDU_640/1-01 | 0 | 3.118 | Denní místnost | 640/1-01#3.118 | [18 empty] | 5412
[75 empty] | TE | 653/01-IV.B_1 | 3.NP | 249 | Zasedací místnost | SO653/01#249 | DU | EDU_640/1-01 | 0 | 3.117 | Dílna navijárna | 640/1-01#3.117 | [18 empty] | 5413
[75 empty] | TE | 653/01-IV.B_1 | 3.NP | 252 | Kancelář | SO653/01#252 | DU | EDU_640/1-01 | 0 | 3.116h | Chodba | 640/1-01#3.116H | [18 empty] | 5414
[75 empty] | TE | 653/01-IV.B_1 | 3.NP | 253 | Kancelář | SO653/01#253 | DU | EDU_640/1-01 | 0 | 3.116g | Předsíň | 640/1-01#3.116G | [18 empty] | 5415
[75 empty] | TE | 653/01-IV.B_1 | 3.NP | 255 | Kancelář | SO653/01#255 | DU | EDU_640/1-01 | 0 | 3.116f | Předsíň | 640/1-01#3.116F | [18 empty] | 5416
[75 empty] | TE | 653/01-IV.B_1 | 3.NP | 256 | Schodiště | SO653/01#256 | DU | EDU_640/1-01 | 0 | 3.116e | Předsíň | 640/1-01#3.116E | [18 empty] | 5417
[75 empty] | TE | 653/01-IV.B_1 | 3.NP | 257 | Rozvodna slaboproudu | SO653/01#257 | DU | EDU_640/1-01 | 0 | 3.116d | Předsíň | 640/1-01#3.116D | [18 empty] | 5418
[75 empty] | TE | 653/01-IV.B_1 | 1.NP | 27 | WC ženy | SO653/01#27 | DU | EDU_640/1-01 | 0 | 3.116b | WC | 640/1-01#3.116B | [18 empty] | 5419
[75 empty] | TE | 653/01-IV.B_1 | 1.NP | 7a | Sprcha | SO653/01#7A | DU | EDU_640/1-01 | 0 | 3.116a | WC | 640/1-01#3.116A | [18 empty] | 5420
[75 empty] | TE | 653/01-IV.B_1 | 1.NP | 30 | Provozní místnost | SO653/01#30 | DU | EDU_640/1-01 | 0 | 3.116 | Sklad | 640/1-01#3.116 | [18 empty] | 5421
[75 empty] | TE | 653/01-IV.B_1 | 1.NP | 31 | Kancelář | SO653/01#31 | DU | EDU_640/1-01 | 0 | 3.115a | Svařovna | 640/1-01#3.115A | [18 empty] | 5422
[75 empty] | TE | 653/01-IV.B_1 | 1.NP | 32 | Chodba | SO653/01#32 | DU | EDU_640/1-01 | 0 | 3.115 | Dílna oprav motorů | 640/1-01#3.115 | [18 empty] | 5423
[75 empty] | TE | 653/01-IV.B_1 | 1.NP | 33 | Kancelář | SO653/01#33 | DU | EDU_640/1-01 | 0 | 3.114 | Sušení, impregnace | 640/1-01#3.114 | [18 empty] | 5424
[75 empty] | TE | 653/01-IV.B_1 | 1.NP | 35 | Kancelář | SO653/01#35 | DU | EDU_640/1-01 | 0 | 2.137b | Chodba | 640/1-01#2.137B | [18 empty] | 5425
[75 empty] | TE | 653/01-IV.B_1 | 1.NP | 7b | Sprcha | SO653/01#7B | DU | EDU_640/1-01 | 0 | 2.137a | Chodba | 640/1-01#2.137A | [18 empty] | 5426
[75 empty] | TE | 653/01-IV.B_1 | 1.NP | 37 | Atrium | SO653/01#37 | DU | EDU_640/1-01 | 0 | 2.137 | Chodba | 640/1-01#2.137 | [18 empty] | 5427
[75 empty] | TE | 653/01-IV.B_1 | 1.NP | 38 | Sklad PB | SO653/01#38 | DU | EDU_640/1-01 | 0 | 2.113f | Dílna oprav NN | 640/1-01#2.113F | [18 empty] | 5428
[75 empty] | TE | 653/01-IV.B_1 | 1.NP | 4 | Úklidová komora | SO653/01#4 | DU | EDU_640/1-01 | 0 | 2.113e | Dílna oprav NN | 640/1-01#2.113E | [18 empty] | 5429
[75 empty] | TE | 653/01-IV.B_1 | 1.NP | 51 | Zádveří | SO653/01#51 | DU | EDU_640/1-01 | 0 | 2.113d | Dílna oprav jeřábů | 640/1-01#2.113D | [18 empty] | 5430
[75 empty] | TE | 653/01-IV.B_1 | 1.NP | 53 | Rozvodna slaboproudu | SO653/01#53 | DU | EDU_640/1-01 | 0 | 2.113c | Dílna zámečníci | 640/1-01#2.113C | [18 empty] | 5431
[75 empty] | TE | 653/01-IV.B_1 | 1.NP | 56 | Kancelář | SO653/01#56 | DU | EDU_640/1-01 | 0 | 2.113b | Dílna TTZ | 640/1-01#2.113B | [18 empty] | 5432
[75 empty] | TE | 653/01-IV.B_1 | 1.NP | 57 | Kancelář SPEK | SO653/01#57 | DU | EDU_640/1-01 | 0 | 2.113a | Dílna oprav VN | 640/1-01#2.113A | [18 empty] | 5433
[75 empty] | TE | 653/01-IV.B_1 | 1.NP | 58 | Kancelář SPEK | SO653/01#58 | DU | EDU_640/1-01 | 0 | 2.112 | Dílna oprav pohonů | 640/1-01#2.112 | [18 empty] | 5434
[75 empty] | TE | 653/01-IV.B_1 | 1.NP | 59 | Kancelář SPEK | SO653/01#59 | DU | EDU_640/1-01 | 0 | 2.110 | Dílna svářeči | 640/1-01#2.110 | [18 empty] | 5435
[75 empty] | TE | 653/01-IV.B_1 | 1.NP | 64 | Chodba | SO653/01#64 | DU | EDU_640/1-01 | 0 | 2.109a | Dílna PV | 640/1-01#2.109A | [18 empty] | 5436
[75 empty] | TE | 653/01-IV.B_1 | 1.NP | 66 | Kuchyňka | SO653/01#66 | DU | EDU_640/1-01 | 0 | 2.109 | Dílna zkušebna PV | 640/1-01#2.109 | [18 empty] | 5437
[75 empty] | TE | 653/01-IV.B_1 | 1.NP | 67 | WC ženy | SO653/01#67 | DU | EDU_640/1-01 | 0 | 2.108a | Obrobna | 640/1-01#2.108A | [18 empty] | 5438
[75 empty] | TE | 653/01-IV.B_1 | 1.NP | 68 | WC muži | SO653/01#68 | DU | EDU_640/1-01 | 0 | 2.108 | Dílna oprav pohonů | 640/1-01#2.108 | [18 empty] | 5439
[75 empty] | TE | 653/01-IV.B_1 | 1.NP | 72 | Kancelář - metrologie | SO653/01#72 | DU | EDU_640/1-01 | 0 | 147 | Sklad | 640/1-01#147 | [18 empty] | 5440
[75 empty] | TE | 653/01-IV.B_1 | 1.NP | 73 | Čtení snímků RTG | SO653/01#73 | DU | EDU_640/1-01 | 0 | 146 | Sklad | 640/1-01#146 | [18 empty] | 5441
[75 empty] | TE | 653/01-IV.B_1 | 1.NP | 76 | Zádveří | SO653/01#76 | DU | EDU_640/1-01 | 0 | 145 | Sklad | 640/1-01#145 | [18 empty] | 5442
[75 empty] | TE | 653/01-IV.B_1 | 1.NP | 78 | WC ženy | SO653/01#78 | DU | EDU_640/1-01 | 0 | 144 | Kancelář | 640/1-01#144 | [18 empty] | 5443
[75 empty] | TE | 653/01-IV.B_1 | 1.NP | 8 | WC | SO653/01#8 | DU | EDU_640/1-01 | 0 | 143 | WC | 640/1-01#143 | [18 empty] | 5444
[75 empty] | TE | 653/01-IV.B_1 | 1.NP | 8a | WC | SO653/01#8A | DU | EDU_640/1-01 | 0 | 142 | Předsíň WC | 640/1-01#142 | [18 empty] | 5445
[75 empty] | TE | 653/01-IV.B_1 | 1.NP | 9 | Laboratoř | SO653/01#9 | DU | EDU_640/1-01 | 0 | 141 | Kuchyňka | 640/1-01#141 | [18 empty] | 5446
[75 empty] | TE | 653/01-IV.B_1 | 1.NP | 91 | Sklad - teplota | SO653/01#91 | DU | EDU_640/1-01 | 0 | 140 | Kantýna 3 | 640/1-01#140 | [18 empty] | 5447
[75 empty] | TE | 653/01-IV.B_1 | 1.NP | 92 | Laboratoř teploty | SO653/01#92 | DU | EDU_640/1-01 | 0 | 136a | Vjezd - vlečka | 640/1-01#136A | [18 empty] | 5448
[75 empty] | TE | 653/01-IV.B_1 | 1.NP | 93 | Laboratoř teploty | SO653/01#93 | DU | EDU_640/1-01 | 0 | 128 | Sklad elektro | 640/1-01#128 | [18 empty] | 5449
[75 empty] | TE | 653/01-IV.B_1 | 1.NP | 94 | Šatna | SO653/01#94 | DU | EDU_640/1-01 | 0 | 127 | Trafostanice | 640/1-01#127 | [18 empty] | 5450
[75 empty] | TE | 653/01-IV.B_1 | 3.NP | 229 | Rozvodna slaboproudu | SO653/01#229 | DU | EDU_640/1-01 | 0 | 125 | Chodba | 640/1-01#125 | [18 empty] | 5451
[75 empty] | TE | 653/01-IV.B_1 | 1.NP | 23 | Chodba | SO653/01#23 | DU | EDU_640/1-01 | 0 | 123 | Zádveří | 640/1-01#123 | [18 empty] | 5452
[75 empty] | TE | 653/01-IV.B_1 | 3.NP | 230 | Technická knihovna | SO653/01#230 | DU | EDU_640/1-01 | 0 | 122 | Kancelář | 640/1-01#122 | [18 empty] | 5453
[75 empty] | TE | 653/01-IV.B_1 | 3.NP | 232 | WC + umývárna ženy | SO653/01#232 | DU | EDU_640/1-01 | 0 | 121 | Sklad kyselin | 640/1-01#121 | [18 empty] | 5454
[75 empty] | TE | 653/01-IV.B_1 | 3.NP | 233 | WC muži | SO653/01#233 | DU | EDU_640/1-01 | 0 | 120a | Předsíň | 640/1-01#120A | [18 empty] | 5455
[75 empty] | TE | 653/01-IV.B_1 | 3.NP | 234 | WC ženy | SO653/01#234 | DU | EDU_640/1-01 | 0 | 120 | Akumulátorovna | 640/1-01#120 | [18 empty] | 5456
[75 empty] | TE | 653/01-IV.B_1 | 1.PP | 19 | WC ženy + předsíň | SO653/01#019 | DU | EDU_640/1-01 | 0 | 119 | Usměrňovače | 640/1-01#119 | [18 empty] | 5457
[75 empty] | TE | 653/01-IV.B_1 | 1.PP | 25 | WC muži + předsíň | SO653/01#025 | DU | EDU_640/1-01 | 0 | 118 | Nabíjení AKU vozíků | 640/1-01#118 | [18 empty] | 5458
[75 empty] | TE | 653/01-IV.B_1 | 1.PP | 26 | Sklad | SO653/01#026 | DU | EDU_640/1-01 | 0 | 117 | Rozvodna NN | 640/1-01#117 | [18 empty] | 5459
[75 empty] | TE | 653/01-IV.B_1 | 2.NP | 123 | Předsíň | SO653/01#123 | DU | EDU_640/1-01 | 0 | 116a | Sklad | 640/1-01#116A | [18 empty] | 5460
[75 empty] | TE | 653/01-IV.B_1 | 2.NP | 129 | Kancelář | SO653/01#129 | DU | EDU_640/1-01 | 0 | 116 | Brusírna | 640/1-01#116 | [18 empty] | 5461
[75 empty] | TE | 653/01-IV.B_1 | 2.NP | 130 | Kancelář | SO653/01#130 | DU | EDU_640/1-01 | 0 | 115 | WC muži | 640/1-01#115 | [18 empty] | 5462
[75 empty] | TE | 653/01-IV.B_1 | 2.NP | 131 | Kancelář | SO653/01#131 | DU | EDU_640/1-01 | 0 | 114 | Předsíň | 640/1-01#114 | [18 empty] | 5463
[75 empty] | TE | 653/01-IV.B_1 | 2.NP | 195 | Výtah | SO653/01#195 | DU | EDU_640/1-01 | 0 | 113 | Hygienická kabina | 640/1-01#113 | [18 empty] | 5464
[75 empty] | TE | 653/01-IV.B_1 | 1.NP | 5 | WC ženy | SO653/01#5 | DU | EDU_640/1-01 | 0 | 112 | Sklad | 640/1-01#112 | [18 empty] | 5465
[75 empty] | TE | 653/01-IV.B_1 | 1.NP | 50 | Chodba | SO653/01#50 | DU | EDU_640/1-01 | 0 | 111 | Kancelář | 640/1-01#111 | [18 empty] | 5466
[75 empty] | TE | 653/01-IV.B_1 | 2.NP | 128 | Předsíň | SO653/01#128 | DU | EDU_640/1-01 | 0 | 110 | Předsíň | 640/1-01#110 | [18 empty] | 5467
[75 empty] | TE | 653/01-IV.B_1 | STŘ | STŘ | Střecha | SO653/01#STR | DU | EDU_640/1-01 | 0 | 109 | Chodba | 640/1-01#109 | [18 empty] | 5468
[75 empty] | TE | 653/01-IV.B_1 | 1.PP | 1 | Sklad vybavení kanceláří | SO653/01#01 | DU | EDU_640/1-01 | 0 | 108 | Výdejna nářadí | 640/1-01#108 | [18 empty] | 5469
[75 empty] | TE | 653/01-IV.B_1 | 1.PP | 12 | Chodba | SO653/01#012 | DU | EDU_640/1-01 | 0 | 107c | Předsíň | 640/1-01#107C | [18 empty] | 5470
[75 empty] | TE | 653/01-IV.B_1 | 1.PP | 13 | Výtah | SO653/01#013 | DU | EDU_640/1-01 | 0 | 107b | Kancelář | 640/1-01#107B | [18 empty] | 5471
[75 empty] | TE | 653/01-IV.B_1 | 1.PP | 14 | Strojovna VZT a ÚT | SO653/01#014 | DU | EDU_640/1-01 | 0 | 107a | Kancelář | 640/1-01#107A | [18 empty] | 5472
[75 empty] | TE | 653/01-IV.B_1 | 1.PP | 014a | Montážní šachta | SO653/01#014A | DU | EDU_640/1-01 | 0 | 107 | Kancelář | 640/1-01#107 | [18 empty] | 5473
[75 empty] | TE | 653/01-IV.B_1 | 1.PP | 014b | Nasávání VZT | SO653/01#014B | DU | EDU_640/1-01 | 0 | 106 | Schodiště | 640/1-01#106 | [18 empty] | 5474
[75 empty] | TE | 653/01-IV.B_1 | 1.PP | 16 | Sklad IZP a PaRP | SO653/01#016 | DU | EDU_640/1-01 | 0 | 105 | Výtahová šachta | 640/1-01#105 | [18 empty] | 5475
[75 empty] | TE | 653/01-IV.B_1 | 1.PP | 18 | Archiv | SO653/01#018 | DU | EDU_640/1-01 | 0 | 104 | Úklidová místnost | 640/1-01#104 | [18 empty] | 5476
[75 empty] | TE | 653/01-IV.B_1 | 1.PP | 2 | Předsíň | SO653/01#02 | DU | EDU_640/1-01 | 0 | 103 | WC muži | 640/1-01#103 | [18 empty] | 5477
[75 empty] | TE | 653/01-IV.B_1 | 1.PP | 022a | Kabelový kanál | SO653/01#022A | DU | EDU_640/1-01 | 0 | 102 | Předsíň WC | 640/1-01#102 | [18 empty] | 5478
[75 empty] | TE | 653/01-IV.B_1 | 1.PP | 24 | Denní místnost | SO653/01#024 | DU | EDU_640/1-01 | 0 | 101b | Chodba | 640/1-01#101B | [18 empty] | 5479
[75 empty] | TE | 653/01-IV.B_1 | 1.PP | 27 | Šachta ZT a VZT | SO653/01#027 | DU | EDU_640/1-01 | 0 | 101a | Chodba | 640/1-01#101A | [18 empty] | 5480
[75 empty] | TE | 653/01-IV.B_1 | 1.PP | 3 | Akubaterie | SO653/01#03 | DU | EDU_640/1-01 | 0 | 101 | Chodba | 640/1-01#101 | [18 empty] | 5481
[75 empty] | TE | 653/01-IV.B_1 | 1.PP | 4 | Chodba | SO653/01#04 | DU | EDU_640/1-01 | 0 | 1.137 | Chodba | 640/1-01#1.137 | [18 empty] | 5482
[75 empty] | TE | 653/01-IV.B_1 | 1.PP | 5 | Schodiště | SO653/01#05 | DU | EDU_640/1-01 | 0 | 1.136 | Vlečka | 640/1-01#1.136 | [18 empty] | 5483
[75 empty] | TE | 653/01-IV.B_1 | 3.NP | 246a | Kuchyňka | SO653/01#246A | DU | EDU_640/1-01 | 0 | 1.105 | Sklad | 640/1-01#1.105 | [18 empty] | 5484
[75 empty] | TE | 653/01-IV.B_1 | 3.NP | 245b | Umývárna | SO653/01#245B | DU | EDU_640/1-01 | 0 | 1.104 | Zámečnická dílna | 640/1-01#1.104 | [18 empty] | 5485
[75 empty] | TE | 653/01-IV.B_1 | 3.NP | 245a | WC + pisoáry | SO653/01#245A | DU | EDU_640/1-01 | 0 | 1.103 | Kancelář | 640/1-01#1.103 | [18 empty] | 5486
[75 empty] | TE | 653/01-IV.B_1 | 1.NP | 96 | Chodba | SO653/01#96 | DU | EDU_640/1-01 | 0 | 1.102 | Obrobna | 640/1-01#1.102 | [18 empty] | 5487
[75 empty] | TE | 653/01-IV.B_1 | 1.NP | 55a | Místnost VZT | SO653/01#55A | DU | EDU_640/1-01 | 0 | 1.101b | Obrobna karusel | 640/1-01#1.101B | [18 empty] | 5488
[75 empty] | TE | 653/01-IV.B_1 | 1.NP | 18b | Laboratoř - sklad | SO653/01#18B | DU | EDU_640/1-01 | 0 | 1.101a | Obrobna brusírna | 640/1-01#1.101A | [18 empty] | 5489
[75 empty] | TE | 653/01-IV.B_1 | 1.NP | 18a | Laboratoř - délka | SO653/01#18A | DU | EDU_640/1-01 | 13.2 | 528a | Předsíň | 640/1-01#528A | [18 empty] | 5490
[75 empty] | TE | 653/01-IV.B_1 | 4.NP | 301 | Vstupní část | SO653/01#301 | DU | EDU_640/1-01 | 13.2 | 528 | Kancelář | 640/1-01#528 | [18 empty] | 5491
[75 empty] | TE | 653/01-IV.B_1 | 3.NP | 227 | Depozit knihovny | SO653/01#227 | DU | EDU_640/1-01 | 13.2 | 527 | Kancelář | 640/1-01#527 | [18 empty] | 5492
[75 empty] | TE | 653/01-IV.B_1 | 2.NP | 191 | Kancelář | SO653/01#191 | DU | EDU_640/1-01 | 13.2 | 526 | Kancelář - archív | 640/1-01#526 | [18 empty] | 5493
[75 empty] | TE | 653/01-IV.B_1 | 2.NP | 125 | Měření filmové dozimetrie | SO653/01#125 | DU | EDU_640/1-01 | 13.2 | 523 | Kancelář | 640/1-01#523 | [18 empty] | 5494
[75 empty] | TE | 653/01-IV.B_1 | 2.NP | 167 | WC ženy | SO653/01#167 | DU | EDU_640/1-01 | 13.2 | 522 | Kancelář | 640/1-01#522 | [18 empty] | 5495
[75 empty] | TE | 653/01-IV.B_1 | 3.NP | 230a | Kartotéka | SO653/01#230A | DU | EDU_640/1-01 | 13.2 | 521 | Kancelář | 640/1-01#521 | [18 empty] | 5496
[75 empty] | TE | 653/01-IV.B_1 | 1.NP | 64a | Zasedací místnost | SO653/01#64A | DU | EDU_640/1-01 | 13.2 | 520a | Kancelář | 640/1-01#520A | [18 empty] | 5497
[75 empty] | TE | 653/01-IV.B_1 | 1.NP | 40 | Šachta ZT a VZT | SO653/01#40 | DU | EDU_640/1-01 | 13.2 | 520 | Šatna muži | 640/1-01#520 | [18 empty] | 5498
[75 empty] | TE | 653/01-IV.B_1 | 1.NP | 71 | Kancelář - SK TKv | SO653/01#71 | DU | EDU_640/1-01 | 13.2 | 519 | WC muži | 640/1-01#519 | [18 empty] | 5499
[75 empty] | TE | 653/01-IV.B_1 | 1.NP | 39 | Rozvaděče slaboproudu | SO653/01#39 | DU | EDU_640/1-01 | 13.2 | 518 | Předsíň WC | 640/1-01#518 | [18 empty] | 5500
[75 empty] | TE | 653/01-IV.B_1 | 4.NP | 302 | Strojovna výtahu | SO653/01#302 | DU | EDU_640/1-01 | 13.2 | 517 | Chodba | 640/1-01#517 | [18 empty] | 5501
[75 empty] | TE | 653/01-IV.B_1 | 3.NP | 247 | Kancelář | SO653/01#247 | DU | EDU_640/1-01 | 13.2 | 516 | Chodba | 640/1-01#516 | [18 empty] | 5502
[75 empty] | TE | 653/01-IV.B_1 | 3.NP | 221a | Kancelář | SO653/01#221A | DU | EDU_640/1-01 | 13.2 | 515 | Umývárna muži | 640/1-01#515 | [18 empty] | 5503
[75 empty] | TE | 653/01-IV.B_1 | 3.NP | 206 | Kancelář | SO653/01#206 | DU | EDU_640/1-01 | 13.2 | 514 | Chodba | 640/1-01#514 | [18 empty] | 5504
[75 empty] | TE | 653/01-IV.B_1 | 2.NP | 190 | Kancelář | SO653/01#190 | DU | EDU_640/1-01 | 13.2 | 513 | Úklidová místnost | 640/1-01#513 | [18 empty] | 5505
[75 empty] | TE | 653/01-IV.B_1 | 2.NP | 173 | WC muži | SO653/01#173 | DU | EDU_640/1-01 | 13.2 | 512 | Umývárna muži | 640/1-01#512 | [18 empty] | 5506
[75 empty] | TE | 653/01-IV.B_1 | 2.NP | 160 | Sklad | SO653/01#160 | DU | EDU_640/1-01 | 13.2 | 511 | WC muži | 640/1-01#511 | [18 empty] | 5507
[75 empty] | TE | 653/01-IV.B_1 | 2.NP | 119 | Chodba | SO653/01#119 | DU | EDU_640/1-01 | 13.2 | 510 | Předsíň WC | 640/1-01#510 | [18 empty] | 5508
[75 empty] | TE | 653/01-IV.B_1 | 2.NP | 104 | WC muži | SO653/01#104 | DU | EDU_640/1-01 | 13.2 | 509b | Kancelář | 640/1-01#509B | [18 empty] | 5509
[75 empty] | TE | 653/01-IV.B_1 | 1.NP | 63 | Schodiště | SO653/01#63 | DU | EDU_640/1-01 | 13.2 | 509a | Kancelář | 640/1-01#509A | [18 empty] | 5510
[75 empty] | TE | 653/01-IV.B_1 | 1.NP | 79 | Úklidová komora | SO653/01#79 | DU | EDU_640/1-01 | 13.2 | 509 | Kancelář | 640/1-01#509 | [18 empty] | 5511
[75 empty] | TE | 653/01-IV.B_1 | 1.NP | 65a | Předsíň | SO653/01#65A | DU | EDU_640/1-01 | 13.2 | 505 | Kancelář | 640/1-01#505 | [18 empty] | 5512
[75 empty] | TE | 653/01-IV.B_1 | 1.NP | 6 | Kartotéky | SO653/01#6 | DU | EDU_640/1-01 | 13.2 | 504 | Předsíň | 640/1-01#504 | [18 empty] | 5513
[75 empty] | TE | 653/01-IV.B_1 | 1.NP | 52 | Vstupní část | SO653/01#52 | DU | EDU_640/1-01 | 13.2 | 503 | Kancelář | 640/1-01#503 | [18 empty] | 5514
[75 empty] | TE | 653/01-IV.B_1 | 1.NP | 28 | WC muži | SO653/01#28 | DU | EDU_640/1-01 | 13.2 | 501c | Sprcha | 640/1-01#501C | [18 empty] | 5515
[75 empty] | TE | 653/01-IV.B_1 | 3.NP | 251 | Kancelář | SO653/01#251 | DU | EDU_640/1-01 | 13.2 | 501b | WC | 640/1-01#501B | [18 empty] | 5516
[75 empty] | TE | 653/01-IV.B_1 | 3.NP | 238 | Kancelář | SO653/01#238 | DU | EDU_640/1-01 | 13.2 | 501a | Předsíň WC | 640/1-01#501A | [18 empty] | 5517
[75 empty] | TE | 653/01-IV.B_1 | 3.NP | 226 | Depozit knihovny | SO653/01#226 | DU | EDU_640/1-01 | 13.2 | 501 | Chodba | 640/1-01#501 | [18 empty] | 5518
[75 empty] | TE | 653/01-IV.B_1 | 3.NP | 216 | Předsíň | SO653/01#216 | DU | EDU_640/1-01 | 17.2 | 1.801 | Střecha | 640/1-01#1.801 | [18 empty] | 5519
[75 empty] | TE | 653/01-IV.B_1 | 3.NP | 201 | Schodiště | SO653/01#201 | DU | EDU_640/1-01 | 17.2 | 702 | Střecha | 640/1-01#702 | [18 empty] | 5520
[75 empty] | TE | 653/01-IV.B_1 | 2.NP | 189 | Kancelář | SO653/01#189 | DU | EDU_640/1-01 | 17.2 | 701 | Střecha | 640/1-01#701 | [18 empty] | 5521
[75 empty] | TE | 653/01-IV.B_1 | 2.NP | 176 | Kancelář | SO653/01#176 | DU | EDU_640/1-01 | 17.2 | 610 | Chodba | 640/1-01#610 | [18 empty] | 5522
[75 empty] | TE | 653/01-IV.B_1 | 1.NP | 16 | Elektronika celotělového počítače | SO653/01#16 | DU | EDU_640/1-01 | 17.2 | 609 | Schodiště | 640/1-01#609 | [18 empty] | 5523
[75 empty] | TE | 653/01-IV.B_1 | 1.NP | 14 | Sklad fantomů | SO653/01#14 | DU | EDU_640/1-01 | 17.2 | 608 | Chodba | 640/1-01#608 | [18 empty] | 5524
[75 empty] | TE | 653/01-IV.B_1 | 2.NP | 114 | Evidence dávek a vstupu do KP | SO653/01#114 | DU | EDU_640/1-01 | 17.2 | 607 | Schodiště | 640/1-01#607 | [18 empty] | 5525
[75 empty] | TE | 653/01-IV.B_1 | 2.NP | 102 | Vstupní část | SO653/01#102 | DU | EDU_640/1-01 | 17.2 | 606 | Střecha | 640/1-01#606 | [18 empty] | 5526
[75 empty] | TE | 653/01-IV.B_1 | 1.NP | 70 | Laboratoř tlaku | SO653/01#70 | DU | EDU_640/1-01 | 17.2 | 605 | Střecha | 640/1-01#605 | [18 empty] | 5527
[75 empty] | TE | 653/01-IV.B_1 | 2.NP | 152 | Vstupní část | SO653/01#152 | DU | EDU_640/1-01 | 17.2 | 604 | Strojovna výtahu | 640/1-01#604 | [18 empty] | 5528
[75 empty] | TE | 653/01-IV.B_1 | 1.NP | 62 | Výtahová šachta | SO653/01#62 | DU | EDU_640/1-01 | 17.2 | 603 | Střecha | 640/1-01#603 | [18 empty] | 5529
[75 empty] | TE | 653/01-IV.B_1 | 3.NP | 229a | Předsíň | SO653/01#229A | DU | EDU_640/1-01 | 17.2 | 602 | Střecha | 640/1-01#602 | [18 empty] | 5530
[75 empty] | TE | 653/01-IV.B_1 | 3.NP | 211 | Kancelář | SO653/01#211 | DU | EDU_640/1-01 | 17.2 | 601 | Strojovna výtahu | 640/1-01#601 | [18 empty] | 5531
[75 empty] | TE | 653/01-IV.B_1 | 2.NP | 178 | Kancelář | SO653/01#178 | DU | EDU_640/1-01 | 17.2 | 6.906 | Střecha, světlík | 640/1-01#6.906 | [18 empty] | 5532
[75 empty] | TE | 653/01-IV.B_1 | 2.NP | 153 | Chodba | SO653/01#153 | DU | EDU_640/1-01 | 17.2 | 6.806 | Střecha | 640/1-01#6.806 | [18 empty] | 5533
[75 empty] | TE | 653/01-IV.B_1 | 1.NP | 80 | Předsíň | SO653/01#80 | DU | EDU_640/1-01 | 17.2 | 5.905 | Střecha, světlík | 640/1-01#5.905 | [18 empty] | 5534
[75 empty] | TE | 653/01-IV.B_1 | 1.NP | 55 | Kancelář SPEK | SO653/01#55 | DU | EDU_640/1-01 | 17.2 | 5.805 | Střecha | 640/1-01#5.805 | [18 empty] | 5535
[75 empty] | TE | 653/01-IV.B_1 | 3.NP | 243 | Kancelář | SO653/01#243 | DU | EDU_640/1-01 | 17.2 | 4.904 | Střecha, světlík | 640/1-01#4.904 | [18 empty] | 5536
[75 empty] | TE | 653/01-IV.B_1 | 1.NP | 99 | Šachta ZT a VZT | SO653/01#99 | DU | EDU_640/1-01 | 17.2 | 4.804 | Střecha | 640/1-01#4.804 | [18 empty] | 5537
[75 empty] | TE | 653/01-IV.B_1 | 3.NP | 215 | Kancelář | SO653/01#215 | DU | EDU_640/1-01 | 17.2 | 3.903 | Střecha, světlík | 640/1-01#3.903 | [18 empty] | 5538
[75 empty] | TE | 653/01-IV.B_1 | 2.NP | 184 | Předsíň | SO653/01#184 | DU | EDU_640/1-01 | 17.2 | 3.803 | Střecha | 640/1-01#3.803 | [18 empty] | 5539
[75 empty] | TE | 653/01-IV.B_1 | 2.NP | 113 | Kancelář | SO653/01#113 | DU | EDU_640/1-01 | 17.2 | 229 | Střecha | 640/1-01#229 | [18 empty] | 5540
[75 empty] | TE | 653/01-IV.B_1 | 1.NP | 34 | Kancelář | SO653/01#34 | DU | EDU_640/1-01 | 17.2 | 228 | Střecha kantýny | 640/1-01#228 | [18 empty] | 5541
[75 empty] | TE | 653/01-IV.B_1 | 3.NP | 244 | Kancelář | SO653/01#244 | DU | EDU_640/1-01 | 17.2 | 227 | Střecha | 640/1-01#227 | [18 empty] | 5542
[75 empty] | TE | 653/01-IV.B_1 | 2.NP | 121 | Měření TLD + IZ | SO653/01#121 | DU | EDU_640/1-01 | 17.2 | 2.902 | Střecha, světlík | 640/1-01#2.902 | [18 empty] | 5543
[75 empty] | TE | 653/01-IV.B_1 | 1.NP | 25 | Vstupní část | SO653/01#25 | DU | EDU_640/1-01 | 17.2 | 2.802 | Střecha | 640/1-01#2.802 | [18 empty] | 5544
[75 empty] | TE | 653/01-IV.B_1 | 1.NP | 15 | Celotělový počítač | SO653/01#15 | DU | EDU_640/1-01 | 17.2 | 1.901 | Střecha, světlík | 640/1-01#1.901 | [18 empty] | 5545
[75 empty] | TE | 653/01-IV.B_1 | 1.NP | 7 | Šatna | SO653/01#7 | DU | EDU_640/1-01 | 9.9 | 401 | Chodba | 640/1-01#401 | [18 empty] | 5546
[75 empty] | TE | 653/01-IV.B_1 | 1.NP | 95 | Umývárna | SO653/01#95 | DU | EDU_640/1-01 | 9.9 | 429 | Chodba | 640/1-01#429 | [18 empty] | 5547
[75 empty] | TE | 653/01-IV.B_1 | 1.NP | 81 | WC muži | SO653/01#81 | DU | EDU_640/1-01 | 9.9 | 428a | Předsíň | 640/1-01#428A | [18 empty] | 5548
[75 empty] | TE | 653/01-IV.B_1 | 1.NP | 77 | Předsíň | SO653/01#77 | DU | EDU_640/1-01 | 9.9 | 428 | Kancelář | 640/1-01#428 | [18 empty] | 5549
[75 empty] | TE | 653/01-IV.B_1 | 1.NP | 69 | Dílna - tlak | SO653/01#69 | DU | EDU_640/1-01 | 9.9 | 427 | Kancelář | 640/1-01#427 | [18 empty] | 5550
[75 empty] | TE | 653/01-IV.B_1 | 1.NP | 65 | Laboratoř frekvence a elektro | SO653/01#65 | DU | EDU_640/1-01 | 9.9 | 426a | Kancelář | 640/1-01#426A | [18 empty] | 5551
[75 empty] | TE | 653/01-IV.B_1 | 1.NP | 41 | Šachta ZT a VZT | SO653/01#41 | DU | EDU_640/1-01 | 9.9 | 426 | Kancelář | 640/1-01#426 | [18 empty] | 5552
[75 empty] | TE | 653/01-IV.B_1 | 1.NP | 3 | WC muži | SO653/01#3 | DU | EDU_640/1-01 | 9.9 | 423 | Kancelář | 640/1-01#423 | [18 empty] | 5553
[75 empty] | TE | 653/01-IV.B_1 | 1.NP | 26 | Sklad | SO653/01#26 | DU | EDU_640/1-01 | 9.9 | 422 | Kancelář | 640/1-01#422 | [18 empty] | 5554
[75 empty] | TE | 653/01-IV.B_1 | 3.NP | 254 | Chodba | SO653/01#254 | DU | EDU_640/1-01 | 9.9 | 421 | Kancelář | 640/1-01#421 | [18 empty] | 5555
[75 empty] | TE | 653/01-IV.B_1 | 3.NP | 250 | Kancelář | SO653/01#250 | DU | EDU_640/1-01 | 9.9 | 420 | Kancelář | 640/1-01#420 | [18 empty] | 5556
[75 empty] | TE | 653/01-IV.B_1 | 3.NP | 246 | WC + umývárna ženy | SO653/01#246 | DU | EDU_640/1-01 | 9.9 | 419c | Předsíň | 640/1-01#419C | [18 empty] | 5557
[75 empty] | TE | 653/01-IV.B_1 | 3.NP | 242 | Sklad | SO653/01#242 | DU | EDU_640/1-01 | 9.9 | 419b | Kancelář | 640/1-01#419B | [18 empty] | 5558
[75 empty] | TE | 653/01-IV.B_1 | 3.NP | 239 | Kancelář | SO653/01#239 | DU | EDU_640/1-01 | 9.9 | 419a | Kancelář | 640/1-01#419A | [18 empty] | 5559
[75 empty] | TE | 653/01-IV.B_1 | 3.NP | 231 | Denní místnost uklízečky | SO653/01#231 | DU | EDU_640/1-01 | 9.9 | 419 | Šatna muži | 640/1-01#419 | [18 empty] | 5560
[75 empty] | TE | 653/01-IV.B_1 | 3.NP | 223 | Sklad | SO653/01#223 | DU | EDU_640/1-01 | 9.9 | 418 | WC muži | 640/1-01#418 | [18 empty] | 5561
[75 empty] | TE | 653/01-IV.B_1 | 3.NP | 220 | WC muži | SO653/01#220 | DU | EDU_640/1-01 | 9.9 | 417 | Předsíň WC | 640/1-01#417 | [18 empty] | 5562
[75 empty] | TE | 653/01-IV.B_1 | 3.NP | 217 | WC ženy | SO653/01#217 | DU | EDU_640/1-01 | 9.9 | 416 | Umývárna muži | 640/1-01#416 | [18 empty] | 5563
[75 empty] | TE | 653/01-IV.B_1 | 3.NP | 213 | Kancelář | SO653/01#213 | DU | EDU_640/1-01 | 9.9 | 415 | Chodba | 640/1-01#415 | [18 empty] | 5564
[75 empty] | TE | 653/01-IV.B_1 | 1.NP | 21 | Kancelář | SO653/01#21 | DU | EDU_640/1-01 | 9.9 | 414 | Chodba | 640/1-01#414 | [18 empty] | 5565
[75 empty] | TE | 653/01-IV.B_1 | 3.NP | 205 | Kancelář | SO653/01#205 | DU | EDU_640/1-01 | 9.9 | 413 | Úklidová místnost | 640/1-01#413 | [18 empty] | 5566
[75 empty] | TE | 653/01-IV.B_1 | 3.NP | 202 | Vstupní část | SO653/01#202 | DU | EDU_640/1-01 | 9.9 | 412 | Umývárna muži | 640/1-01#412 | [18 empty] | 5567
[75 empty] | TE | 653/01-IV.B_1 | 2.NP | 194 | Rozvodna slaboproudu | SO653/01#194 | DU | EDU_640/1-01 | 9.9 | 411 | WC muži | 640/1-01#411 | [18 empty] | 5568
[75 empty] | TE | 653/01-IV.B_1 | 2.NP | 187 | Kancelář | SO653/01#187 | DU | EDU_640/1-01 | 9.9 | 410 | Předsíń WC | 640/1-01#410 | [18 empty] | 5569
[75 empty] | TE | 653/01-IV.B_1 | 2.NP | 183 | Úklidová komora | SO653/01#183 | DU | EDU_640/1-01 | 9.9 | 409 | Šatna muži | 640/1-01#409 | [18 empty] | 5570
[75 empty] | TE | 653/01-IV.B_1 | 2.NP | 179 | Kancelář | SO653/01#179 | DU | EDU_640/1-01 | 9.9 | 407 | Kancelář | 640/1-01#407 | [18 empty] | 5571
[75 empty] | TE | 653/01-IV.B_1 | 2.NP | 174 | Zasedací místnost | SO653/01#174 | DU | EDU_640/1-01 | 9.9 | 404 | Předsíň | 640/1-01#404 | [18 empty] | 5572
[75 empty] | TE | 653/01-IV.B_1 | 2.NP | 170 | Kancelář | SO653/01#170 | DU | EDU_640/1-01 | 9.9 | 403 | Kancelář | 640/1-01#403 | [18 empty] | 5573
[75 empty] | TE | 653/01-IV.B_1 | 2.NP | 163 | Předsíň | SO653/01#163 | DU | EDU_640/1-01 | 9.9 | 401c | Sprcha | 640/1-01#401C | [18 empty] | 5574
[75 empty] | TE | 653/01-IV.B_1 | 2.NP | 159 | Kancelář | SO653/01#159 | DU | EDU_640/1-01 | 9.9 | 401b | WC | 640/1-01#401B | [18 empty] | 5575
[75 empty] | TE | 653/01-IV.B_1 | 2.NP | 155 | Kancelář | SO653/01#155 | DU | EDU_640/1-01 | 9.9 | 401a | Předsíň WC | 640/1-01#401A | [18 empty] | 5576
[75 empty] | TE | 653/01-IV.B_1 | 2.NP | 151 | Schodiště | SO653/01#151 | DU | EDU_640/1-01 | 6.6 | 301 | Chodba | 640/1-01#301 | [18 empty] | 5577
[75 empty] | TE | 653/01-IV.B_1 | 1.NP | 12 | Přípravna | SO653/01#12 | DU | EDU_640/1-01 | 6.6 | 327a | Chodba | 640/1-01#327A | [18 empty] | 5578
[75 empty] | TE | 653/01-IV.B_1 | 2.NP | 116 | Kancelář | SO653/01#116 | DU | EDU_640/1-01 | 6.6 | 327 | Předsíň | 640/1-01#327 | [18 empty] | 5579
[75 empty] | TE | 653/01-IV.B_1 | 2.NP | 112 | Kancelář | SO653/01#112 | DU | EDU_640/1-01 | 6.6 | 326 | Kancelář | 640/1-01#326 | [18 empty] | 5580
[75 empty] | TE | 653/01-IV.B_1 | 2.NP | 107 | Kancelář | SO653/01#107 | DU | EDU_640/1-01 | 6.6 | 325 | Kancelář | 640/1-01#325 | [18 empty] | 5581
[75 empty] | TE | 653/01-IV.B_1 | 2.NP | 103 | Chodba | SO653/01#103 | DU | EDU_640/1-01 | 6.6 | 322 | Kancelář | 640/1-01#322 | [18 empty] | 5582
[75 empty] | TE | 654/003 | EXT | EXT01 | Exteriér | SO654/003#EXT01 | DU | EDU_640/1-01 | 6.6 | 321 | Kancelář | 640/1-01#321 | [18 empty] | 5583
[75 empty] | TE | 654/003 | 2.NP | 203 | Prostory ASŘTP | SO654/003#203 | DU | EDU_640/1-01 | 6.6 | 320a | Kancelář - archív | 640/1-01#320A | [18 empty] | 5584
[75 empty] | TE | 654/003 | 2.NP | 202 | Technická místnost | SO654/003#202 | DU | EDU_640/1-01 | 6.6 | 320 | Šatna muži | 640/1-01#320 | [18 empty] | 5585
[75 empty] | TE | 654/003 | 2.NP | 201 | Schodiště | SO654/003#201 | DU | EDU_640/1-01 | 6.6 | 319 | WC muži | 640/1-01#319 | [18 empty] | 5586
[75 empty] | TE | 654/003 | 1.NP | 109 | Schodiště | SO654/003#109 | DU | EDU_640/1-01 | 6.6 | 318 | Předsíň WC | 640/1-01#318 | [18 empty] | 5587
[75 empty] | TE | 654/003 | 1.NP | 108 | Komora | SO654/003#108 | DU | EDU_640/1-01 | 6.6 | 317 | Chodba | 640/1-01#317 | [18 empty] | 5588
[75 empty] | TE | 654/003 | 1.NP | 107 | Elektrorozvodna | SO654/003#107 | DU | EDU_640/1-01 | 6.6 | 316 | Chodba | 640/1-01#316 | [18 empty] | 5589
[75 empty] | TE | 654/003 | 1.NP | 106 | Dmychárna | SO654/003#106 | DU | EDU_640/1-01 | 6.6 | 315 | Umývárna | 640/1-01#315 | [18 empty] | 5590
[75 empty] | TE | 654/003 | 1.NP | 105 | Chodba | SO654/003#105 | DU | EDU_640/1-01 | 6.6 | 314 | Chodba | 640/1-01#314 | [18 empty] | 5591
[75 empty] | TE | 654/003 | 1.NP | 104 | Úklidová místnost | SO654/003#104 | DU | EDU_640/1-01 | 6.6 | 313 | Úklidová místnost | 640/1-01#313 | [18 empty] | 5592
[75 empty] | TE | 654/003 | 1.NP | 103 | WC | SO654/003#103 | DU | EDU_640/1-01 | 6.6 | 312 | Umývárna muži | 640/1-01#312 | [18 empty] | 5593
[75 empty] | TE | 654/003 | 1.NP | 102 | Koupelna | SO654/003#102 | DU | EDU_640/1-01 | 6.6 | 311 | WC muži | 640/1-01#311 | [18 empty] | 5594
[75 empty] | TE | 654/003 | 1.NP | 101 | Chodba | SO654/003#101 | DU | EDU_640/1-01 | 6.6 | 310 | Předsíň WC | 640/1-01#310 | [18 empty] | 5595
[75 empty] | TE | 654/031_1 | EXT | EXT01 | Exteriér | SO654/031#EXT01 | DU | EDU_640/1-01 | 6.6 | 309 | Šatna muži | 640/1-01#309 | [18 empty] | 5596
[75 empty] | TE | 654/031_1 | STŘ | STŘ | Střecha | SO654/031#STR | DU | EDU_640/1-01 | 6.6 | 307 | Kancelář | 640/1-01#307 | [18 empty] | 5597
[75 empty] | TE | 655/007-III_1 | STŘ | STŘ | Střecha | SO655/007#STR | DU | EDU_640/1-01 | 6.6 | 303 | Kancelář | 640/1-01#303 | [18 empty] | 5598
[75 empty] | TE | 655/007-III_1 | 0 | 1 | Hala centrálního příjmu | SO655/007#1 | DU | EDU_640/1-01 | 6.6 | 301c | WC | 640/1-01#301C | [18 empty] | 5599
[75 empty] | TE | 655/007-III_1 | 0 | 16 | Strojovna ústředního topení | SO655/007#16 | DU | EDU_640/1-01 | 6.6 | 301b | WC | 640/1-01#301B | [18 empty] | 5600
[75 empty] | TE | 655/007-III_1 | 0 | 3 | Kancelář | SO655/007#3 | DU | EDU_640/1-01 | 6.6 | 301a | Předsíň WC | 640/1-01#301A | [18 empty] | 5601
[75 empty] | TE | 655/007-III_1 | 0 | 4 | Kancelář | SO655/007#4 | DU | EDU_640/1-01 | 4.1 | 4.130b | Schodiště | 640/1-01#4.130B | [18 empty] | 5602
[75 empty] | TE | 655/007-III_1 | 0 | 17 | Sklad nevyhovující kvality | SO655/007#17 | DU | EDU_640/1-01 | 4.1 | 4.130d | Kancelář | 640/1-01#4.130D | [18 empty] | 5603
[75 empty] | TE | 655/007-III_1 | 0 | 2 | Chodba | SO655/007#2 | DU | EDU_640/1-01 | 4.1 | 4.130c | Kancelář | 640/1-01#4.130C | [18 empty] | 5604
[75 empty] | TE | 655/007-III_1 | 0 | 13 | Předsíň | SO655/007#13 | DU | EDU_640/1-01 | -3.3 | 9 | Kabelový prostor | 640/1-01#9 | [18 empty] | 5605
[75 empty] | TE | 655/007-III_1 | 0 | 7 | Úklidová komora | SO655/007#7 | DU | EDU_640/1-01 | -3.3 | 8A | Kabelový prostor | 640/1-01#8A | [18 empty] | 5606
[75 empty] | TE | 655/007-III_1 | 0 | 15 | WC muži | SO655/007#15 | DU | EDU_640/1-01 | -3.3 | 8 | Kabelový prostror | 640/1-01#8 | [18 empty] | 5607
[75 empty] | TE | 655/007-III_1 | 0 | 14 | Umývárna muži | SO655/007#14 | DU | EDU_640/1-01 | -3.3 | 7 | Výtahová šachta | 640/1-01#7 | [18 empty] | 5608
[75 empty] | TE | 655/007-III_1 | 0 | 12 | Šatna muži | SO655/007#12 | DU | EDU_640/1-01 | -3.3 | 6 | Místnost přípravků | 640/1-01#6 | [18 empty] | 5609
[75 empty] | TE | 655/007-III_1 | 0 | 11 | WC ženy | SO655/007#11 | DU | EDU_640/1-01 | -3.3 | 5 | Chodba | 640/1-01#5 | [18 empty] | 5610
[75 empty] | TE | 655/007-III_1 | 0 | 10 | Umývárna ženy | SO655/007#10 | DU | EDU_640/1-01 | -3.3 | 4 | Schodiště | 640/1-01#4 | [18 empty] | 5611
[75 empty] | TE | 655/007-III_1 | 0 | 9 | Předsíň | SO655/007#9 | DU | EDU_640/1-01 | -3.3 | 3 | Výměníková stanice | 640/1-01#3 | [18 empty] | 5612
[75 empty] | TE | 655/007-III_1 | 0 | 8 | Šatna ženy | SO655/007#8 | DU | EDU_640/1-01 | 3.3 | 226 | Chodba | 640/1-01#226 | [18 empty] | 5613
[75 empty] | TE | 655/007-III_1 | 0 | 6 | Sklad hořlavin | SO655/007#6 | DU | EDU_640/1-01 | 3.3 | 224 | Předsíň | 640/1-01#224 | [18 empty] | 5614
[75 empty] | TE | 655/007-III_1 | 0 | 5 | Příruční sklad centrálního příjmu | SO655/007#5 | DU | EDU_640/1-01 | 3.3 | 223b | Kancelář | 640/1-01#223B | [18 empty] | 5615
[75 empty] | TE | 655/01-IV.B_1 | 1.NP | 174 | Garáže akuvozů | SO655/01#174 | DU | EDU_640/1-01 | 3.3 | 223a | Kancelář | 640/1-01#223A | [18 empty] | 5616
[75 empty] | TE | 655/01-IV.B_1 | 1.NP | 177 | Kancelář | SO655/01#177 | DU | EDU_640/1-01 | 3.3 | 223 | Kancelář | 640/1-01#223 | [18 empty] | 5617
[75 empty] | TE | 655/01-IV.B_1 | 1.NP | 178 | Denní místnost | SO655/01#178 | DU | EDU_640/1-01 | 3.3 | 221e | Kancelář | 640/1-01#221E | [18 empty] | 5618
[75 empty] | TE | 655/01-IV.B_1 | 1.NP | 179 | Kancelář | SO655/01#179 | DU | EDU_640/1-01 | 3.3 | 221d | Předsíň | 640/1-01#221D | [18 empty] | 5619
[75 empty] | TE | 655/01-IV.B_1 | 1.NP | 181 | Kancelář | SO655/01#181 | DU | EDU_640/1-01 | 3.3 | 221c | Předsíň | 640/1-01#221C | [18 empty] | 5620
[75 empty] | TE | 655/01-IV.B_1 | 1.NP | 183 | Chodba + schodiště | SO655/01#183 | DU | EDU_640/1-01 | 3.3 | 221b | Kancelář | 640/1-01#221B | [18 empty] | 5621
[75 empty] | TE | 655/01-IV.B_1 | 1.NP | 188 | Kancelář | SO655/01#188 | DU | EDU_640/1-01 | 3.3 | 221a | Kancelář | 640/1-01#221A | [18 empty] | 5622
[75 empty] | TE | 655/01-IV.B_1 | 1.NP | 189 | Kancelář | SO655/01#189 | DU | EDU_640/1-01 | 3.3 | 221 | Kancelář | 640/1-01#221 | [18 empty] | 5623
[75 empty] | TE | 655/01-IV.B_1 | 1.NP | 191 | Kancelář | SO655/01#191 | DU | EDU_640/1-01 | 3.3 | 220 | Kancelář | 640/1-01#220 | [18 empty] | 5624
[75 empty] | TE | 655/01-IV.B_1 | 1.NP | 192 | Kancelář | SO655/01#192 | DU | EDU_640/1-01 | 3.3 | 219 | Šatna muži | 640/1-01#219 | [18 empty] | 5625
[75 empty] | TE | 655/01-IV.B_1 | 1.NP | 193 | Kancelář | SO655/01#193 | DU | EDU_640/1-01 | 3.3 | 218 | WC muži | 640/1-01#218 | [18 empty] | 5626
[75 empty] | TE | 655/01-IV.B_1 | 1.NP | 194 | Kancelář | SO655/01#194 | DU | EDU_640/1-01 | 3.3 | 217 | Předsíň WC | 640/1-01#217 | [18 empty] | 5627
[75 empty] | TE | 655/01-IV.B_1 | 1.NP | 195 | Výdejna nářadí | SO655/01#195 | DU | EDU_640/1-01 | 3.3 | 216 | Chodba | 640/1-01#216 | [18 empty] | 5628
[75 empty] | TE | 655/01-IV.B_1 | 2.NP | 242 | Umývárna, sprchy | SO655/01#242 | DU | EDU_640/1-01 | 3.3 | 215 | Chodba | 640/1-01#215 | [18 empty] | 5629
[75 empty] | TE | 655/01-IV.B_1 | 2.NP | 242a | Šatna | SO655/01#242A | DU | EDU_640/1-01 | 3.3 | 214 | Umývárna muži | 640/1-01#214 | [18 empty] | 5630
[75 empty] | TE | 655/01-IV.B_1 | 2.NP | 242g | Předsíň | SO655/01#242G | DU | EDU_640/1-01 | 3.3 | 213 | Úklidová místnost | 640/1-01#213 | [18 empty] | 5631
[75 empty] | TE | 655/01-IV.B_1 | 2.NP | 242i | Sušení oděvů | SO655/01#242I | DU | EDU_640/1-01 | 3.3 | 212 | Umývárna ženy | 640/1-01#212 | [18 empty] | 5632
[75 empty] | TE | 655/01-IV.B_1 | 2.NP | 243 | Umývárna, sprchy | SO655/01#243 | DU | EDU_640/1-01 | 3.3 | 211 | WC ženy | 640/1-01#211 | [18 empty] | 5633
[75 empty] | TE | 655/01-IV.B_1 | 2.NP | 243a | Šatna | SO655/01#243A | DU | EDU_640/1-01 | 3.3 | 210 | Předsíň WC | 640/1-01#210 | [18 empty] | 5634
[75 empty] | TE | 655/01-IV.B_1 | 2.NP | 243b | Šatna | SO655/01#243B | DU | EDU_640/1-01 | 3.3 | 209a | Kancelář | 640/1-01#209A | [18 empty] | 5635
[75 empty] | TE | 655/01-IV.B_1 | 2.NP | 243c | Předsíň | SO655/01#243C | DU | EDU_640/1-01 | 3.3 | 209 | Šatna ženy | 640/1-01#209 | [18 empty] | 5636
[75 empty] | TE | 655/01-IV.B_1 | 2.NP | 243d | WC | SO655/01#243D | DU | EDU_640/1-01 | 3.3 | 207 | Kancelář | 640/1-01#207 | [18 empty] | 5637
[75 empty] | TE | 655/01-IV.B_1 | 2.NP | 243e | Sušení bot | SO655/01#243E | DU | EDU_640/1-01 | 3.3 | 205 | Kancelář | 640/1-01#205 | [18 empty] | 5638
[75 empty] | TE | 655/01-IV.B_1 | 2.NP | 243g | Předsíň | SO655/01#243G | DU | EDU_640/1-01 | 3.3 | 204 | Předsíň | 640/1-01#204 | [18 empty] | 5639
[75 empty] | TE | 655/01-IV.B_1 | 2.NP | 243h | WC | SO655/01#243H | DU | EDU_640/1-01 | 3.3 | 203 | Kancelář | 640/1-01#203 | [18 empty] | 5640
[75 empty] | TE | 655/01-IV.B_1 | 2.NP | 244 | Výtah osobní | SO655/01#244 | DU | EDU_640/1-01 | 3.3 | 201c | WC | 640/1-01#201C | [18 empty] | 5641
[75 empty] | TE | 655/01-IV.B_1 | 2.NP | 245 | Chodba, schodiště, mezipodesta | SO655/01#245 | DU | EDU_640/1-01 | 3.3 | 201b | Sprcha | 640/1-01#201B | [18 empty] | 5642
[75 empty] | TE | 655/01-IV.B_1 | 2.NP | 246 | Umývárna, sprchy | SO655/01#246 | DU | EDU_640/1-01 | 3.3 | 201a | Předsíň WC | 640/1-01#201A | [18 empty] | 5643
[75 empty] | TE | 655/01-IV.B_1 | 2.NP | 246a | Šatna | SO655/01#246A | DU | EDU_640/1-01 | 3.3 | 201 | Chodba | 640/1-01#201 | [18 empty] | 5644
[75 empty] | TE | 655/01-IV.B_1 | 2.NP | 246c | Předsíň | SO655/01#246C | DU | EDU_640/1-01 | -3.3 | 2 | Sklad | 640/1-01#2 | [18 empty] | 5645
[75 empty] | TE | 655/01-IV.B_1 | 2.NP | 246d | WC | SO655/01#246D | DU | EDU_640/1-01 | -3.3 | 10 | Anglický dvorek | 640/1-01#10 | [18 empty] | 5646
[75 empty] | TE | 655/01-IV.B_1 | 2.NP | 246f | Sklad | SO655/01#246F | DU | EDU_640/1-01 | -3.3 | 1 | Sklad | 640/1-01#1 | [18 empty] | 5647
[75 empty] | TE | 655/01-IV.B_1 | 2.NP | 246g | Předsíň | SO655/01#246G | DU | EDU_641/1-01 | 0 | 9 | Sklad | 641/1-01#9 | [18 empty] | 5648
[75 empty] | TE | 655/01-IV.B_1 | 2.NP | 247 | Chodba, předsíň, mezipodesta | SO655/01#247 | DU | EDU_641/1-01 | 0 | 8 | Sklad | 641/1-01#8 | [18 empty] | 5649
[75 empty] | TE | 655/01-IV.B_1 | 2.NP | 248 | Chodba | SO655/01#248 | DU | EDU_641/1-01 | 0 | 7 | Sklad - garáž | 641/1-01#7 | [18 empty] | 5650
[75 empty] | TE | 655/01-IV.B_1 | 2.NP | 249 | Umývárna, sprchy | SO655/01#249 | DU | EDU_641/1-01 | 0 | 6 | Sklad | 641/1-01#6 | [18 empty] | 5651
[75 empty] | TE | 655/01-IV.B_1 | 2.NP | 249a | Šatna | SO655/01#249A | DU | EDU_641/1-01 | 0 | 13b | Oplocení zpevněné plochy | 641/1-01#13B | [18 empty] | 5652
[75 empty] | TE | 655/01-IV.B_1 | 2.NP | 249b | Šatna | SO655/01#249B | DU | EDU_641/1-01 | 0 | 13a | Zpevněná plocha | 641/1-01#13A | [18 empty] | 5653
[75 empty] | TE | 655/01-IV.B_1 | 2.NP | 249d | Kancelář | SO655/01#249D | DU | EDU_641/1-01 | 0 | 13 | Zpevněná plocha | 641/1-01#13 | [18 empty] | 5654
[75 empty] | TE | 655/01-IV.B_1 | 2.NP | 249e | Sušení bot | SO655/01#249E | DU | EDU_641/1-01 | 0 | S1 | Vstupní šachta elektro | 641/1-01#S1 | [18 empty] | 5655
[75 empty] | TE | 655/01-IV.B_1 | 2.NP | 249f | WC | SO655/01#249F | DU | EDU_641/1-01 | -0.5 | 5 | Sběrná jímka | 641/1-01#05 | [18 empty] | 5656
[75 empty] | TE | 655/01-IV.B_1 | 2.NP | 249g | Předsíň | SO655/01#249G | DU | EDU_641/1-01 | -0.5 | 4 | Sběrná jímka | 641/1-01#04 | [18 empty] | 5657
[75 empty] | TE | 655/01-IV.B_1 | 2.NP | 249ch | Sušení bot | SO655/01#249CH | DU | EDU_641/1-01 | -0.5 | 3 | Sběrná jímka | 641/1-01#03 | [18 empty] | 5658
[75 empty] | TE | 655/01-IV.B_1 | 2.NP | 249i | WC | SO655/01#249I | DU | EDU_641/1-01 | -0.7 | 7 | Sběrná jímka | 641/1-01#07 | [18 empty] | 5659
[75 empty] | TE | 655/01-IV.B_1 | 2.NP | 251a | Šatna | SO655/01#251A | DU | EDU_641/1-01 | 1 | 5 | Sklad | 641/1-01#5 | [18 empty] | 5660
[75 empty] | TE | 655/01-IV.B_1 | 2.NP | 251c | Sušení oděvů | SO655/01#251C | DU | EDU_641/1-01 | 1 | 4 | WC | 641/1-01#4 | [18 empty] | 5661
[75 empty] | TE | 655/01-IV.B_1 | 2.NP | 251d | WC | SO655/01#251D | DU | EDU_641/1-01 | 1 | 3 | Předsíň WC a sprcha | 641/1-01#3 | [18 empty] | 5662
[75 empty] | TE | 655/01-IV.B_1 | 2.NP | 252 | Schodiště, schodišťové stupně | SO655/01#252 | DU | EDU_641/1-01 | 1 | 2 | Rozvodna | 641/1-01#2 | [18 empty] | 5663
[75 empty] | TE | 655/01-IV.B_1 | 2.NP | 253 | Umývárna, sprchy | SO655/01#253 | DU | EDU_641/1-01 | 1 | 12 | Rampa | 641/1-01#12 | [18 empty] | 5664
[75 empty] | TE | 655/01-IV.B_1 | 2.NP | 253a | Šatna | SO655/01#253A | DU | EDU_641/1-01 | 1 | 10 | Rampa | 641/1-01#10 | [18 empty] | 5665
[75 empty] | TE | 655/01-IV.B_1 | 2.NP | 253b | Šatna | SO655/01#253B | DU | EDU_641/1-01 | 1 | 1 | Sklad | 641/1-01#1 | [18 empty] | 5666
[75 empty] | TE | 655/01-IV.B_1 | 2.NP | 253d | Šatna uklízeček | SO655/01#253D | DU | EDU_641/1-01 | -1.27 | 6 | Topenářský kanál | 641/1-01#06 | [18 empty] | 5667
[75 empty] | TE | 655/01-IV.B_1 | 2.NP | 253f | WC | SO655/01#253F | DU | EDU_641/1-01 | -1.75 | 1 | Jímka trafoolejů | 641/1-01#01 | [18 empty] | 5668
[75 empty] | TE | 655/01-IV.B_1 | 2.NP | 253h | Kancelář | SO655/01#253H | DU | EDU_641/1-01 | 6.5 | 101 | Střecha | 641/1-01#101 | [18 empty] | 5669
[75 empty] | TE | 655/01-IV.B_1 | 2.NP | 253ch | Sušení bot | SO655/01#253CH | DU | EDU_641/1-01 | 3 | 11 | Strojovna VZT | 641/1-01#11 | [18 empty] | 5670
[75 empty] | TE | 655/01-IV.B_1 | 2.NP | 253i | WC | SO655/01#253I | DU | EDU_641/1-01 | -2.8 | 2 | Jímka odpadních olejů | 641/1-01#02 | [18 empty] | 5671
[75 empty] | TE | 655/01-IV.B_1 | 2.NP | 254a | Chodba | SO655/01#254A | DU | EDU_642/1-01 | 0.5 | 2 | Šatna včetně skladu OPP | 642/1-01#2 | [18 empty] | 5672
[75 empty] | TE | 655/01-IV.B_1 | 2.NP | 261 | Kancelář | SO655/01#261 | DU | EDU_642/1-01 | 0.5 | 6 | Ocelová plošina | 642/1-01#6 | [18 empty] | 5673
[75 empty] | TE | 655/01-IV.B_1 | 2.NP | 262 | Kancelář | SO655/01#262 | DU | EDU_642/1-01 | 0.5 | 5 | Hala tryskání | 642/1-01#5 | [18 empty] | 5674
[75 empty] | TE | 655/01-IV.B_1 | 2.NP | 264 | Kancelář | SO655/01#264 | DU | EDU_642/1-01 | 0.5 | 4 | Místnost pro WOMU | 642/1-01#4 | [18 empty] | 5675
[75 empty] | TE | 655/01-IV.B_1 | 3.NP | 339 | Umývárna, sprchy | SO655/01#339 | DU | EDU_642/1-01 | 0.5 | 3 | Místnost sušení písku | 642/1-01#3 | [18 empty] | 5676
[75 empty] | TE | 655/01-IV.B_1 | 3.NP | 339c | Předsíň | SO655/01#339C | DU | EDU_642/1-01 | 7.2 | 101 | Střecha | 642/1-01#101 | [18 empty] | 5677
[75 empty] | TE | 655/01-IV.B_1 | 3.NP | 339f | Sklad | SO655/01#339F | DU | EDU_642/1-01 | 6.6 | 102 | Střecha | 642/1-01#102 | [18 empty] | 5678
[75 empty] | TE | 655/01-IV.B_1 | 3.NP | 339g | Předsíň | SO655/01#339G | DU | EDU_642/1-01 | -2.4 | 1 | Lapač písku | 642/1-01#01 | [18 empty] | 5679
[75 empty] | TE | 655/01-IV.B_1 | 3.NP | 339h | Sklad | SO655/01#339H | DU | EDU_642/1-01 | -2.4 | 1 | Lapač písku | 642/1-01#1 | [18 empty] | 5680
[75 empty] | TE | 655/01-IV.B_1 | 3.NP | 340 | Chodba, předsíň, mezipodesta | SO655/01#340 | DU | EDU_642/3-01 |  | 102 | Sklad - kyslík plné | 642/3-01#102 | [18 empty] | 5681
[75 empty] | TE | 655/01-IV.B_1 | 3.NP | 341 | Umývárna | SO655/01#341 | DU | EDU_642/3-01 |  | 201 | Střecha | 642/3-01#201 | [18 empty] | 5682
[75 empty] | TE | 655/01-IV.B_1 | 3.NP | 341c | Předsíň | SO655/01#341C | DU | EDU_642/3-01 |  | 109 | Pochůzná rampa | 642/3-01#109 | [18 empty] | 5683
[75 empty] | TE | 655/01-IV.B_1 | 3.NP | 341e | WC | SO655/01#341E | DU | EDU_642/3-01 |  | 108 | Sklad - acetylén, metan, propan-butan | 642/3-01#108 | [18 empty] | 5684
[75 empty] | TE | 655/01-IV.B_1 | 3.NP | 341g | Kancelář | SO655/01#341G | DU | EDU_642/3-01 |  | 107 | Sklad - argon, kyslík, dusík | 642/3-01#107 | [18 empty] | 5685
[75 empty] | TE | 655/01-IV.B_1 | 3.NP | 341h | Sušení bot | SO655/01#341H | DU | EDU_642/3-01 |  | 106 | Sklad - argon, propan-butan, CO2 | 642/3-01#106 | [18 empty] | 5686
[75 empty] | TE | 655/01-IV.B_1 | 3.NP | 341ch | WC | SO655/01#341CH | DU | EDU_642/3-01 |  | 105 | Sklad plynů | 642/3-01#105 | [18 empty] | 5687
[75 empty] | TE | 655/01-IV.B_1 | 3.NP | 343a | Šatna | SO655/01#343A | DU | EDU_642/3-01 |  | 104 | Sklad - acetylén plné | 642/3-01#104 | [18 empty] | 5688
[75 empty] | TE | 655/01-IV.B_1 | 3.NP | 343b | Šatna | SO655/01#343B | DU | EDU_642/3-01 |  | 103 | Sklad - metan, vzduch plné | 642/3-01#103 | [18 empty] | 5689
[75 empty] | TE | 655/01-IV.B_1 | 3.NP | 343c | Předsíň | SO655/01#343C | DU | EDU_642/3-01 |  | 101 | Sklad - argon, propan-butan plné | 642/3-01#101 | [18 empty] | 5690
[75 empty] | TE | 655/01-IV.B_1 | 3.NP | 343d | Kancelář | SO655/01#343D | DU | EDU_642/3-01 |  | 1 | Šachta | 642/3-01#001 | [18 empty] | 5691
[75 empty] | TE | 655/01-IV.B_1 | 3.NP | 343f | WC | SO655/01#343F | DU | EDU_643/1-01 | 0.9 | 10 | Rampa | 643/1-01#10 | [18 empty] | 5692
[75 empty] | TE | 655/01-IV.B_1 | 3.NP | 344 | Chodba | SO655/01#344 | DU | EDU_643/1-01 | 0.95 | 1 | Rozvaděč | 643/1-01#1 | [18 empty] | 5693
[75 empty] | TE | 655/01-IV.B_1 | 3.NP | 345 | Strojovna VZT | SO655/01#345 | DU | EDU_643/1-01 | 0.95 | 9 | Sklad | 643/1-01#9 | [18 empty] | 5694
[75 empty] | TE | 655/01-IV.B_1 | 3.NP | 347 | Sklad | SO655/01#347 | DU | EDU_643/1-01 | 0.95 | 8 | Sklad | 643/1-01#8 | [18 empty] | 5695
[75 empty] | TE | 655/01-IV.B_1 | 3.NP | 348 | Sklad | SO655/01#348 | DU | EDU_643/1-01 | 0.95 | 7 | Sklad | 643/1-01#7 | [18 empty] | 5696
[75 empty] | TE | 655/01-IV.B_1 | 3.NP | 349 | Sklad | SO655/01#349 | DU | EDU_643/1-01 | 0.95 | 6 | Sklad | 643/1-01#6 | [18 empty] | 5697
[75 empty] | TE | 655/01-IV.B_1 | 3.NP | 350 | Zasedací místnost | SO655/01#350 | DU | EDU_643/1-01 | 0.95 | 5 | Sklad | 643/1-01#5 | [18 empty] | 5698
[75 empty] | TE | 655/01-IV.B_1 | 3.NP | 353 | Sklad | SO655/01#353 | DU | EDU_643/1-01 | 0.95 | 4 | Sklad | 643/1-01#4 | [18 empty] | 5699
[75 empty] | TE | 655/01-IV.B_1 | 3.NP | 358 | Kancelář | SO655/01#358 | DU | EDU_643/1-01 | 0.95 | 3 | Sklad | 643/1-01#3 | [18 empty] | 5700
[75 empty] | TE | 655/01-IV.B_1 | 3.NP | 359 | Kancelář | SO655/01#359 | DU | EDU_643/1-01 | 0.95 | 2 | Sklad | 643/1-01#2 | [18 empty] | 5701
[75 empty] | TE | 655/01-IV.B_1 | 3.NP | 362 | Kancelář | SO655/01#362 | DU | EDU_643/1-01 | 5.35 | 101 | Střecha | 643/1-01#101 | [18 empty] | 5702
[75 empty] | TE | 655/01-IV.B_1 | 3.NP | 366 | Kancelář | SO655/01#366 | DU | EDU_644/1-01 | 0 | 1 | Redukční stanice | 644/1-01#1 | [18 empty] | 5703
[75 empty] | TE | 655/01-IV.B_1 | 3.NP | 367 | Kancelář | SO655/01#367 | DU | EDU_644/1-01 | 0 | 2 | Sklad vodíku | 644/1-01#2 | [18 empty] | 5704
[75 empty] | TE | 655/01-IV.B_1 | 3.NP | 368 | Kancelář | SO655/01#368 | DU | EDU_644/1-01 | 2.95 | 101 | Střecha | 644/1-01#101 | [18 empty] | 5705
[75 empty] | TE | 655/01-IV.B_1 | 3.NP | 369 | Chodba | SO655/01#369 | DU | EDU_644/1-02 | 0 | 93 | Odpařovací stanice | 644/1-02#093 | [18 empty] | 5706
[75 empty] | TE | 655/01-IV.B_1 | 3.NP | 370 | Chodba, schodiště, mezipodesta | SO655/01#370 | DU | EDU_644/1-02 | 0 | 92 | Odpařovací stanice | 644/1-02#092 | [18 empty] | 5707
[75 empty] | TE | 655/01-IV.B_1 | 3.NP | 371 | Chodba | SO655/01#371 | DU | EDU_644/1-02 | 0 | 91 | Odpařovací stanice | 644/1-02#091 | [18 empty] | 5708
[75 empty] | TE | 655/01-IV.B_1 | 4.NP | 417 | Mezipodesta, schodiště, chodba | SO655/01#417 | DU | EDU_644/1-02 | 0 | 9 | Odpařovací stanice | 644/1-02#09 | [18 empty] | 5709
[75 empty] | TE | 655/01-IV.B_1 | 4.NP | 418 | Sklad nábytku | SO655/01#418 | DU | EDU_644/1-02 | 0 | 8 | Zádveří | 644/1-02#08 | [18 empty] | 5710
[75 empty] | TE | 655/01-IV.B_1 | 4.NP | 420 | Strojovna výtahu | SO655/01#420 | DU | EDU_644/1-02 | 0 | 7 | Schodiště | 644/1-02#07 | [18 empty] | 5711
[75 empty] | TE | 655/01-IV.B_1 | 1.NP | 159 | Dílna SÚ | SO655/01#159 | DU | EDU_644/1-02 | 0 | 6 | Rozvodna NN | 644/1-02#06 | [18 empty] | 5712
[75 empty] | TE | 655/01-IV.B_1 | 1.NP | 160 | Příruční sklad dílny SÚ | SO655/01#160 | DU | EDU_644/1-02 | 0 | 5 | WC | 644/1-02#05 | [18 empty] | 5713
[75 empty] | TE | 655/01-IV.B_1 | 1.NP | 162 | Předsíň | SO655/01#162 | DU | EDU_644/1-02 | 0 | 4 | Umývárna | 644/1-02#04 | [18 empty] | 5714
[75 empty] | TE | 655/01-IV.B_1 | 1.NP | 163 | Sušení obuvi | SO655/01#163 | DU | EDU_644/1-02 | 0 | 3 | Předsíň | 644/1-02#03 | [18 empty] | 5715
[75 empty] | TE | 655/01-IV.B_1 | 1.NP | 164 | Sušení oděvů | SO655/01#164 | DU | EDU_644/1-02 | 0 | 2 | Místnost obsluhy | 644/1-02#02 | [18 empty] | 5716
[75 empty] | TE | 655/01-IV.B_1 | 1.NP | 166 | Kancelář | SO655/01#166 | DU | EDU_644/1-02 | 0 | 13 | Sklad | 644/1-02#013 | [18 empty] | 5717
[75 empty] | TE | 655/01-IV.B_1 | 1.NP | 167 | Kancelář | SO655/01#167 | DU | EDU_644/1-02 | 0 | 12 | Plocha uklidňovacích nádrží | 644/1-02#012 | [18 empty] | 5718
[75 empty] | TE | 655/01-IV.B_1 | 1.NP | 168 | Kancelář | SO655/01#168 | DU | EDU_644/1-02 | 0 | 1 | Místnost kompresorů | 644/1-02#01 | [18 empty] | 5719
[75 empty] | TE | 655/01-IV.B_1 | 1.NP | 170 | Elektro | SO655/01#170 | DU | EDU_644/1-02 | 0 | 9 | Plocha pod nádržemi | 644/1-02#9 | [18 empty] | 5720
[75 empty] | TE | 655/01-IV.B_1 | 1.NP | 171 | Chodba | SO655/01#171 | DU | EDU_644/1-02 | 0 | 80 | Zádveří | 644/1-02#80 | [18 empty] | 5721
[75 empty] | TE | 655/01-IV.B_1 | 1.NP | 172 | Zádveří | SO655/01#172 | DU | EDU_644/1-02 | 0 | 70 | Schodiště | 644/1-02#70 | [18 empty] | 5722
[75 empty] | TE | 655/01-IV.B_1 | 1.NP | 148a | Kancelář | SO655/01#148A | DU | EDU_644/1-02 | 0 | 60 | Rozvaděče | 644/1-02#60 | [18 empty] | 5723
[75 empty] | TE | 655/01-IV.B_1 | 1.NP | 149 | Úklid | SO655/01#149 | DU | EDU_644/1-02 | 0 | 50 | WC | 644/1-02#50 | [18 empty] | 5724
[75 empty] | TE | 655/01-IV.B_1 | 1.NP | 152 | Instruktážní místnost | SO655/01#152 | DU | EDU_644/1-02 | 0 | 40 | Umývárna | 644/1-02#40 | [18 empty] | 5725
[75 empty] | TE | 655/01-IV.B_1 | 1.NP | 154 | WC muži | SO655/01#154 | DU | EDU_644/1-02 | 0 | 30 | Předsíň | 644/1-02#30 | [18 empty] | 5726
[75 empty] | TE | 655/01-IV.B_1 | 1.NP | 155 | WC ženy | SO655/01#155 | DU | EDU_644/1-02 | 0 | 20 | Stanoviště obsluhy | 644/1-02#20 | [18 empty] | 5727
[75 empty] | TE | 655/01-IV.B_1 | 1.NP | 157 | Ruční dopravní prostředky | SO655/01#157 | DU | EDU_644/1-02 | 0 | 110 | Vzduchotechnika | 644/1-02#110 | [18 empty] | 5728
[75 empty] | TE | 655/01-IV.B_1 | 1.NP | 1123 | Schodiště | SO655/01#1123 | DU | EDU_644/1-02 | 0 | 10 | Kompresorová stanice | 644/1-02#10 | [18 empty] | 5729
[75 empty] | TE | 655/01-IV.B_1 | 1.NP | 1124 | Zádveří | SO655/01#1124 | DU | EDU_644/1-02 | 8.5 | 201 | Střecha | 644/1-02#201 | [18 empty] | 5730
[75 empty] | TE | 655/01-IV.B_1 | 1.NP | 1125 | Chodba | SO655/01#1125 | DU | EDU_644/1-02 | 3.25 | 101 | Vzduchotechnika | 644/1-02#101 | [18 empty] | 5731
[75 empty] | TE | 655/01-IV.B_1 | 1.NP | 1126 | Chodba | SO655/01#1126 | DU | EDU_644/1-02 | 2.5 | 202 | Střecha | 644/1-02#202 | [18 empty] | 5732
[75 empty] | TE | 655/01-IV.B_1 | 1.NP | 1132 | Výtah osobní | SO655/01#1132 | DU | EDU_644/1-02.1 | 0 | 111 | Skříň armatur ovzdušnění HZO2 | 644/1-02.1#111 | [18 empty] | 5733
[75 empty] | TE | 655/01-IV.B_1 | 1.NP | 131 | Slaboproud | SO655/01#131 | DU | EDU_644/1-02.1 | 0 | 110 | Skříň armatur ovzdušnění a odkalení | 644/1-02.1#110 | [18 empty] | 5734
[75 empty] | TE | 655/01-IV.B_1 | 1.NP | 144 | WC muži | SO655/01#144 | DU | EDU_644/1-02.1 | 0 | 100 | Hlavní zdroj kyslíku | 644/1-02.1#100 | [18 empty] | 5735
[75 empty] | TE | 655/01-IV.B_1 | 1.NP | 145 | WC ženy | SO655/01#145 | DU | EDU_644/1-02.2 | 0 | 9 | Místnost elektro | 644/1-02.2#9 | [18 empty] | 5736
[75 empty] | TE | 655/01-IV.B_1 | 1.NP | 186b | Kancelář | SO655/01#186B | DU | EDU_644/1-02.2 | 0 | 8 | SOO | 644/1-02.2#8 | [18 empty] | 5737
[75 empty] | TE | 655/01-IV.B_1 | 2.NP | 254 | Chodba | SO655/01#254 | DU | EDU_644/1-02.2 | 0 | 7 | Chodba | 644/1-02.2#7 | [18 empty] | 5738
[75 empty] | TE | 655/01-IV.B_1 | EXT | EXT01 | Exteriér | SO655/01#EXT01 | DU | EDU_644/1-02.2 | 0 | 6 | Zádveří | 644/1-02.2#6 | [18 empty] | 5739
[75 empty] | TE | 655/01-IV.B_1 | STŘ | STŘ | Střecha | SO655/01#STR | DU | EDU_644/1-02.2 | 0 | 5 | Redukční stanice | 644/1-02.2#5 | [18 empty] | 5740
[75 empty] | TE | 655/01-IV.B_1 | 1.NP | 175 | Strojovna VZT | SO655/01#175 | DU | EDU_644/1-02.2 | 0 | 4 | Box 3 | 644/1-02.2#4 | [18 empty] | 5741
[75 empty] | TE | 655/01-IV.B_1 | 3.NP | 346 | Zasedací místnost | SO655/01#346 | DU | EDU_644/1-02.2 | 0 | 3 | Box 2 | 644/1-02.2#3 | [18 empty] | 5742
[75 empty] | TE | 655/01-IV.B_1 | 1.NP | 156 | Příruční sklad rozvodu tepla | SO655/01#156 | DU | EDU_644/1-02.2 | 0 | 2 | Box 1 | 644/1-02.2#2 | [18 empty] | 5743
[75 empty] | TE | 655/01-IV.B_1 | 2.NP | 244a | Předsíň výtahu | SO655/01#244A | DU | EDU_644/1-02.2 | 0 | 1a | Záložní sklad | 644/1-02.2#1A | [18 empty] | 5744
[75 empty] | TE | 655/01-IV.B_1 | 1.NP | 1127 | Chodba | SO655/01#1127 | DU | EDU_644/1-02.2 | 0 | 14 | Schodiště | 644/1-02.2#14 | [18 empty] | 5745
[75 empty] | TE | 655/01-IV.B_1 | 1.NP | 173 | Příslušenství akuvozů | SO655/01#173 | DU | EDU_644/1-02.2 | 0 | 13 | Rampa | 644/1-02.2#13 | [18 empty] | 5746
[75 empty] | TE | 655/01-IV.B_1 | 3.NP | 372 | Výtah osobní | SO655/01#372 | DU | EDU_644/1-02.2 | 0 | 12 | WC | 644/1-02.2#12 | [18 empty] | 5747
[75 empty] | TE | 655/01-IV.B_1 | 3.NP | 365 | Kancelář | SO655/01#365 | DU | EDU_644/1-02.2 | 0 | 11 | Umývárna | 644/1-02.2#11 | [18 empty] | 5748
[75 empty] | TE | 655/01-IV.B_1 | 3.NP | 343g | Předsíň | SO655/01#343G | DU | EDU_644/1-02.2 | 0 | 10 | Sklad | 644/1-02.2#10 | [18 empty] | 5749
[75 empty] | TE | 655/01-IV.B_1 | 3.NP | 341d | Kancelář | SO655/01#341D | DU | EDU_644/1-02.2 | 0 | 1 | Záložní sklad lahví | 644/1-02.2#1 | [18 empty] | 5750
[75 empty] | TE | 655/01-IV.B_1 | 2.NP | 265 | Úklid | SO655/01#265 | DU | EDU_644/1-02.2 | -1.8 | 1 | Šachta | 644/1-02.2#01 | [18 empty] | 5751
[75 empty] | TE | 655/01-IV.B_1 | 2.NP | 253c | Předsíň | SO655/01#253C | DU | EDU_644/1-02.2 | 5.35 | 101 | Střecha | 644/1-02.2#101 | [18 empty] | 5752
[75 empty] | TE | 655/01-IV.B_1 | 2.NP | 249h | Kancelář | SO655/01#249H | DU | EDU_647/1-01 | 0 | 246 | Schodiště | 647/1-01#246 | [18 empty] | 5753
[75 empty] | TE | 655/01-IV.B_1 | 2.NP | 246ch | Sklad | SO655/01#246CH | DU | EDU_647/1-01 | 0 | 242 | Chodba | 647/1-01#242 | [18 empty] | 5754
[75 empty] | TE | 655/01-IV.B_1 | 2.NP | 243f | Sušení oděvů | SO655/01#243F | DU | EDU_647/1-01 | 0 | 109 | Čekárna | 647/1-01#109 | [18 empty] | 5755
[75 empty] | TE | 655/01-IV.B_1 | 2.NP | 242b | Sklad | SO655/01#242B | DU | EDU_647/1-01 | 0 | 108 | Odkládací prostor | 647/1-01#108 | [18 empty] | 5756
[75 empty] | TE | 655/01-IV.B_1 | 1.NP | 186 | Kancelář | SO655/01#186 | DU | EDU_647/1-01 | 0 | 106 | Vstupní hala | 647/1-01#106 | [18 empty] | 5757
[75 empty] | TE | 655/01-IV.B_1 | 3.NP | 352 | Strojovna VZT | SO655/01#352 | DU | EDU_647/1-01 | 0 | 105 | Šatna | 647/1-01#105 | [18 empty] | 5758
[75 empty] | TE | 655/01-IV.B_1 | 1.NP | 153 | Příruční sklad elektro | SO655/01#153 | DU | EDU_647/1-01 | 0 | 104 | Šatna | 647/1-01#104 | [18 empty] | 5759
[75 empty] | TE | 655/01-IV.B_1 | 1.NP | 161 | Instruktážní místnost dílny SÚ | SO655/01#161 | DU | EDU_647/1-01 | 0 | 103 | Vstup | 647/1-01#103 | [18 empty] | 5760
[75 empty] | TE | 655/01-IV.B_1 | 4.NP | 419 | Mezipodesta, schodiště, chodba | SO655/01#419 | DU | EDU_647/1-01 | 0 | 102 | Kuchyňka | 647/1-01#102 | [18 empty] | 5761
[75 empty] | TE | 655/01-IV.B_1 | 3.NP | 378 | Úklid | SO655/01#378 | DU | EDU_647/1-01 | 0 | 101 | Rozvodna - vjezd | 647/1-01#101 | [18 empty] | 5762
[75 empty] | TE | 655/01-IV.B_1 | 3.NP | 361 | Kancelář | SO655/01#361 | DU | EDU_647/1-01 | 0 | 100 | Rozvodna | 647/1-01#100 | [18 empty] | 5763
[75 empty] | TE | 655/01-IV.B_1 | 3.NP | 343h | Kancelář | SO655/01#343H | DU | EDU_647/1-01 | 10 | 400 | Střecha | 647/1-01#400 | [18 empty] | 5764
[75 empty] | TE | 655/01-IV.B_1 | 3.NP | 341a | Šatna | SO655/01#341A | DU | EDU_647/1-01 | -1.1 | 110 | Kuchyňka | 647/1-01#110 | [18 empty] | 5765
[75 empty] | TE | 655/01-IV.B_1 | 3.NP | 339b | Šatna | SO655/01#339B | DU | EDU_647/1-01 | -1.1 | 120A | Chodba | 647/1-01#120A | [18 empty] | 5766
[75 empty] | TE | 655/01-IV.B_1 | 2.NP | 253g | Předsíň | SO655/01#253G | DU | EDU_647/1-01 | -1.1 | 178 | Propanbutanová stanice | 647/1-01#178 | [18 empty] | 5767
[75 empty] | TE | 655/01-IV.B_1 | 2.NP | 251e | Předsíň | SO655/01#251E | DU | EDU_647/1-01 | -1.1 | 177 | Zádveří | 647/1-01#177 | [18 empty] | 5768
[75 empty] | TE | 655/01-IV.B_1 | 2.NP | 249c | Předsíň | SO655/01#249C | DU | EDU_647/1-01 | -1.1 | 176 | Čekárna | 647/1-01#176 | [18 empty] | 5769
[75 empty] | TE | 655/01-IV.B_1 | 2.NP | 246e | Sušení bot | SO655/01#246E | DU | EDU_647/1-01 | -1.1 | 175 | Předsíň | 647/1-01#175 | [18 empty] | 5770
[75 empty] | TE | 655/01-IV.B_1 | 2.NP | 243ch | Sušení bot | SO655/01#243CH | DU | EDU_647/1-01 | -1.1 | 174 | WC | 647/1-01#174 | [18 empty] | 5771
[75 empty] | TE | 655/01-IV.B_1 | 2.NP | 242ch | Sušení bot | SO655/01#242CH | DU | EDU_647/1-01 | -1.1 | 173 | Předsíň | 647/1-01#173 | [18 empty] | 5772
[75 empty] | TE | 655/01-IV.B_1 | 1.NP | 184 | Zádveří | SO655/01#184 | DU | EDU_647/1-01 | -1.1 | 172 | Sprcha | 647/1-01#172 | [18 empty] | 5773
[75 empty] | TE | 655/01-IV.B_1 | 1.NP | 176 | Usměrňovače | SO655/01#176 | DU | EDU_647/1-01 | -1.1 | 171 | Předsíň | 647/1-01#171 | [18 empty] | 5774
[75 empty] | TE | 655/01-IV.B_1 | 1.NP | 165 | Kancelář | SO655/01#165 | DU | EDU_647/1-01 | -1.1 | 170 | Sprcha | 647/1-01#170 | [18 empty] | 5775
[75 empty] | TE | 655/01-IV.B_1 | 2.NP | 258 | Šatna | SO655/01#258 | DU | EDU_647/1-01 | -1.1 | 169 | Předsíň dekontaminace | 647/1-01#169 | [18 empty] | 5776
[75 empty] | TE | 655/01-IV.B_1 | 2.NP | 246h | WC | SO655/01#246H | DU | EDU_647/1-01 | -1.1 | 168 | Čistá šatna | 647/1-01#168 | [18 empty] | 5777
[75 empty] | TE | 655/01-IV.B_1 | 3.NP | 363 | Kancelář | SO655/01#363 | DU | EDU_647/1-01 | -1.1 | 167 | WC | 647/1-01#167 | [18 empty] | 5778
[75 empty] | TE | 655/01-IV.B_1 | 3.NP | 343 | Umývárna | SO655/01#343 | DU | EDU_647/1-01 | -1.1 | 166A | Sprcha | 647/1-01#166A | [18 empty] | 5779
[75 empty] | TE | 655/01-IV.B_1 | 2.NP | 260 | Kancelář | SO655/01#260 | DU | EDU_647/1-01 | -1.1 | 166 | Dekontaminace | 647/1-01#166 | [18 empty] | 5780
[75 empty] | TE | 655/01-IV.B_1 | 2.NP | 250 | Chodba | SO655/01#250 | DU | EDU_647/1-01 | -1.1 | 165 | Dekontaminace | 647/1-01#165 | [18 empty] | 5781
[75 empty] | TE | 655/01-IV.B_1 | 2.NP | 246b | Šatna | SO655/01#246B | DU | EDU_647/1-01 | -1.1 | 164 | Měření beta radionuklidů | 647/1-01#164 | [18 empty] | 5782
[75 empty] | TE | 655/01-IV.B_1 | 2.NP | 242h | WC | SO655/01#242H | DU | EDU_647/1-01 | -1.1 | 163 | Záložní pracoviště ODK | 647/1-01#163 | [18 empty] | 5783
[75 empty] | TE | 655/01-IV.B_1 | 1.NP | 151 | Sklad | SO655/01#151 | DU | EDU_647/1-01 | -1.1 | 162 | Chodba | 647/1-01#162 | [18 empty] | 5784
[75 empty] | TE | 655/01-IV.B_1 | 1.NP | 1132a | Předsíň výtahu | SO655/01#1132A | DU | EDU_647/1-01 | -1.1 | 161 | Evidence vzorků | 647/1-01#161 | [18 empty] | 5785
[75 empty] | TE | 655/01-IV.B_1 | 1.NP | 169 | Dílna | SO655/01#169 | DU | EDU_647/1-01 | -1.1 | 160 | Celotělový počítač spekt. Jódu | 647/1-01#160 | [18 empty] | 5786
[75 empty] | TE | 655/01-IV.B_1 | 3.NP | 343ch | Sušení bot | SO655/01#343CH | DU | EDU_647/1-01 | -1.1 | 159 | Spektrometrie | 647/1-01#159 | [18 empty] | 5787
[75 empty] | TE | 655/01-IV.B_1 | 3.NP | 339d | WC | SO655/01#339D | DU | EDU_647/1-01 | -1.1 | 158 | Vedoucí oddělení | 647/1-01#158 | [18 empty] | 5788
[75 empty] | TE | 655/01-IV.B_1 | 2.NP | 251 | Umývárna, sprchy | SO655/01#251 | DU | EDU_647/1-01 | -1.1 | 157 | Měření | 647/1-01#157 | [18 empty] | 5789
[75 empty] | TE | 655/01-IV.B_1 | 2.NP | 243i | Sušení oděvů | SO655/01#243I | DU | EDU_647/1-01 | -1.1 | 156 | Sklad | 647/1-01#156 | [18 empty] | 5790
[75 empty] | TE | 655/01-IV.B_1 | 1.NP | 190 | Kancelář | SO655/01#190 | DU | EDU_647/1-01 | -1.1 | 155 | Chodba | 647/1-01#155 | [18 empty] | 5791
[75 empty] | TE | 655/01-IV.B_1 | 3.NP | 372a | Předsíň výtahu | SO655/01#372A | DU | EDU_647/1-01 | -1.1 | 154 | Úklidová místnost | 647/1-01#154 | [18 empty] | 5792
[75 empty] | TE | 655/01-IV.B_1 | 3.NP | 364 | Kancelář | SO655/01#364 | DU | EDU_647/1-01 | -1.1 | 152 | Vstupní hala | 647/1-01#152 | [18 empty] | 5793
[75 empty] | TE | 655/01-IV.B_1 | 3.NP | 360 | Kancelář | SO655/01#360 | DU | EDU_647/1-01 | -1.1 | 151 | Zádveří | 647/1-01#151 | [18 empty] | 5794
[75 empty] | TE | 655/01-IV.B_1 | 3.NP | 351 | Čajová kuchyňka | SO655/01#351 | DU | EDU_647/1-01 | -1.1 | 120 | Vrátnice - klíčová služba | 647/1-01#120 | [18 empty] | 5795
[75 empty] | TE | 655/01-IV.B_1 | 3.NP | 343i | WC | SO655/01#343I | DU | EDU_647/1-01 | -1.1 | 119A | Chodba | 647/1-01#119A | [18 empty] | 5796
[75 empty] | TE | 655/01-IV.B_1 | 3.NP | 343e | Sušení bot - (sklad) | SO655/01#343E | DU | EDU_647/1-01 | -1.1 | 119 | Výpis identifikačních karet | 647/1-01#119 | [18 empty] | 5797
[75 empty] | TE | 655/01-IV.B_1 | 3.NP | 342 | Chodba, schodiště, mezipodesta | SO655/01#342 | DU | EDU_647/1-01 | -1.1 | 118 | Předsíň | 647/1-01#118 | [18 empty] | 5798
[75 empty] | TE | 655/01-IV.B_1 | 3.NP | 341f | Chodba | SO655/01#341F | DU | EDU_647/1-01 | -1.1 | 117B | WC ženy | 647/1-01#117B | [18 empty] | 5799
[75 empty] | TE | 655/01-IV.B_1 | 3.NP | 341b | Kancelář | SO655/01#341B | DU | EDU_647/1-01 | -1.1 | 117A | WC ženy | 647/1-01#117A | [18 empty] | 5800
[75 empty] | TE | 655/01-IV.B_1 | 3.NP | 339ch | WC | SO655/01#339CH | DU | EDU_647/1-01 | -1.1 | 117 | WC ženy | 647/1-01#117 | [18 empty] | 5801
[75 empty] | TE | 655/01-IV.B_1 | 3.NP | 339e | Sušení bot | SO655/01#339E | DU | EDU_647/1-01 | -1.1 | 116 | Úklidová místnost | 647/1-01#116 | [18 empty] | 5802
[75 empty] | TE | 655/01-IV.B_1 | 3.NP | 339a | Šatna | SO655/01#339A | DU | EDU_647/1-01 | -1.1 | 115 | Předsíň | 647/1-01#115 | [18 empty] | 5803
[75 empty] | TE | 655/01-IV.B_1 | 2.NP | 263 | Kancelář | SO655/01#263 | DU | EDU_647/1-01 | -1.1 | 114B | WC muži | 647/1-01#114B | [18 empty] | 5804
[75 empty] | TE | 655/01-IV.B_1 | 2.NP | 259 | Kancelář | SO655/01#259 | DU | EDU_647/1-01 | -1.1 | 114A | WC muži | 647/1-01#114A | [18 empty] | 5805
[75 empty] | TE | 655/01-IV.B_1 | 1.NP | 150 | Příruční sklad elektrodílen | SO655/01#150 | DU | EDU_647/1-01 | -1.1 | 114 | WC muži | 647/1-01#114 | [18 empty] | 5806
[75 empty] | TE | 655/01-IV.B_1 | 1.NP | 146 | Jídelní kout | SO655/01#146 | DU | EDU_647/1-01 | -1.1 | 113A | WC muži | 647/1-01#113A | [18 empty] | 5807
[75 empty] | TE | 655/01-IV.B_1 | 1.NP | 1126a | Chodba | SO655/01#1126A | DU | EDU_647/1-01 | -1.1 | 113 | WC muži | 647/1-01#113 | [18 empty] | 5808
[75 empty] | TE | 655/01-IV.B_1 | 3.NP | 341i | Kancelář | SO655/01#341I | DU | EDU_647/1-01 | -1.1 | 112 | Vzduchotechnika | 647/1-01#112 | [18 empty] | 5809
[75 empty] | TE | 655/01-IV.B_1 | 1.NP | 148b | Kancelář | SO655/01#148B | DU | EDU_647/1-01 | -1.1 | 111 | Kancelář | 647/1-01#111 | [18 empty] | 5810
[75 empty] | TE | 655/02-IV.B_1 | EXT | EXT01 | Exteriér | SO655/02#EXT01 | DU | EDU_647/1-01 | -1.7 | 106A | Místnost pro pořizování fotografií | 647/1-01#106A | [18 empty] | 5811
[75 empty] | TE | 655/02-IV.B_1 | 3.NP | 318 | Kancelář | SO655/02#318 | DU | EDU_647/1-01 |  | 205b | Ordinace | 647/1-01#205B | [18 empty] | 5812
[75 empty] | TE | 655/02-IV.B_1 | 3.NP | 319 | Kancelář | SO655/02#319 | DU | EDU_647/1-01 |  | 205a | Chodba | 647/1-01#205A | [18 empty] | 5813
[75 empty] | TE | 655/02-IV.B_1 | 3.NP | 321 | Kancelář | SO655/02#321 | DU | EDU_647/1-01 |  | 204b | Denní místnost, sterilizace | 647/1-01#204B | [18 empty] | 5814
[75 empty] | TE | 655/02-IV.B_1 | 3.NP | 322 | Schodiště | SO655/02#322 | DU | EDU_647/1-01 |  | 204a | Ordinace 2 | 647/1-01#204A | [18 empty] | 5815
[75 empty] | TE | 655/02-IV.B_1 | 3.NP | 323 | Chodba | SO655/02#323 | DU | EDU_647/1-01 |  | 203b | Sklad, technická místnost | 647/1-01#203B | [18 empty] | 5816
[75 empty] | TE | 655/02-IV.B_1 | 3.NP | 324 | Kancelář | SO655/02#324 | DU | EDU_647/1-01 |  | 203a | Rentgen | 647/1-01#203A | [18 empty] | 5817
[75 empty] | TE | 655/02-IV.B_1 | 3.NP | 326 | Kancelář | SO655/02#326 | DU | EDU_647/1-01 |  | 200 | Střecha | 647/1-01#200 | [18 empty] | 5818
[75 empty] | TE | 655/02-IV.B_1 | 3.NP | 327 | Kancelář | SO655/02#327 | DU | EDU_647/1-01 | 6.5 | 301 | Strojovna vzduchotechniky | 647/1-01#301 | [18 empty] | 5819
[75 empty] | TE | 655/02-IV.B_1 | 3.NP | 328 | Archiv | SO655/02#328 | DU | EDU_647/1-01 | 6.5 | 300 | Střecha | 647/1-01#300 | [18 empty] | 5820
[75 empty] | TE | 655/02-IV.B_1 | 3.NP | 329 | Sklad | SO655/02#329 | DU | EDU_647/1-01 | 3.5 | 211 | Umývárna skla | 647/1-01#211 | [18 empty] | 5821
[75 empty] | TE | 655/02-IV.B_1 | 3.NP | 330 | Sklad | SO655/02#330 | DU | EDU_647/1-01 | 2.85 | 253A | WC ženy | 647/1-01#253A | [18 empty] | 5822
[75 empty] | TE | 655/02-IV.B_1 | 3.NP | 332 | WC - ženy | SO655/02#332 | DU | EDU_647/1-01 | 2.85 | 253 | Sociální zařízení ženy - personál | 647/1-01#253 | [18 empty] | 5823
[75 empty] | TE | 655/02-IV.B_1 | 3.NP | 333 | WC - muži | SO655/02#333 | DU | EDU_647/1-01 | 2.85 | 252B | WC muži | 647/1-01#252B | [18 empty] | 5824
[75 empty] | TE | 655/02-IV.B_1 | 3.NP | 334 | Archiv | SO655/02#334 | DU | EDU_647/1-01 | 2.85 | 252A | WC muži | 647/1-01#252A | [18 empty] | 5825
[75 empty] | TE | 655/02-IV.B_1 | 3.NP | 335 | Čajová kuchyně | SO655/02#335 | DU | EDU_647/1-01 | 2.85 | 252 | Sociální zařízení muži - personál | 647/1-01#252 | [18 empty] | 5826
[75 empty] | TE | 655/02-IV.B_1 | 3.NP | 336 | Strojovna VZT | SO655/02#336 | DU | EDU_647/1-01 | 2.85 | 251 | Sklad skla | 647/1-01#251 | [18 empty] | 5827
[75 empty] | TE | 655/02-IV.B_1 | 3.NP | 337 | Archiv přípravy | SO655/02#337 | DU | EDU_647/1-01 | 2.85 | 250 | Umývárna | 647/1-01#250 | [18 empty] | 5828
[75 empty] | TE | 655/02-IV.B_1 | 3.NP | 338 | Strojovna ÚT | SO655/02#338 | DU | EDU_647/1-01 | 2.85 | 249 | WC muži | 647/1-01#249 | [18 empty] | 5829
[75 empty] | TE | 655/02-IV.B_1 | 3.NP | 354 | WC - muži | SO655/02#354 | DU | EDU_647/1-01 | 2.85 | 248 | WC ženy | 647/1-01#248 | [18 empty] | 5830
[75 empty] | TE | 655/02-IV.B_1 | 3.NP | 355 | WC - ženy | SO655/02#355 | DU | EDU_647/1-01 | 2.85 | 247 | Chodba | 647/1-01#247 | [18 empty] | 5831
[75 empty] | TE | 655/02-IV.B_1 | 3.NP | 375 | Chodba | SO655/02#375 | DU | EDU_647/1-01 | 2.85 | 243 | Chodba | 647/1-01#243 | [18 empty] | 5832
[75 empty] | TE | 655/02-IV.B_1 | 4.NP | 415 | Chodba se schodištěm | SO655/02#415 | DU | EDU_647/1-01 | 2.85 | 241 | Čekárna | 647/1-01#241 | [18 empty] | 5833
[75 empty] | TE | 655/02-IV.B_1 | 4.NP | 414 | Strojovna výtahu | SO655/02#414 | DU | EDU_647/1-01 | 2.85 | 240 | Čekárna | 647/1-01#240 | [18 empty] | 5834
[75 empty] | TE | 655/02-IV.B_1 | 4.NP | 408 | WC - ženy | SO655/02#408 | DU | EDU_647/1-01 | 2.85 | 239 | Šatna muži | 647/1-01#239 | [18 empty] | 5835
[75 empty] | TE | 655/02-IV.B_1 | 4.NP | 409 | WC - muži | SO655/02#409 | DU | EDU_647/1-01 | 2.85 | 238 | Denní místnost | 647/1-01#238 | [18 empty] | 5836
[75 empty] | TE | 655/02-IV.B_1 | 4.NP | 410 | Úklid | SO655/02#410 | DU | EDU_647/1-01 | 2.85 | 237 | Sprcha | 647/1-01#237 | [18 empty] | 5837
[75 empty] | TE | 655/02-IV.B_1 | 4.NP | 412 | Umývárna | SO655/02#412 | DU | EDU_647/1-01 | 2.85 | 236 | Šatna ženy | 647/1-01#236 | [18 empty] | 5838
[75 empty] | TE | 655/02-IV.B_1 | 4.NP | 402a | Chodba | SO655/02#402A | DU | EDU_647/1-01 | 2.85 | 235 | Předsíň WC ženy | 647/1-01#235 | [18 empty] | 5839
[75 empty] | TE | 655/02-IV.B_1 | 4.NP | 404 | Kancelář | SO655/02#404 | DU | EDU_647/1-01 | 2.85 | 234 | Úklidová místnost | 647/1-01#234 | [18 empty] | 5840
[75 empty] | TE | 655/02-IV.B_1 | 4.NP | 405 | Kancelář | SO655/02#405 | DU | EDU_647/1-01 | 2.85 | 233B | WC ženy | 647/1-01#233B | [18 empty] | 5841
[75 empty] | TE | 655/02-IV.B_1 | 4.NP | 406 | Kancelář | SO655/02#406 | DU | EDU_647/1-01 | 2.85 | 233A | WC ženy | 647/1-01#233A | [18 empty] | 5842
[75 empty] | TE | 655/02-IV.B_1 | 4.NP | 401 | Schodiště | SO655/02#401 | DU | EDU_647/1-01 | 2.85 | 233 | WC ženy | 647/1-01#233 | [18 empty] | 5843
[75 empty] | TE | 655/02-IV.B_1 | 5.NP | 501 | Strojovna výtahu | SO655/02#501 | DU | EDU_647/1-01 | 2.85 | 227 | Předsíň WC muži | 647/1-01#227 | [18 empty] | 5844
[75 empty] | TE | 655/02-IV.B_1 | 5.NP | 502 | Chodba | SO655/02#502 | DU | EDU_647/1-01 | 2.85 | 226B | WC muži | 647/1-01#226B | [18 empty] | 5845
[75 empty] | TE | 655/02-IV.B_1 | 1.PP | 1 | Schodiště | SO655/02#001 | DU | EDU_647/1-01 | 2.85 | 226A | WC muži | 647/1-01#226A | [18 empty] | 5846
[75 empty] | TE | 655/02-IV.B_1 | 1.PP | 2 | Vstup | SO655/02#002 | DU | EDU_647/1-01 | 2.85 | 226 | WC muži | 647/1-01#226 | [18 empty] | 5847
[75 empty] | TE | 655/02-IV.B_1 | 1.PP | 3 | Chodba, schodiště | SO655/02#003 | DU | EDU_647/1-01 | 2.85 | 225 | Rehabilitace | 647/1-01#225 | [18 empty] | 5848
[75 empty] | TE | 655/02-IV.B_1 | 1.PP | 4 | Osobní výtah | SO655/02#004 | DU | EDU_647/1-01 | 2.85 | 224 | Rehabilitace | 647/1-01#224 | [18 empty] | 5849
[75 empty] | TE | 655/02-IV.B_1 | 1.NP | 101 | Chodba se schodištěm | SO655/02#101 | DU | EDU_647/1-01 | 2.85 | 223 | Sklad chemikálií | 647/1-01#223 | [18 empty] | 5850
[75 empty] | TE | 655/02-IV.B_1 | 1.NP | 102 | Hlavní vstup | SO655/02#102 | DU | EDU_647/1-01 | 2.85 | 222A | Předsíň šatna ženy | 647/1-01#222A | [18 empty] | 5851
[75 empty] | TE | 655/02-IV.B_1 | 1.NP | 103 | Zádveří | SO655/02#103 | DU | EDU_647/1-01 | 2.85 | 222 | Šatna | 647/1-01#222 | [18 empty] | 5852
[75 empty] | TE | 655/02-IV.B_1 | 1.NP | 105 | Úklid | SO655/02#105 | DU | EDU_647/1-01 | 2.85 | 221 | Denní místnost | 647/1-01#221 | [18 empty] | 5853
[75 empty] | TE | 655/02-IV.B_1 | 1.NP | 109 | Schodiště | SO655/02#109 | DU | EDU_647/1-01 | 2.85 | 220 | Příruční měření - váhovna | 647/1-01#220 | [18 empty] | 5854
[75 empty] | TE | 655/02-IV.B_1 | 1.NP | 110 | Chodba | SO655/02#110 | DU | EDU_647/1-01 | 2.85 | 219 | Neaktivní radiochemická laboratoř | 647/1-01#219 | [18 empty] | 5855
[75 empty] | TE | 655/02-IV.B_1 | 1.NP | 111 | Zádveří | SO655/02#111 | DU | EDU_647/1-01 | 2.85 | 218 | Radiochemická laboratoř aktivní | 647/1-01#218 | [18 empty] | 5856
[75 empty] | TE | 655/02-IV.B_1 | 1.NP | 112c | Předsíň | SO655/02#112C | DU | EDU_647/1-01 | 2.85 | 217 | Umývárna aktivního skla | 647/1-01#217 | [18 empty] | 5857
[75 empty] | TE | 655/02-IV.B_1 | 1.NP | 1128 | Chodba | SO655/02#1128 | DU | EDU_647/1-01 | 2.85 | 216 | Sklad | 647/1-01#216 | [18 empty] | 5858
[75 empty] | TE | 655/02-IV.B_1 | 1.NP | 1129 | Chodba | SO655/02#1129 | DU | EDU_647/1-01 | 2.85 | 215 | Zubní laboratoř | 647/1-01#215 | [18 empty] | 5859
[75 empty] | TE | 655/02-IV.B_1 | 1.NP | 113 | Kancelář | SO655/02#113 | DU | EDU_647/1-01 | 2.85 | 214 | Zubní laboratoř | 647/1-01#214 | [18 empty] | 5860
[75 empty] | TE | 655/02-IV.B_1 | 1.NP | 1131 | Výtah osobní | SO655/02#1131 | DU | EDU_647/1-01 | 2.85 | 213 | Vyšetření moče | 647/1-01#213 | [18 empty] | 5861
[75 empty] | TE | 655/02-IV.B_1 | 1.NP | 117 | Kancelář | SO655/02#117 | DU | EDU_647/1-01 | 2.85 | 212 | Biochemická laboratoř | 647/1-01#212 | [18 empty] | 5862
[75 empty] | TE | 655/02-IV.B_1 | 1.NP | 118 | Umývárna | SO655/02#118 | DU | EDU_647/1-01 | 2.85 | 210 | Odběr krve | 647/1-01#210 | [18 empty] | 5863
[75 empty] | TE | 655/02-IV.B_1 | 1.NP | 120 | Chodba | SO655/02#120 | DU | EDU_647/1-01 | 2.85 | 209 | Zubní vyšetřovna | 647/1-01#209 | [18 empty] | 5864
[75 empty] | TE | 655/02-IV.B_1 | 1.NP | 123a | Kancelář | SO655/02#123A | DU | EDU_647/1-01 | 2.85 | 208 | Přípravna | 647/1-01#208 | [18 empty] | 5865
[75 empty] | TE | 655/02-IV.B_1 | 1.NP | 123 | Odpadky | SO655/02#123 | DU | EDU_647/1-01 | 2.85 | 207 | Přípravna | 647/1-01#207 | [18 empty] | 5866
[75 empty] | TE | 655/02-IV.B_1 | 1.NP | 125 | Chodba | SO655/02#125 | DU | EDU_647/1-01 | 2.85 | 206 | Zubní laboratoř | 647/1-01#206 | [18 empty] | 5867
[75 empty] | TE | 655/02-IV.B_1 | 1.NP | 126 | Zádveří | SO655/02#126 | DU | EDU_647/1-01 | 2.85 | 205 | Zubní vyšetřovna | 647/1-01#205 | [18 empty] | 5868
[75 empty] | TE | 655/02-IV.B_1 | 1.NP | 129 | Svařovna | SO655/02#129 | DU | EDU_647/1-01 | 2.85 | 204 | Zubní RTG | 647/1-01#204 | [18 empty] | 5869
[75 empty] | TE | 655/02-IV.B_1 | 1.NP | 130 | Kovárna | SO655/02#130 | DU | EDU_647/1-01 | 2.85 | 203 | Temná komora | 647/1-01#203 | [18 empty] | 5870
[75 empty] | TE | 655/02-IV.B_1 | 1.NP | 132 | Sklad | SO655/02#132 | DU | EDU_647/1-01 | 2.85 | 202 | Sklad | 647/1-01#202 | [18 empty] | 5871
[75 empty] | TE | 655/02-IV.B_1 | 1.NP | 133 | WC ženy | SO655/02#133 | DU | EDU_647/1-01 | 2.85 | 201 | Rehabilitace | 647/1-01#201 | [18 empty] | 5872
[75 empty] | TE | 655/02-IV.B_1 | 1.NP | 134 | WC muži | SO655/02#134 | DU | EDU_647/1-01 | -3.5 | 2 | Potrubní prostor | 647/1-01#2 | [18 empty] | 5873
[75 empty] | TE | 655/02-IV.B_1 | 1.NP | 135 | Sklad | SO655/02#135 | DU | EDU_647/1-01 | -3.5 | 1 | Kabelový prostor | 647/1-01#1 | [18 empty] | 5874
[75 empty] | TE | 655/02-IV.B_1 | 1.NP | 136 | Sklad | SO655/02#136 | DU | EDU_648/1-01 | 0 | 4 | Vstupní hala | 648/1-01#4 | [18 empty] | 5875
[75 empty] | TE | 655/02-IV.B_1 | 1.NP | 138 | Příruční sklad stroj. dílen | SO655/02#138 | DU | EDU_648/1-01 | 0 | 3 | Přístřešek pro moto | 648/1-01#3 | [18 empty] | 5876
[75 empty] | TE | 655/02-IV.B_1 | 1.NP | 140 | Sklad | SO655/02#140 | DU | EDU_648/1-01 | 0 | 2 | Úschovna pro kola | 648/1-01#2 | [18 empty] | 5877
[75 empty] | TE | 655/02-IV.B_1 | 1.NP | 143 | Rozvodna | SO655/02#143 | DU | EDU_648/1-01 | 0 | 1 | Úschovna pro kola | 648/1-01#1 | [18 empty] | 5878
[75 empty] | TE | 655/02-IV.B_1 | 1.NP | 144 | WC muži | SO655/02#144 | DU | EDU_648/1-01 | 3.5 | 102 | Střecha | 648/1-01#102 | [18 empty] | 5879
[75 empty] | TE | 655/02-IV.B_1 | 2.NP | 201 | Chodba se schodištěm | SO655/02#201 | DU | EDU_648/1-01 | 2.35 | 101 | Střecha | 648/1-01#101 | [18 empty] | 5880
[75 empty] | TE | 655/02-IV.B_1 | 2.NP | 203 | Kancelář | SO655/02#203 | DU | EDU_650/1-01 | 10.35 | 343 | Střecha 3. NP | 650/1-01#343 | [18 empty] | 5881
[75 empty] | TE | 655/02-IV.B_1 | 2.NP | 204 | Kancelář | SO655/02#204 | DU | EDU_650/1-01 | -1.2 | 63 | Kabelové uzávěrky | 650/1-01#063 | [18 empty] | 5882
[75 empty] | TE | 655/02-IV.B_1 | 2.NP | 205 | Výtah osobní | SO655/02#205 | DU | EDU_650/1-01 | -1.2 | 6 | Sprchy muži | 650/1-01#006 | [18 empty] | 5883
[75 empty] | TE | 655/02-IV.B_1 | 2.NP | 207 | Kancelář | SO655/02#207 | DU | EDU_650/1-01 | -1.2 | 73 | Výtah | 650/1-01#073 | [18 empty] | 5884
[75 empty] | TE | 655/02-IV.B_1 | 2.NP | 209 | Schodiště | SO655/02#209 | DU | EDU_650/1-01 | -1.2 | 66 | Sklad | 650/1-01#066 | [18 empty] | 5885
[75 empty] | TE | 655/02-IV.B_1 | 2.NP | 210 | Chodba | SO655/02#210 | DU | EDU_650/1-01 | -1.2 | 56 | Chodba | 650/1-01#056 | [18 empty] | 5886
[75 empty] | TE | 655/02-IV.B_1 | 2.NP | 211 | Kancelář | SO655/02#211 | DU | EDU_650/1-01 | -1.2 | 49 | Sprcha | 650/1-01#049 | [18 empty] | 5887
[75 empty] | TE | 655/02-IV.B_1 | 2.NP | 212 | Kancelář | SO655/02#212 | DU | EDU_650/1-01 | -1.2 | 39 | Elektro rozvodna | 650/1-01#039 | [18 empty] | 5888
[75 empty] | TE | 655/02-IV.B_1 | 2.NP | 213 | Kancelář | SO655/02#213 | DU | EDU_650/1-01 | -1.2 | 29 | Láhve CO2 | 650/1-01#029 | [18 empty] | 5889
[75 empty] | TE | 655/02-IV.B_1 | 2.NP | 216 | Umývárna rukou | SO655/02#216 | DU | EDU_650/1-01 | -1.2 | 20 | Chladírna - mléčné výrobky | 650/1-01#020 | [18 empty] | 5890
[75 empty] | TE | 655/02-IV.B_1 | 2.NP | 217 | Chodba | SO655/02#217 | DU | EDU_650/1-01 | -1.2 | 11 | Hrubá příprava zeleniny a brambor | 650/1-01#011 | [18 empty] | 5891
[75 empty] | TE | 655/02-IV.B_1 | 2.NP | 219 | Výdej jídel | SO655/02#219 | DU | EDU_650/1-01 | -1.2 | 007a | WC muži | 650/1-01#007A | [18 empty] | 5892
[75 empty] | TE | 655/02-IV.B_1 | 2.NP | 220 | Schodiště | SO655/02#220 | DU | EDU_650/1-01 | -1.2 | 3 | Šatna ženy | 650/1-01#003 | [18 empty] | 5893
[75 empty] | TE | 655/02-IV.B_1 | 2.NP | 221 | Chodba | SO655/02#221 | DU | EDU_650/1-01 | -1.2 | 066a | Sklad | 650/1-01#066A | [18 empty] | 5894
[75 empty] | TE | 655/02-IV.B_1 | 2.NP | 234 | Chodba | SO655/02#234 | DU | EDU_650/1-01 | -1.2 | 59 | Archiv | 650/1-01#059 | [18 empty] | 5895
[75 empty] | TE | 655/02-IV.B_1 | 2.NP | 224 | Kancelář | SO655/02#224 | DU | EDU_650/1-01 | -1.2 | 052a | Archiv | 650/1-01#052A | [18 empty] | 5896
[75 empty] | TE | 655/02-IV.B_1 | 2.NP | 226 | Sklad čistících prostředků | SO655/02#226 | DU | EDU_650/1-01 | -1.2 | 46 | Výtah | 650/1-01#046 | [18 empty] | 5897
[75 empty] | TE | 655/02-IV.B_1 | 2.NP | 226a | Sklad | SO655/02#226A | DU | EDU_650/1-01 | -1.2 | 36 | Rampa - příjem zboží | 650/1-01#036 | [18 empty] | 5898
[75 empty] | TE | 655/02-IV.B_1 | 2.NP | 228 | Šatna - muži | SO655/02#228 | DU | EDU_650/1-01 | -1.2 | 72 | Příjezdová rampa | 650/1-01#072 | [18 empty] | 5899
[75 empty] | TE | 655/02-IV.B_1 | 2.NP | 231 | Šatna - ženy | SO655/02#231 | DU | EDU_650/1-01 | -1.2 | 71 | Chodba | 650/1-01#071 | [18 empty] | 5900
[75 empty] | TE | 655/02-IV.B_1 | 2.NP | 232 | Sklad čistého prádla | SO655/02#232 | DU | EDU_650/1-01 | -1.2 | 70 | Schodiště | 650/1-01#070 | [18 empty] | 5901
[75 empty] | TE | 655/02-IV.B_1 | 2.NP | 235 | Umývárna termoportů | SO655/02#235 | DU | EDU_650/1-01 | -1.2 | 69 | Schody | 650/1-01#069 | [18 empty] | 5902
[75 empty] | TE | 655/02-IV.B_1 | 2.NP | 227 | Sklad nádobí | SO655/02#227 | DU | EDU_650/1-01 | -1.2 | 68 | Chodba | 650/1-01#068 | [18 empty] | 5903
[75 empty] | TE | 655/02-IV.B_1 | 2.NP | 236 | Sklad termoportů | SO655/02#236 | DU | EDU_650/1-01 | -1.2 | 67 | Předsíň - schody | 650/1-01#067 | [18 empty] | 5904
[75 empty] | TE | 655/02-IV.B_1 | 2.NP | 237 | Výtah osobní | SO655/02#237 | DU | EDU_650/1-01 | -1.2 | 65 | Dílna | 650/1-01#065 | [18 empty] | 5905
[75 empty] | TE | 655/02-IV.B_1 | 2.NP | 220b | Příprava moučníků | SO655/02#220B | DU | EDU_650/1-01 | -1.2 | 064a | Garáž | 650/1-01#064A | [18 empty] | 5906
[75 empty] | TE | 655/02-IV.B_1 | 2.NP | 222 | Umývárna nádobí | SO655/02#222 | DU | EDU_650/1-01 | -1.2 | 64 | Rozvodna | 650/1-01#064 | [18 empty] | 5907
[75 empty] | TE | 655/02-IV.B_1 | 2.NP | 240 | WC - muži | SO655/02#240 | DU | EDU_650/1-01 | -1.2 | 62 | Rozvodna | 650/1-01#062 | [18 empty] | 5908
[75 empty] | TE | 655/02-IV.B_1 | 2.NP | 241 | WC - ženy | SO655/02#241 | DU | EDU_650/1-01 | -1.2 | 60 | Archiv | 650/1-01#060 | [18 empty] | 5909
[75 empty] | TE | 655/02-IV.B_1 | 2.NP | 256 | Chodba | SO655/02#256 | DU | EDU_650/1-01 | -1.2 | 58 | Archiv | 650/1-01#058 | [18 empty] | 5910
[75 empty] | TE | 655/02-IV.B_1 | 2.NP | 257 | Výtah osobní | SO655/02#257 | DU | EDU_650/1-01 | -1.2 | 057a | Archiv | 650/1-01#057A | [18 empty] | 5911
[75 empty] | TE | 655/02-IV.B_1 | 3.NP | 301 | Chodba se schodištěm | SO655/02#301 | DU | EDU_650/1-01 | -1.2 | 57 | Archiv | 650/1-01#057 | [18 empty] | 5912
[75 empty] | TE | 655/02-IV.B_1 | 3.NP | 302 | Zasedací místnost | SO655/02#302 | DU | EDU_650/1-01 | -1.2 | 55 | Strojovna vzduchotechniky | 650/1-01#055 | [18 empty] | 5913
[75 empty] | TE | 655/02-IV.B_1 | 3.NP | 303 | Kancelář | SO655/02#303 | DU | EDU_650/1-01 | -1.2 | 54 | Sklad | 650/1-01#054 | [18 empty] | 5914
[75 empty] | TE | 655/02-IV.B_1 | 3.NP | 304 | Kancelář | SO655/02#304 | DU | EDU_650/1-01 | -1.2 | 53 | Sklad | 650/1-01#053 | [18 empty] | 5915
[75 empty] | TE | 655/02-IV.B_1 | 3.NP | 306 | Chodba | SO655/02#306 | DU | EDU_650/1-01 | -1.2 | 52 | Archiv | 650/1-01#052 | [18 empty] | 5916
[75 empty] | TE | 655/02-IV.B_1 | 3.NP | 307 | Kancelář | SO655/02#307 | DU | EDU_650/1-01 | -1.2 | 51 | Šatna | 650/1-01#051 | [18 empty] | 5917
[75 empty] | TE | 655/02-IV.B_1 | 3.NP | 309 | Chodba | SO655/02#309 | DU | EDU_650/1-01 | -1.2 | 50 | Strojovna vzduchotechniky | 650/1-01#050 | [18 empty] | 5918
[75 empty] | TE | 655/02-IV.B_1 | 3.NP | 311 | Kancelář | SO655/02#311 | DU | EDU_650/1-01 | -1.2 | 048a | WC | 650/1-01#048A | [18 empty] | 5919
[75 empty] | TE | 655/02-IV.B_1 | 3.NP | 312 | Kancelář | SO655/02#312 | DU | EDU_650/1-01 | -1.2 | 48 | WC | 650/1-01#048 | [18 empty] | 5920
[75 empty] | TE | 655/02-IV.B_1 | 3.NP | 313 | Kancelář | SO655/02#313 | DU | EDU_650/1-01 | -1.2 | 47 | Výtah | 650/1-01#047 | [18 empty] | 5921
[75 empty] | TE | 655/02-IV.B_1 | 3.NP | 314 | Kancelář | SO655/02#314 | DU | EDU_650/1-01 | -1.2 | 45 | Rozvodna slaboproudu | 650/1-01#045 | [18 empty] | 5922
[75 empty] | TE | 655/02-IV.B_1 | 3.NP | 315 | Kancelář | SO655/02#315 | DU | EDU_650/1-01 | -1.2 | 44 | Sklad | 650/1-01#044 | [18 empty] | 5923
[75 empty] | TE | 655/02-IV.B_1 | 3.NP | 316 | Kancelář | SO655/02#316 | DU | EDU_650/1-01 | -1.2 | 43 | Předsíň | 650/1-01#043 | [18 empty] | 5924
[75 empty] | TE | 655/02-IV.B_1 | 3.NP | 317 | Kancelář | SO655/02#317 | DU | EDU_650/1-01 | -1.2 | 42 | Schodiště | 650/1-01#042 | [18 empty] | 5925
[75 empty] | TE | 655/02-IV.B_1 | 1.NP | 112b | Kancelář | SO655/02#112B | DU | EDU_650/1-01 | -1.2 | 41 | Sklad | 650/1-01#041 | [18 empty] | 5926
[75 empty] | TE | 655/02-IV.B_1 | 1.NP | 114a | Kancelář | SO655/02#114A | DU | EDU_650/1-01 | -1.2 | 40 | Výměníková stanice | 650/1-01#040 | [18 empty] | 5927
[75 empty] | TE | 655/02-IV.B_1 | 1.NP | 114b | Kancelář | SO655/02#114B | DU | EDU_650/1-01 | -1.2 | 38 | Sklad DKP | 650/1-01#038 | [18 empty] | 5928
[75 empty] | TE | 655/02-IV.B_1 | 1.NP | 122 | Chodba | SO655/02#122 | DU | EDU_650/1-01 | -1.2 | 37 | Sklad | 650/1-01#037 | [18 empty] | 5929
[75 empty] | TE | 655/02-IV.B_1 | STŘ | STŘ | Střecha | SO655/02#STR | DU | EDU_650/1-01 | -1.2 | 34 | Sklad použitých olejů | 650/1-01#034 | [18 empty] | 5930
[75 empty] | TE | 655/02-IV.B_1 | 4.NP | 413 | Chodba se schodištěm | SO655/02#413 | DU | EDU_650/1-01 | -1.2 | 33 | Strojovna vzduchotechniky | 650/1-01#033 | [18 empty] | 5931
[75 empty] | TE | 655/02-IV.B_1 | 3.NP | 305 | Výtah osobní | SO655/02#305 | DU | EDU_650/1-01 | -1.2 | 32 | Výtah | 650/1-01#032 | [18 empty] | 5932
[75 empty] | TE | 655/02-IV.B_1 | 2.NP | 242e | Sušení bot | SO655/02#242E | DU | EDU_650/1-01 | -1.2 | 30 | Kancelář | 650/1-01#030 | [18 empty] | 5933
[75 empty] | TE | 655/02-IV.B_1 | 2.NP | 230 | WC, sprcha - ženy | SO655/02#230 | DU | EDU_650/1-01 | -1.2 | 28 | Strojovna výtahu | 650/1-01#028 | [18 empty] | 5934
[75 empty] | TE | 655/02-IV.B_1 | 2.NP | 215 | Kancelář | SO655/02#215 | DU | EDU_650/1-01 | -1.2 | 27 | Výtah | 650/1-01#027 | [18 empty] | 5935
[75 empty] | TE | 655/02-IV.B_1 | 1.NP | 147 | Chodba | SO655/02#147 | DU | EDU_650/1-01 | -1.2 | 26 | Pracovní oděvy a obuv | 650/1-01#026 | [18 empty] | 5936
[75 empty] | TE | 655/02-IV.B_1 | 1.NP | 127 | Brusírna nářadí | SO655/02#127 | DU | EDU_650/1-01 | -1.2 | 25 | Obalový materiál | 650/1-01#025 | [18 empty] | 5937
[75 empty] | TE | 655/02-IV.B_1 | 1.NP | 114c | Předsíň | SO655/02#114C | DU | EDU_650/1-01 | -1.2 | 24 | Kompoty, sirupy, ocet | 650/1-01#024 | [18 empty] | 5938
[75 empty] | TE | 655/02-IV.B_1 | 1.NP | 104 | Osobní výtah | SO655/02#104 | DU | EDU_650/1-01 | -1.2 | 23 | Automaty | 650/1-01#023 | [18 empty] | 5939
[75 empty] | TE | 655/02-IV.B_1 | 4.NP | 407 | Kancelář | SO655/02#407 | DU | EDU_650/1-01 | -1.2 | 22 | Sklad | 650/1-01#022 | [18 empty] | 5940
[75 empty] | TE | 655/02-IV.B_1 | 3.NP | 377 | Kancelář | SO655/02#377 | DU | EDU_650/1-01 | -1.2 | 21 | Strojovna chlazení | 650/1-01#021 | [18 empty] | 5941
[75 empty] | TE | 655/02-IV.B_1 | 3.NP | 310 | Kancelář | SO655/02#310 | DU | EDU_650/1-01 | -1.2 | 19 | Chladírna - zelenina | 650/1-01#019 | [18 empty] | 5942
[75 empty] | TE | 655/02-IV.B_1 | 2.NP | 221b | Příprava salátů | SO655/02#221B | DU | EDU_650/1-01 | -1.2 | 18 | Chladírna -brambory, sirupy | 650/1-01#018 | [18 empty] | 5943
[75 empty] | TE | 655/02-IV.B_1 | 2.NP | 233 | Sklad špinavého prádla | SO655/02#233 | DU | EDU_650/1-01 | -1.2 | 16 | Chladírna masa | 650/1-01#016 | [18 empty] | 5944
[75 empty] | TE | 655/02-IV.B_1 | 2.NP | 223 | Sklad chlazených nápojů | SO655/02#223 | DU | EDU_650/1-01 | -1.2 | 15 | Hrubá přípravna masa | 650/1-01#015 | [18 empty] | 5945
[75 empty] | TE | 655/02-IV.B_1 | 2.NP | 214 | Kancelář | SO655/02#214 | DU | EDU_650/1-01 | -1.2 | 13 | Mrazírna | 650/1-01#013 | [18 empty] | 5946
[75 empty] | TE | 655/02-IV.B_1 | 1.NP | 142 | Sklad dezaktivovaných prostředků | SO655/02#142 | DU | EDU_650/1-01 | -1.2 | 12 | Chladírna | 650/1-01#012 | [18 empty] | 5947
[75 empty] | TE | 655/02-IV.B_1 | 1.NP | 137 | Sklad | SO655/02#137 | DU | EDU_650/1-01 | -1.2 | 10 | Příjem zboží | 650/1-01#010 | [18 empty] | 5948
[75 empty] | TE | 655/02-IV.B_1 | 1.NP | 121 | Kancelář | SO655/02#121 | DU | EDU_650/1-01 | -1.2 | 9 | Schodiště | 650/1-01#009 | [18 empty] | 5949
[75 empty] | TE | 655/02-IV.B_1 | 1.NP | 116 | Kancelář | SO655/02#116 | DU | EDU_650/1-01 | -1.2 | 8 | Šatna muži | 650/1-01#008 | [18 empty] | 5950
[75 empty] | TE | 655/02-IV.B_1 | 1.NP | 107a | Terminál | SO655/02#107A | DU | EDU_650/1-01 | -1.2 | 007b | WC muži | 650/1-01#007B | [18 empty] | 5951
[75 empty] | TE | 655/02-IV.B_1 | 3.NP | 308 | Schodiště | SO655/02#308 | DU | EDU_650/1-01 | -1.2 | 7 | Předsíň WC muži | 650/1-01#007 | [18 empty] | 5952
[75 empty] | TE | 655/02-IV.B_1 | 4.NP | 403 | Zasedací místnost | SO655/02#403 | DU | EDU_650/1-01 | -1.2 | 005b | WC ženy | 650/1-01#005B | [18 empty] | 5953
[75 empty] | TE | 655/02-IV.B_1 | 3.NP | 356 | Úklidová místnost | SO655/02#356 | DU | EDU_650/1-01 | -1.2 | 005a | WC ženy | 650/1-01#005A | [18 empty] | 5954
[75 empty] | TE | 655/02-IV.B_1 | 3.NP | 327a | Chlazení | SO655/02#327A | DU | EDU_650/1-01 | -1.2 | 5 | Předsíň WC ženy | 650/1-01#005 | [18 empty] | 5955
[75 empty] | TE | 655/02-IV.B_1 | 2.NP | 242d | WC | SO655/02#242D | DU | EDU_650/1-01 | -1.2 | 4 | Sprchy ženy | 650/1-01#004 | [18 empty] | 5956
[75 empty] | TE | 655/02-IV.B_1 | 1.NP | 139 | Příruční sklad obrobny | SO655/02#139 | DU | EDU_650/1-01 | -1.2 | 2 | Sklad potravin | 650/1-01#002 | [18 empty] | 5957
[75 empty] | TE | 655/02-IV.B_1 | 1.NP | 106 | Vstup | SO655/02#106 | DU | EDU_650/1-01 | -1.2 | 001c | Chladírna | 650/1-01#001C | [18 empty] | 5958
[75 empty] | TE | 655/02-IV.B_1 | 2.NP | 225 | Denní místnost | SO655/02#225 | DU | EDU_650/1-01 | -1.2 | 001b | Mrazírna | 650/1-01#001B | [18 empty] | 5959
[75 empty] | TE | 655/02-IV.B_1 | 2.NP | 202 | Kancelář | SO655/02#202 | DU | EDU_650/1-01 | -1.2 | 001a | Čistící prostředky | 650/1-01#001A | [18 empty] | 5960
[75 empty] | TE | 655/02-IV.B_1 | 1.NP | 124 | Schodiště | SO655/02#124 | DU | EDU_650/1-01 | -1.2 | 1 | Předsíň chladícího boxu | 650/1-01#001 | [18 empty] | 5961
[75 empty] | TE | 655/02-IV.B_1 | 1.NP | 107 | Kancelář | SO655/02#107 | DU | EDU_650/1-01 | 13.2 | 402 | Zádveří | 650/1-01#402 | [18 empty] | 5962
[75 empty] | TE | 655/02-IV.B_1 | 2.NP | 242f | Sušení oděvů | SO655/02#242F | DU | EDU_650/1-01 | 13.2 | 430 | Kancelář | 650/1-01#430 | [18 empty] | 5963
[75 empty] | TE | 655/02-IV.B_1 | 1.NP | 112a | Kancelář | SO655/02#112A | DU | EDU_650/1-01 | 13.2 | 446 | Kancelář | 650/1-01#446 | [18 empty] | 5964
[75 empty] | TE | 655/02-IV.B_1 | 3.NP | 376 | Chodba | SO655/02#376 | DU | EDU_650/1-01 | 13.2 | 436 | Kancelář | 650/1-01#436 | [18 empty] | 5965
[75 empty] | TE | 655/02-IV.B_1 | 3.NP | 320 | Kancelář | SO655/02#320 | DU | EDU_650/1-01 | 13.2 | 427 | Kancelář | 650/1-01#427 | [18 empty] | 5966
[75 empty] | TE | 655/02-IV.B_1 | 2.NP | 239 | Sklad | SO655/02#239 | DU | EDU_650/1-01 | 13.2 | 417 | Kancelář | 650/1-01#417 | [18 empty] | 5967
[75 empty] | TE | 655/02-IV.B_1 | 2.NP | 218 | Jídelna | SO655/02#218 | DU | EDU_650/1-01 | 13.2 | 410 | Předsíň WC ženy | 650/1-01#410 | [18 empty] | 5968
[75 empty] | TE | 655/02-IV.B_1 | 1.NP | 128 | Zkušebna elektrického nářadí | SO655/02#128 | DU | EDU_650/1-01 | 13.2 | 439 | Kancelář | 650/1-01#439 | [18 empty] | 5969
[75 empty] | TE | 655/02-IV.B_1 | 1.NP | 108 | Kancelář | SO655/02#108 | DU | EDU_650/1-01 | 13.2 | 431 | Kancelář | 650/1-01#431 | [18 empty] | 5970
[75 empty] | TE | 655/02-IV.B_1 | 4.NP | 402 | Strojovna výtahu | SO655/02#402 | DU | EDU_650/1-01 | 13.2 | 422 | Kancelář | 650/1-01#422 | [18 empty] | 5971
[75 empty] | TE | 655/02-IV.B_1 | 3.NP | 325 | Kancelář | SO655/02#325 | DU | EDU_650/1-01 | 13.2 | 413b | WC muži | 650/1-01#413B | [18 empty] | 5972
[75 empty] | TE | 655/02-IV.B_1 | 5.NP | 503 | Schodiště | SO655/02#503 | DU | EDU_650/1-01 | 13.2 | 410a | Sprcha ženy | 650/1-01#410A | [18 empty] | 5973
[75 empty] | TE | 655/02-IV.B_1 | 3.NP | 375a | Baterie | SO655/02#375A | DU | EDU_650/1-01 | 13.2 | 448 | Kancelář | 650/1-01#448 | [18 empty] | 5974
[75 empty] | TE | 655/02-IV.B_1 | 2.NP | 255 | Úklid | SO655/02#255 | DU | EDU_650/1-01 | 13.2 | 447 | Kancelář | 650/1-01#447 | [18 empty] | 5975
[75 empty] | TE | 655/02-IV.B_1 | 2.NP | 242c | Předsíň | SO655/02#242C | DU | EDU_650/1-01 | 13.2 | 445 | Kancelář | 650/1-01#445 | [18 empty] | 5976
[75 empty] | TE | 655/02-IV.B_1 | 1.NP | 125a | Chodba | SO655/02#125A | DU | EDU_650/1-01 | 13.2 | 444 | Kancelář | 650/1-01#444 | [18 empty] | 5977
[75 empty] | TE | 655/02-IV.B_1 | 4.NP | 403a | Sklad | SO655/02#403A | DU | EDU_650/1-01 | 13.2 | 443 | Kancelář | 650/1-01#443 | [18 empty] | 5978
[75 empty] | TE | 655/02-IV.B_1 | 4.NP | 402b | Chodba | SO655/02#402B | DU | EDU_650/1-01 | 13.2 | 442 | Kancelář | 650/1-01#442 | [18 empty] | 5979
[75 empty] | TE | 655/02-IV.B_1 | 2.NP | 229 | WC, sprcha - muži | SO655/02#229 | DU | EDU_650/1-01 | 13.2 | 441 | Kancelář | 650/1-01#441 | [18 empty] | 5980
[75 empty] | TE | 655/02-IV.B_1 | 2.NP | 221a | Příprava výdaje | SO655/02#221A | DU | EDU_650/1-01 | 13.2 | 440 | Kancelář | 650/1-01#440 | [18 empty] | 5981
[75 empty] | TE | 655/02-IV.B_1 | 2.NP | 220a | Příruční sklad termoportů | SO655/02#220A | DU | EDU_650/1-01 | 13.2 | 438 | Kancelář | 650/1-01#438 | [18 empty] | 5982
[75 empty] | TE | 655/02-IV.B_1 | 1.NP | 118b | Úklid | SO655/02#118B | DU | EDU_650/1-01 | 13.2 | 437 | Kancelář | 650/1-01#437 | [18 empty] | 5983
[75 empty] | TE | 655/02-IV.B_1 | 1.NP | 118a | WC | SO655/02#118A | DU | EDU_650/1-01 | 13.2 | 435 | Kancelář | 650/1-01#435 | [18 empty] | 5984
[75 empty] | TE | 655/02-IV.B_1 | 1.NP | 116b | Kancelář | SO655/02#116B | DU | EDU_650/1-01 | 13.2 | 434 | Kancelář | 650/1-01#434 | [18 empty] | 5985
[75 empty] | TE | 655/02-IV.B_1 | 1.NP | 116a | Kancelář | SO655/02#116A | DU | EDU_650/1-01 | 13.2 | 433 | Kancelář | 650/1-01#433 | [18 empty] | 5986
[75 empty] | TE | 655/02-IV.B_1 | 1.NP | 110a | Chodba | SO655/02#110A | DU | EDU_650/1-01 | 13.2 | 432 | Kancelář | 650/1-01#432 | [18 empty] | 5987
[75 empty] | TE | 655/03-IV.B_1 | EXT | EXT01 | Exteriér | SO655/03#EXT01 | DU | EDU_650/1-01 | 13.2 | 429 | Kancelář | 650/1-01#429 | [18 empty] | 5988
[75 empty] | TE | 655/03-IV.B_1 | 1.NP | 1101 | Rampa | SO655/03#1101 | DU | EDU_650/1-01 | 13.2 | 428 | Kancelář | 650/1-01#428 | [18 empty] | 5989
[75 empty] | TE | 655/03-IV.B_1 | 1.NP | 1103 | Chodba | SO655/03#1103 | DU | EDU_650/1-01 | 13.2 | 426 | Kancelář | 650/1-01#426 | [18 empty] | 5990
[75 empty] | TE | 655/03-IV.B_1 | 1.NP | 1107 | Výdej nářadí | SO655/03#1107 | DU | EDU_650/1-01 | 13.2 | 425 | Kancelář | 650/1-01#425 | [18 empty] | 5991
[75 empty] | TE | 655/03-IV.B_1 | 1.NP | 1108 | WC - ženy | SO655/03#1108 | DU | EDU_650/1-01 | 13.2 | 424 | Kancelář | 650/1-01#424 | [18 empty] | 5992
[75 empty] | TE | 655/03-IV.B_1 | 1.NP | 1109 | WC - muži | SO655/03#1109 | DU | EDU_650/1-01 | 13.2 | 423 | Kancelář | 650/1-01#423 | [18 empty] | 5993
[75 empty] | TE | 655/03-IV.B_1 | 1.NP | 1110 | Strojovna VZT | SO655/03#1110 | DU | EDU_650/1-01 | 13.2 | 421 | Kancelář | 650/1-01#421 | [18 empty] | 5994
[75 empty] | TE | 655/03-IV.B_1 | 1.NP | 1113 | Lakovna | SO655/03#1113 | DU | EDU_650/1-01 | 13.2 | 420 | Kancelář | 650/1-01#420 | [18 empty] | 5995
[75 empty] | TE | 655/03-IV.B_1 | 1.NP | 1114 | Předsíň | SO655/03#1114 | DU | EDU_650/1-01 | 13.2 | 419 | Kancelář | 650/1-01#419 | [18 empty] | 5996
[75 empty] | TE | 655/03-IV.B_1 | 1.NP | 1115 | Příruční sklad | SO655/03#1115 | DU | EDU_650/1-01 | 13.2 | 418 | Kancelář | 650/1-01#418 | [18 empty] | 5997
[75 empty] | TE | 655/03-IV.B_1 | 1.NP | 1118 | Impregnace | SO655/03#1118 | DU | EDU_650/1-01 | 13.2 | 416 | Kancelář | 650/1-01#416 | [18 empty] | 5998
[75 empty] | TE | 655/03-IV.B_1 | 1.NP | 1119 | Sušení | SO655/03#1119 | DU | EDU_650/1-01 | 13.2 | 415 | Chodba | 650/1-01#415 | [18 empty] | 5999
[75 empty] | TE | 655/03-IV.B_1 | 1.NP | 1120 | Navíjárna | SO655/03#1120 | DU | EDU_650/1-01 | 13.2 | 413a | WC muži | 650/1-01#413A | [18 empty] | 6000
[75 empty] | TE | 655/03-IV.B_1 | 1.NP | 1122 | Trafostanice | SO655/03#1122 | DU | EDU_650/1-01 | 13.2 | 413 | WC muži | 650/1-01#413 | [18 empty] | 6001
[75 empty] | TE | 655/03-IV.B_1 | 1.NP | 1155 | Chodba | SO655/03#1155 | DU | EDU_650/1-01 | 13.2 | 412a | Sprcha muži | 650/1-01#412A | [18 empty] | 6002
[75 empty] | TE | 655/03-IV.B_1 | 1.NP | 1156 | Úklid | SO655/03#1156 | DU | EDU_650/1-01 | 13.2 | 412 | Předsíň WC muži | 650/1-01#412 | [18 empty] | 6003
[75 empty] | TE | 655/03-IV.B_1 | STŘ | STŘ | Střecha | SO655/03#STR | DU | EDU_650/1-01 | 13.2 | 411c | WC ženy | 650/1-01#411C | [18 empty] | 6004
[75 empty] | TE | 655/03-IV.B_1 | 1.PP | 5 | Kabelový prostor | SO655/03#005 | DU | EDU_650/1-01 | 13.2 | 411b | WC ženy | 650/1-01#411B | [18 empty] | 6005
[75 empty] | TE | 655/03-IV.B_1 | 1.PP | 6 | Schodiště | SO655/03#006 | DU | EDU_650/1-01 | 13.2 | 411a | WC ženy | 650/1-01#411A | [18 empty] | 6006
[75 empty] | TE | 655/03-IV.B_1 | 1.NP | 1112 | Sklad zahradníka | SO655/03#1112 | DU | EDU_650/1-01 | 13.2 | 411 | WC ženy | 650/1-01#411 | [18 empty] | 6007
[75 empty] | TE | 655/03-IV.B_1 | 1.NP | 1103c | Denní místnost | SO655/03#1103C | DU | EDU_650/1-01 | 13.2 | 409 | Sklad | 650/1-01#409 | [18 empty] | 6008
[75 empty] | TE | 655/03-IV.B_1 | 1.NP | 1102a | Zádveří | SO655/03#1102A | DU | EDU_650/1-01 | 13.2 | 408 | Úklidová místnost | 650/1-01#408 | [18 empty] | 6009
[75 empty] | TE | 655/03-IV.B_1 | 1.NP | 1117 | Kompresorová stanice | SO655/03#1117 | DU | EDU_650/1-01 | 13.2 | 407 | Čajová kuchyň | 650/1-01#407 | [18 empty] | 6010
[75 empty] | TE | 655/03-IV.B_1 | 1.NP | 1102 | Sklad dokumentace | SO655/03#1102 | DU | EDU_650/1-01 | 13.2 | 404 | Rozvodna | 650/1-01#404 | [18 empty] | 6011
[75 empty] | TE | 655/03-IV.B_1 | 1.NP | 1105 | Truhlárna | SO655/03#1105 | DU | EDU_650/1-01 | 13.2 | 403 | Kopírka | 650/1-01#403 | [18 empty] | 6012
[75 empty] | TE | 655/03-IV.B_1 | 1.NP | 1106 | Sklad malíře | SO655/03#1106 | DU | EDU_650/1-01 | 16.8 | 502 | Zádveří | 650/1-01#502 | [18 empty] | 6013
[75 empty] | TE | 655/03-IV.B_1 | 1.NP | 1109a | Předsíň | SO655/03#1109A | DU | EDU_650/1-01 | 16.8 | 535 | Kancelář | 650/1-01#535 | [18 empty] | 6014
[75 empty] | TE | 655/03-IV.B_1 | 1.NP | 1121 | Rozvodna NN | SO655/03#1121 | DU | EDU_650/1-01 | 16.8 | 538 | Kancelář | 650/1-01#538 | [18 empty] | 6015
[75 empty] | TE | 655/03-IV.B_1 | 1.NP | 1116 | Příruční sklad lakovny | SO655/03#1116 | DU | EDU_650/1-01 | 16.8 | 530 | Kancelář | 650/1-01#530 | [18 empty] | 6016
[75 empty] | TE | 655/03-IV.B_1 | 1.NP | 1111 | Příruční sklad SÚ | SO655/03#1111 | DU | EDU_650/1-01 | 16.8 | 520 | Kancelář | 650/1-01#520 | [18 empty] | 6017
[75 empty] | TE | 655/03-IV.B_1 | 1.NP | 1108a | Předsíň | SO655/03#1108A | DU | EDU_650/1-01 | 16.8 | 513a | Sprcha muži | 650/1-01#513A | [18 empty] | 6018
[75 empty] | TE | 655/03-IV.B_1 | 1.NP | 1104 | Dílna izolatérů | SO655/03#1104 | DU | EDU_650/1-01 | 16.8 | 508 | Úklidová místnost | 650/1-01#508 | [18 empty] | 6019
[75 empty] | TE | 655/03-IV.B_1 | 1.NP | 1103d | Denní místnost | SO655/03#1103D | DU | EDU_650/1-01 | 16.8 | 539 | Kancelář | 650/1-01#539 | [18 empty] | 6020
[75 empty] | TE | 655/03-IV.B_1 | 1.NP | 1103b | Denní místnost | SO655/03#1103B | DU | EDU_650/1-01 | 16.8 | 532 | Kancelář | 650/1-01#532 | [18 empty] | 6021
[75 empty] | TE | 655/03-IV.B_1 | 1.NP | 1103a | Denní místnost | SO655/03#1103A | DU | EDU_650/1-01 | 16.8 | 524 | Kancelář | 650/1-01#524 | [18 empty] | 6022
[75 empty] | TE | 655/03-IV.B_1 | 1.NP | 1103e | Denní místnost | SO655/03#1103E | DU | EDU_650/1-01 | 16.8 | 546 | Kancelář | 650/1-01#546 | [18 empty] | 6023
[75 empty] | TE | 656/01-IV.B_1 | EXT | EXT01 | Exteriér | SO656/01#EXT01 | DU | EDU_650/1-01 | 16.8 | 545 | Kancelář | 650/1-01#545 | [18 empty] | 6024
[75 empty] | TE | 656/01-IV.B_1 | 3.NP | 358 | Úklidová komora | SO656/01#358 | DU | EDU_650/1-01 | 16.8 | 544 | Kancelář | 650/1-01#544 | [18 empty] | 6025
[75 empty] | TE | 656/01-IV.B_1 | 3.NP | 360 | Sprcha | SO656/01#360 | DU | EDU_650/1-01 | 16.8 | 543 | Kancelář | 650/1-01#543 | [18 empty] | 6026
[75 empty] | TE | 656/01-IV.B_1 | 3.NP | 361 | Kancelář | SO656/01#361 | DU | EDU_650/1-01 | 16.8 | 542 | Kancelář | 650/1-01#542 | [18 empty] | 6027
[75 empty] | TE | 656/01-IV.B_1 | 3.NP | 363 | Kancelář | SO656/01#363 | DU | EDU_650/1-01 | 16.8 | 541 | Kancelář | 650/1-01#541 | [18 empty] | 6028
[75 empty] | TE | 656/01-IV.B_1 | 3.NP | 367 | Čajová kuchyňka | SO656/01#367 | DU | EDU_650/1-01 | 16.8 | 540 | Kancelář | 650/1-01#540 | [18 empty] | 6029
[75 empty] | TE | 656/01-IV.B_1 | 3.NP | 368 | Úklidová komora | SO656/01#368 | DU | EDU_650/1-01 | 16.8 | 539a | Kancelář | 650/1-01#539A | [18 empty] | 6030
[75 empty] | TE | 656/01-IV.B_1 | 3.NP | 369 | Depozitář | SO656/01#369 | DU | EDU_650/1-01 | 16.8 | 537 | Kancelář | 650/1-01#537 | [18 empty] | 6031
[75 empty] | TE | 656/01-IV.B_1 | STŘ | 401 | Schodiště | SO656/01#401 | DU | EDU_650/1-01 | 16.8 | 536a | Kancelář | 650/1-01#536A | [18 empty] | 6032
[75 empty] | TE | 656/01-IV.B_1 | 1.PP | 3 | Praní požárních hadic | SO656/01#003 | DU | EDU_650/1-01 | 16.8 | 536 | Kancelář | 650/1-01#536 | [18 empty] | 6033
[75 empty] | TE | 656/01-IV.B_1 | 1.PP | 5 | Skříň klimatizace | SO656/01#005 | DU | EDU_650/1-01 | 16.8 | 534 | Kancelář | 650/1-01#534 | [18 empty] | 6034
[75 empty] | TE | 656/01-IV.B_1 | 1.NP | 101 | Výstupní hala a schodiště | SO656/01#101 | DU | EDU_650/1-01 | 16.8 | 533 | Čajová kuchyň | 650/1-01#533 | [18 empty] | 6035
[75 empty] | TE | 656/01-IV.B_1 | 1.NP | 102 | Výtah | SO656/01#102 | DU | EDU_650/1-01 | 16.8 | 531 | Kancelář | 650/1-01#531 | [18 empty] | 6036
[75 empty] | TE | 656/01-IV.B_1 | 1.NP | 104 | Schodišťový prostor | SO656/01#104 | DU | EDU_650/1-01 | 16.8 | 529 | Kancelář | 650/1-01#529 | [18 empty] | 6037
[75 empty] | TE | 656/01-IV.B_1 | 1.NP | 105 | Skluzy | SO656/01#105 | DU | EDU_650/1-01 | 16.8 | 528 | Kancelář | 650/1-01#528 | [18 empty] | 6038
[75 empty] | TE | 656/01-IV.B_1 | 1.NP | 106 | Sklad hasících přístrojů | SO656/01#106 | DU | EDU_650/1-01 | 16.8 | 527 | Kancelář | 650/1-01#527 | [18 empty] | 6039
[75 empty] | TE | 656/01-IV.B_1 | 1.NP | 108 | Spojovací chodba | SO656/01#108 | DU | EDU_650/1-01 | 16.8 | 526 | Kancelář | 650/1-01#526 | [18 empty] | 6040
[75 empty] | TE | 656/01-IV.B_1 | 1.NP | 110 | Sklad tlakových lahví | SO656/01#110 | DU | EDU_650/1-01 | 16.8 | 525 | Kancelář | 650/1-01#525 | [18 empty] | 6041
[75 empty] | TE | 656/01-IV.B_1 | 1.NP | 111 | Zkoušení tlakových lahví | SO656/01#111 | DU | EDU_650/1-01 | 16.8 | 523 | Kancelář | 650/1-01#523 | [18 empty] | 6042
[75 empty] | TE | 656/01-IV.B_1 | 1.NP | 113 | Sklad pro dílnu | SO656/01#113 | DU | EDU_650/1-01 | 16.8 | 522 | Kancelář | 650/1-01#522 | [18 empty] | 6043
[75 empty] | TE | 656/01-IV.B_1 | 1.NP | 114 | Dílna | SO656/01#114 | DU | EDU_650/1-01 | 16.8 | 521 | Kancelář | 650/1-01#521 | [18 empty] | 6044
[75 empty] | TE | 656/01-IV.B_1 | 1.NP | 115 | Sklad hořlavých kapalin | SO656/01#115 | DU | EDU_650/1-01 | 16.8 | 519 | Čajová kuchyně | 650/1-01#519 | [18 empty] | 6045
[75 empty] | TE | 656/01-IV.B_1 | 1.NP | 119 | Sklad hadic | SO656/01#119 | DU | EDU_650/1-01 | 16.8 | 518 | Kancelář | 650/1-01#518 | [18 empty] | 6046
[75 empty] | TE | 656/01-IV.B_1 | 1.NP | 119A | Strojovna výtahu | SO656/01#119A | DU | EDU_650/1-01 | 16.8 | 517 | Zasedací místnost | 650/1-01#517 | [18 empty] | 6047
[75 empty] | TE | 656/01-IV.B_1 | 1.NP | 120 | Výměník | SO656/01#120 | DU | EDU_650/1-01 | 16.8 | 516 | Chodba | 650/1-01#516 | [18 empty] | 6048
[75 empty] | TE | 656/01-IV.B_1 | 1.NP | 121 | Rozvodna NN | SO656/01#121 | DU | EDU_650/1-01 | 16.8 | 514b | WC muži | 650/1-01#514B | [18 empty] | 6049
[75 empty] | TE | 656/01-IV.B_1 | 1.NP | 150 | Výtah | SO656/01#150 | DU | EDU_650/1-01 | 16.8 | 514a | WC muži | 650/1-01#514A | [18 empty] | 6050
[75 empty] | TE | 656/01-IV.B_1 | 1.NP | 153 | Předsíň, WC | SO656/01#153 | DU | EDU_650/1-01 | 16.8 | 514 | WC muži | 650/1-01#514 | [18 empty] | 6051
[75 empty] | TE | 656/01-IV.B_1 | 1.NP | 154 | WC s předsíňkou | SO656/01#154 | DU | EDU_650/1-01 | 16.8 | 513 | Předsíň WC muži | 650/1-01#513 | [18 empty] | 6052
[75 empty] | TE | 656/01-IV.B_1 | 1.NP | 155 | Depozitář | SO656/01#155 | DU | EDU_650/1-01 | 16.8 | 512c | WC ženy | 650/1-01#512C | [18 empty] | 6053
[75 empty] | TE | 656/01-IV.B_1 | 1.NP | 156 | Depozitář | SO656/01#156 | DU | EDU_650/1-01 | 16.8 | 512b | WC ženy | 650/1-01#512B | [18 empty] | 6054
[75 empty] | TE | 656/01-IV.B_1 | 2.NP | 201 | Ohlašovna požáru | SO656/01#201 | DU | EDU_650/1-01 | 16.8 | 512a | WC ženy | 650/1-01#512A | [18 empty] | 6055
[75 empty] | TE | 656/01-IV.B_1 | 2.NP | 201A | WC | SO656/01#201A | DU | EDU_650/1-01 | 16.8 | 512 | WC ženy | 650/1-01#512 | [18 empty] | 6056
[75 empty] | TE | 656/01-IV.B_1 | 2.NP | 202 | Kancelář | SO656/01#202 | DU | EDU_650/1-01 | 16.8 | 511a | Sprcha ženy | 650/1-01#511A | [18 empty] | 6057
[75 empty] | TE | 656/01-IV.B_1 | 2.NP | 204 | Skluzy | SO656/01#204 | DU | EDU_650/1-01 | 16.8 | 511 | Předsíň WC ženy | 650/1-01#511 | [18 empty] | 6058
[75 empty] | TE | 656/01-IV.B_1 | 2.NP | 205 | Šatna žen | SO656/01#205 | DU | EDU_650/1-01 | 16.8 | 510a | Sklad | 650/1-01#510A | [18 empty] | 6059
[75 empty] | TE | 656/01-IV.B_1 | 2.NP | 206 | Denní místnost | SO656/01#206 | DU | EDU_650/1-01 | 16.8 | 510 | Sklad | 650/1-01#510 | [18 empty] | 6060
[75 empty] | TE | 656/01-IV.B_1 | 2.NP | 208 | Kancelář | SO656/01#208 | DU | EDU_650/1-01 | 16.8 | 509 | Sklad | 650/1-01#509 | [18 empty] | 6061
[75 empty] | TE | 656/01-IV.B_1 | 2.NP | 209 | Kancelář | SO656/01#209 | DU | EDU_650/1-01 | 16.8 | 507 | Čajová kuchyň | 650/1-01#507 | [18 empty] | 6062
[75 empty] | TE | 656/01-IV.B_1 | 2.NP | 210 | Kancelář | SO656/01#210 | DU | EDU_650/1-01 | 16.8 | 504 | Rozvodna | 650/1-01#504 | [18 empty] | 6063
[75 empty] | TE | 656/01-IV.B_1 | 2.NP | 212 | Šatna | SO656/01#212 | DU | EDU_650/1-01 | 16.8 | 503 | Kopírka | 650/1-01#503 | [18 empty] | 6064
[75 empty] | TE | 656/01-IV.B_1 | 2.NP | 214 | WC- muži | SO656/01#214 | DU | EDU_650/1-01 | 20.45 | 601 | Strojovna výtahů | 650/1-01#601 | [18 empty] | 6065
[75 empty] | TE | 656/01-IV.B_1 | 2.NP | 216 | Sklad náhradních dílů | SO656/01#216 | DU | EDU_650/1-01 | 20.45 | 602 | Strojovna vzduchotechniky | 650/1-01#602 | [18 empty] | 6066
[75 empty] | TE | 656/01-IV.B_1 | 2.NP | 217 | Sklad výstroje | SO656/01#217 | DU | EDU_650/1-01 | 20.75 | 610 | Střecha | 650/1-01#610 | [18 empty] | 6067
[75 empty] | TE | 656/01-IV.B_1 | 2.NP | 218 | Servrovna | SO656/01#218 | DU | EDU_650/1-01 |  | 0002a | Kabelový kanál pod AB1 | 650/1-01#0002A | [18 empty] | 6068
[75 empty] | TE | 656/01-IV.B_1 | 2.NP | 220 | Posilovna | SO656/01#220 | DU | EDU_650/1-01 |  | 3 | Potrubní kanál | 650/1-01#0003 | [18 empty] | 6069
[75 empty] | TE | 656/01-IV.B_1 | 2.NP | 222 | Sklad výstroje | SO656/01#222 | DU | EDU_650/1-01 |  | 2 | Kabelový kanál | 650/1-01#0002 | [18 empty] | 6070
[75 empty] | TE | 656/01-IV.B_1 | 2.NP | 223 | Chodba se schodišťovým prostorem | SO656/01#223 | DU | EDU_650/1-01 |  | 1 | Kabelový prostor | 650/1-01#0001 | [18 empty] | 6071
[75 empty] | TE | 656/01-IV.B_1 | 2.NP | 227 | Výtah | SO656/01#227 | DU | EDU_650/1-01 | 9.6 | 334 | Kancelář | 650/1-01#334 | [18 empty] | 6072
[75 empty] | TE | 656/01-IV.B_1 | 2.NP | 250 | Výtah | SO656/01#250 | DU | EDU_650/1-01 | 9.6 | 304 | Rozvodna slaboproudu | 650/1-01#304 | [18 empty] | 6073
[75 empty] | TE | 656/01-IV.B_1 | 2.NP | 253 | Kancelář | SO656/01#253 | DU | EDU_650/1-01 | 9.6 | 339 | Kancelář | 650/1-01#339 | [18 empty] | 6074
[75 empty] | TE | 656/01-IV.B_1 | 2.NP | 254 | Kancelář | SO656/01#254 | DU | EDU_650/1-01 | 9.6 | 330 | Kancelář | 650/1-01#330 | [18 empty] | 6075
[75 empty] | TE | 656/01-IV.B_1 | 2.NP | 255 | WC s předsíňkou- ženy | SO656/01#255 | DU | EDU_650/1-01 | 9.6 | 320 | Kancelář | 650/1-01#320 | [18 empty] | 6076
[75 empty] | TE | 656/01-IV.B_1 | 2.NP | 258 | Reprografie | SO656/01#258 | DU | EDU_650/1-01 | 9.6 | 312 | Předsíň WC muži | 650/1-01#312 | [18 empty] | 6077
[75 empty] | TE | 656/01-IV.B_1 | 2.NP | 259 | Kancelář | SO656/01#259 | DU | EDU_650/1-01 | 9.6 | 307 | Čajová kuchyně | 650/1-01#307 | [18 empty] | 6078
[75 empty] | TE | 656/01-IV.B_1 | 2.NP | 263 | Depozitář | SO656/01#263 | DU | EDU_650/1-01 | 9.6 | 341 | Kancelář | 650/1-01#341 | [18 empty] | 6079
[75 empty] | TE | 656/01-IV.B_1 | 3.NP | 301 | Kancelář | SO656/01#301 | DU | EDU_650/1-01 | 9.6 | 332 | Kancelář | 650/1-01#332 | [18 empty] | 6080
[75 empty] | TE | 656/01-IV.B_1 | 3.NP | 302 | Kancelář | SO656/01#302 | DU | EDU_650/1-01 | 9.6 | 324 | Kancelář | 650/1-01#324 | [18 empty] | 6081
[75 empty] | TE | 656/01-IV.B_1 | 3.NP | 304 | Posilovna | SO656/01#304 | DU | EDU_650/1-01 | 9.6 | 316a | Kancelář | 650/1-01#316A | [18 empty] | 6082
[75 empty] | TE | 656/01-IV.B_1 | 3.NP | 305 | Sklad | SO656/01#305 | DU | EDU_650/1-01 | 9.6 | 311c | WC ženy | 650/1-01#311C | [18 empty] | 6083
[75 empty] | TE | 656/01-IV.B_1 | 3.NP | 308 | Skluzy | SO656/01#308 | DU | EDU_650/1-01 | 9.6 | 342 | Kancelář | 650/1-01#342 | [18 empty] | 6084
[75 empty] | TE | 656/01-IV.B_1 | 3.NP | 309 | Kancelář | SO656/01#309 | DU | EDU_650/1-01 | 9.6 | 340 | Kancelář | 650/1-01#340 | [18 empty] | 6085
[75 empty] | TE | 656/01-IV.B_1 | 3.NP | 310 | Posilovna | SO656/01#310 | DU | EDU_650/1-01 | 9.6 | 338 | Kancelář | 650/1-01#338 | [18 empty] | 6086
[75 empty] | TE | 656/01-IV.B_1 | 3.NP | 313 | Kancelář | SO656/01#313 | DU | EDU_650/1-01 | 9.6 | 337 | Kancelář | 650/1-01#337 | [18 empty] | 6087
[75 empty] | TE | 656/01-IV.B_1 | 3.NP | 314 | Kancelář | SO656/01#314 | DU | EDU_650/1-01 | 9.6 | 336 | Kancelář | 650/1-01#336 | [18 empty] | 6088
[75 empty] | TE | 656/01-IV.B_1 | 3.NP | 315 | Kancelář | SO656/01#315 | DU | EDU_650/1-01 | 9.6 | 335 | Kancelář | 650/1-01#335 | [18 empty] | 6089
[75 empty] | TE | 656/01-IV.B_1 | 3.NP | 317 | Kancelář | SO656/01#317 | DU | EDU_650/1-01 | 9.6 | 333 | Kancelář | 650/1-01#333 | [18 empty] | 6090
[75 empty] | TE | 656/01-IV.B_1 | 3.NP | 318 | Kancelář | SO656/01#318 | DU | EDU_650/1-01 | 9.6 | 331 | Zasedací místnost | 650/1-01#331 | [18 empty] | 6091
[75 empty] | TE | 656/01-IV.B_1 | 3.NP | 319 | Dílna | SO656/01#319 | DU | EDU_650/1-01 | 9.6 | 329 | Kancelář | 650/1-01#329 | [18 empty] | 6092
[75 empty] | TE | 656/01-IV.B_1 | 3.NP | 323 | Kancelář | SO656/01#323 | DU | EDU_650/1-01 | 9.6 | 328 | Kancelář | 650/1-01#328 | [18 empty] | 6093
[75 empty] | TE | 656/01-IV.B_1 | 3.NP | 324 | Učebna | SO656/01#324 | DU | EDU_650/1-01 | 9.6 | 327 | Sklad | 650/1-01#327 | [18 empty] | 6094
[75 empty] | TE | 656/01-IV.B_1 | 3.NP | 325 | Kabinet | SO656/01#325 | DU | EDU_650/1-01 | 9.6 | 326 | Kancelář | 650/1-01#326 | [18 empty] | 6095
[75 empty] | TE | 656/01-IV.B_1 | 3.NP | 328 | Sklad prádla | SO656/01#328 | DU | EDU_650/1-01 | 9.6 | 325 | Kancelář | 650/1-01#325 | [18 empty] | 6096
[75 empty] | TE | 656/01-IV.B_1 | 3.NP | 331 | Chodba+ schodišťový prostor | SO656/01#331 | DU | EDU_650/1-01 | 9.6 | 323 | Kancelář | 650/1-01#323 | [18 empty] | 6097
[75 empty] | TE | 656/01-IV.B_1 | 3.NP | 332 | Schodišťový prostor | SO656/01#332 | DU | EDU_650/1-01 | 9.6 | 322 | Kancelář | 650/1-01#322 | [18 empty] | 6098
[75 empty] | TE | 656/01-IV.B_1 | 3.NP | 333 | Výtah | SO656/01#333 | DU | EDU_650/1-01 | 9.6 | 321 | Kancelář | 650/1-01#321 | [18 empty] | 6099
[75 empty] | TE | 656/01-IV.B_1 | 3.NP | 350 | Výtah | SO656/01#350 | DU | EDU_650/1-01 | 9.6 | 319 | Kancelář | 650/1-01#319 | [18 empty] | 6100
[75 empty] | TE | 656/01-IV.B_1 | 3.NP | 353 | Kancelář | SO656/01#353 | DU | EDU_650/1-01 | 9.6 | 318 | Kancelář | 650/1-01#318 | [18 empty] | 6101
[75 empty] | TE | 656/01-IV.B_1 | 3.NP | 354 | Kancelář | SO656/01#354 | DU | EDU_650/1-01 | 9.6 | 317 | Kancelář | 650/1-01#317 | [18 empty] | 6102
[75 empty] | TE | 656/01-IV.B_1 | 3.NP | 355 | Kancelář | SO656/01#355 | DU | EDU_650/1-01 | 9.6 | 316 | Kancelář | 650/1-01#316 | [18 empty] | 6103
[75 empty] | TE | 656/01-IV.B_1 | 1.PP | 4 | Strojovna VZT a ÚT | SO656/01#004 | DU | EDU_650/1-01 | 9.6 | 315 | Chodba | 650/1-01#315 | [18 empty] | 6104
[75 empty] | TE | 656/01-IV.B_1 | STŘ | STŘ | Střecha | SO656/01#STR | DU | EDU_650/1-01 | 9.6 | 314 | Schodiště | 650/1-01#314 | [18 empty] | 6105
[75 empty] | TE | 656/01-IV.B_1 | 1.PP | 1 | Chodba a schodiště | SO656/01#001 | DU | EDU_650/1-01 | 9.6 | 313b | WC muži | 650/1-01#313B | [18 empty] | 6106
[75 empty] | TE | 656/01-IV.B_1 | 1.PP | 001A | Předsíň | SO656/01#001A | DU | EDU_650/1-01 | 9.6 | 313a | WC muži | 650/1-01#313A | [18 empty] | 6107
[75 empty] | TE | 656/01-IV.B_1 | 1.PP | 2 | Kabelový prostor | SO656/01#002 | DU | EDU_650/1-01 | 9.6 | 313 | WC muži | 650/1-01#313 | [18 empty] | 6108
[75 empty] | TE | 656/01-IV.B_1 | 1.PP | 003A | Předsíň | SO656/01#003A | DU | EDU_650/1-01 | 9.6 | 312a | Sprcha muži | 650/1-01#312A | [18 empty] | 6109
[75 empty] | TE | 656/01-IV.B_1 | 1.PP | 6 | Výtah | SO656/01#006 | DU | EDU_650/1-01 | 9.6 | 311b | WC ženy | 650/1-01#311B | [18 empty] | 6110
[75 empty] | TE | 656/01-IV.B_1 | 1.PP | 7 | Požární věž | SO656/01#007 | DU | EDU_650/1-01 | 9.6 | 311a | WC ženy | 650/1-01#311A | [18 empty] | 6111
[75 empty] | TE | 656/01-IV.B_1 | 1.PP | 8 | Topný kanál | SO656/01#008 | DU | EDU_650/1-01 | 9.6 | 311 | WC ženy | 650/1-01#311 | [18 empty] | 6112
[75 empty] | TE | 656/01-IV.B_1 | 1.PP | 9 | Průlezný kabelový kanál | SO656/01#009 | DU | EDU_650/1-01 | 9.6 | 310a | Sprcha ženy | 650/1-01#310A | [18 empty] | 6113
[75 empty] | TE | 656/01-IV.B_1 | 1.PP | 10 | Kabelový kanál | SO656/01#010 | DU | EDU_650/1-01 | 9.6 | 310 | Předsíň WC ženy | 650/1-01#310 | [18 empty] | 6114
[75 empty] | TE | 656/01-IV.B_1 | 1.PP | 11 | Výtah malý | SO656/01#011 | DU | EDU_650/1-01 | 9.6 | 309 | Archiv | 650/1-01#309 | [18 empty] | 6115
[75 empty] | TE | 656/01-IV.B_1 | 3.NP | 330 | Příruční sklad | SO656/01#330 | DU | EDU_650/1-01 | 9.6 | 308 | Úklidová místnost | 650/1-01#308 | [18 empty] | 6116
[75 empty] | TE | 656/01-IV.B_1 | 2.NP | 261 | Čajová kuchyňka | SO656/01#261 | DU | EDU_650/1-01 | 9.6 | 303 | Kopírka | 650/1-01#303 | [18 empty] | 6117
[75 empty] | TE | 656/01-IV.B_1 | 1.NP | 151A | Zádveří | SO656/01#151A | DU | EDU_650/1-01 | 9.6 | 302 | Zádveří | 650/1-01#302 | [18 empty] | 6118
[75 empty] | TE | 656/01-IV.B_1 | 3.NP | 322 | Kancelář | SO656/01#322 | DU | EDU_650/1-01 | 6.3 | 202 | Zádveří | 650/1-01#202 | [18 empty] | 6119
[75 empty] | TE | 656/01-IV.B_1 | 3.NP | 306 | Předsíň | SO656/01#306 | DU | EDU_650/1-01 | 6.3 | 212 | Předsíň WC muži | 650/1-01#212 | [18 empty] | 6120
[75 empty] | TE | 656/01-IV.B_1 | 2.NP | 252 | Chodba | SO656/01#252 | DU | EDU_650/1-01 | 6.3 | 209 | Sklad | 650/1-01#209 | [18 empty] | 6121
[75 empty] | TE | 656/01-IV.B_1 | 2.NP | 211 | Denní místnost | SO656/01#211 | DU | EDU_650/1-01 | 6.3 | 241 | Kancelář | 650/1-01#241 | [18 empty] | 6122
[75 empty] | TE | 656/01-IV.B_1 | 1.NP | 151 | Výstupní hala a schodiště | SO656/01#151 | DU | EDU_650/1-01 | 6.3 | 212a | Sprcha muži | 650/1-01#212A | [18 empty] | 6123
[75 empty] | TE | 656/01-IV.B_1 | 1.NP | 112 | Dílna protiplynové ochrany | SO656/01#112 | DU | EDU_650/1-01 | 6.3 | 256 | Kancelář | 650/1-01#256 | [18 empty] | 6124
[75 empty] | TE | 656/01-IV.B_1 | 3.NP | 362 | Kancelář | SO656/01#362 | DU | EDU_650/1-01 | 6.3 | 247 | Kancelář | 650/1-01#247 | [18 empty] | 6125
[75 empty] | TE | 656/01-IV.B_1 | 3.NP | 365 | Kancelář | SO656/01#365 | DU | EDU_650/1-01 | 6.3 | 236 | Čajová kuchyň | 650/1-01#236 | [18 empty] | 6126
[75 empty] | TE | 656/01-IV.B_1 | 3.NP | 352 | Chodba | SO656/01#352 | DU | EDU_650/1-01 | 6.3 | 232a | Sprcha ženy | 650/1-01#232A | [18 empty] | 6127
[75 empty] | TE | 656/01-IV.B_1 | 3.NP | 321 | WC ženy s předsíňkou | SO656/01#321 | DU | EDU_650/1-01 | 6.3 | 227a | Dílna | 650/1-01#227A | [18 empty] | 6128
[75 empty] | TE | 656/01-IV.B_1 | 3.NP | 311 | Kancelář | SO656/01#311 | DU | EDU_650/1-01 | 6.3 | 219 | Manipulační místnost | 650/1-01#219 | [18 empty] | 6129
[75 empty] | TE | 656/01-IV.B_1 | 2.NP | 256 | WC s předsíňkou- muži | SO656/01#256 | DU | EDU_650/1-01 | 6.3 | 254 | Kancelář | 650/1-01#254 | [18 empty] | 6130
[75 empty] | TE | 656/01-IV.B_1 | 2.NP | 221 | Zádveří s odkladovým koutem | SO656/01#221 | DU | EDU_650/1-01 | 6.3 | 248 | Kancelář | 650/1-01#248 | [18 empty] | 6131
[75 empty] | TE | 656/01-IV.B_1 | 2.NP | 213 | Umývárna muži | SO656/01#213 | DU | EDU_650/1-01 | 6.3 | 239 | Kancelář | 650/1-01#239 | [18 empty] | 6132
[75 empty] | TE | 656/01-IV.B_1 | 2.NP | 203 | Skluzy | SO656/01#203 | DU | EDU_650/1-01 | 6.3 | 213b | WC muži | 650/1-01#213B | [18 empty] | 6133
[75 empty] | TE | 656/01-IV.B_1 | 1.NP | 129 | WC s předsíňkou | SO656/01#129 | DU | EDU_650/1-01 | 6.3 | 211 | WC ženy | 650/1-01#211 | [18 empty] | 6134
[75 empty] | TE | 656/01-IV.B_1 | 1.NP | 117 | Box pro údržbu a vyzbrojování požárních vozidel | SO656/01#117 | DU | EDU_650/1-01 | 6.3 | 262 | Střecha nad vstupem | 650/1-01#262 | [18 empty] | 6135
[75 empty] | TE | 656/01-IV.B_1 | 1.NP | 107 | Dílna hasících přístrojů | SO656/01#107 | DU | EDU_650/1-01 | 6.3 | 261 | Střecha 2. NP | 650/1-01#261 | [18 empty] | 6136
[75 empty] | TE | 656/01-IV.B_1 | 1.NP | 101A | Zádveří | SO656/01#101A | DU | EDU_650/1-01 | 6.3 | 260 | Kancelář | 650/1-01#260 | [18 empty] | 6137
[75 empty] | TE | 656/01-IV.B_1 | 3.NP | 359 | WC muži s předsíňkou | SO656/01#359 | DU | EDU_650/1-01 | 6.3 | 255 | Kancelář | 650/1-01#255 | [18 empty] | 6138
[75 empty] | TE | 656/01-IV.B_1 | 3.NP | 357 | WC ženy s předsíňkou | SO656/01#357 | DU | EDU_650/1-01 | 6.3 | 253 | Kancelář | 650/1-01#253 | [18 empty] | 6139
[75 empty] | TE | 656/01-IV.B_1 | 2.NP | 226 | Schodišťový prostor | SO656/01#226 | DU | EDU_650/1-01 | 6.3 | 252b | Předsíň | 650/1-01#252B | [18 empty] | 6140
[75 empty] | TE | 656/01-IV.B_1 | 3.NP | 329 | Balkon posilovny | SO656/01#329 | DU | EDU_650/1-01 | 6.3 | 252a | Kancelář | 650/1-01#252A | [18 empty] | 6141
[75 empty] | TE | 656/01-IV.B_1 | 2.NP | 262 | Úklidová komora | SO656/01#262 | DU | EDU_650/1-01 | 6.3 | 252 | Kancelář | 650/1-01#252 | [18 empty] | 6142
[75 empty] | TE | 656/01-IV.B_1 | 2.NP | 215 | Šatna | SO656/01#215 | DU | EDU_650/1-01 | 6.3 | 251 | Kancelář | 650/1-01#251 | [18 empty] | 6143
[75 empty] | TE | 656/01-IV.B_1 | 1.NP | 152 | Sklad | SO656/01#152 | DU | EDU_650/1-01 | 6.3 | 250 | Kancelář | 650/1-01#250 | [18 empty] | 6144
[75 empty] | TE | 656/01-IV.B_1 | 1.NP | 116 | Sklad pěnidla | SO656/01#116 | DU | EDU_650/1-01 | 6.3 | 249 | Kancelář | 650/1-01#249 | [18 empty] | 6145
[75 empty] | TE | 656/01-IV.B_1 | 3.NP | 364 | PC servis | SO656/01#364 | DU | EDU_650/1-01 | 6.3 | 246 | Kancelář | 650/1-01#246 | [18 empty] | 6146
[75 empty] | TE | 656/01-IV.B_1 | 3.NP | 327 | Příruční sklad | SO656/01#327 | DU | EDU_650/1-01 | 6.3 | 245 | Kancelář | 650/1-01#245 | [18 empty] | 6147
[75 empty] | TE | 656/01-IV.B_1 | 2.NP | 260 | Depozitář | SO656/01#260 | DU | EDU_650/1-01 | 6.3 | 243 | Kancelář | 650/1-01#243 | [18 empty] | 6148
[75 empty] | TE | 656/01-IV.B_1 | 2.NP | 207 | Čajová kuchyňka | SO656/01#207 | DU | EDU_650/1-01 | 6.3 | 242 | Kancelář | 650/1-01#242 | [18 empty] | 6149
[75 empty] | TE | 656/01-IV.B_1 | 1.NP | 111A | Plnění tlakových lahví | SO656/01#111A | DU | EDU_650/1-01 | 6.3 | 240 | Kancelář | 650/1-01#240 | [18 empty] | 6150
[75 empty] | TE | 656/01-IV.B_1 | 1.NP | 109 | Sklad olejů a mazadel | SO656/01#109 | DU | EDU_650/1-01 | 6.3 | 238 | Kancelář | 650/1-01#238 | [18 empty] | 6151
[75 empty] | TE | 656/01-IV.B_1 | 1.NP | 103 | Stání požárních vozidel | SO656/01#103 | DU | EDU_650/1-01 | 6.3 | 237 | Denní místnost | 650/1-01#237 | [18 empty] | 6152
[75 empty] | TE | 656/01-IV.B_1 | STŘ | 402 | Strojovna výtahu | SO656/01#402 | DU | EDU_650/1-01 | 6.3 | 235b | WC muži | 650/1-01#235B | [18 empty] | 6153
[75 empty] | TE | 656/01-IV.B_1 | 3.NP | 366 | Depozitář | SO656/01#366 | DU | EDU_650/1-01 | 6.3 | 235a | WC muži | 650/1-01#235A | [18 empty] | 6154
[75 empty] | TE | 656/01-IV.B_1 | 3.NP | 356 | Kancelář | SO656/01#356 | DU | EDU_650/1-01 | 6.3 | 235 | WC muži | 650/1-01#235 | [18 empty] | 6155
[75 empty] | TE | 656/01-IV.B_1 | 3.NP | 351 | Schodišťový prostor | SO656/01#351 | DU | EDU_650/1-01 | 6.3 | 234a | Sprcha muži | 650/1-01#234A | [18 empty] | 6156
[75 empty] | TE | 656/01-IV.B_1 | 3.NP | 326 | Sklad výstroje | SO656/01#326 | DU | EDU_650/1-01 | 6.3 | 234 | Předsíň WC muži | 650/1-01#234 | [18 empty] | 6157
[75 empty] | TE | 656/01-IV.B_1 | 3.NP | 320 | WC muži s předsíňkou | SO656/01#320 | DU | EDU_650/1-01 | 6.3 | 233b | WC ženy | 650/1-01#233B | [18 empty] | 6158
[75 empty] | TE | 656/01-IV.B_1 | 3.NP | 316 | Kancelář | SO656/01#316 | DU | EDU_650/1-01 | 6.3 | 233a | WC ženy | 650/1-01#233A | [18 empty] | 6159
[75 empty] | TE | 656/01-IV.B_1 | 3.NP | 312 | Kancelář | SO656/01#312 | DU | EDU_650/1-01 | 6.3 | 233 | WC ženy | 650/1-01#233 | [18 empty] | 6160
[75 empty] | TE | 656/01-IV.B_1 | 3.NP | 307 | Úklidová komora | SO656/01#307 | DU | EDU_650/1-01 | 6.3 | 232 | Předsíň WC ženy | 650/1-01#232 | [18 empty] | 6161
[75 empty] | TE | 656/01-IV.B_1 | 3.NP | 303 | Kancelář | SO656/01#303 | DU | EDU_650/1-01 | 6.3 | 230 | Kancelář | 650/1-01#230 | [18 empty] | 6162
[75 empty] | TE | 656/01-IV.B_1 | 2.NP | 257 | Kancelář | SO656/01#257 | DU | EDU_650/1-01 | 6.3 | 228 | Manipulační prostor (sklad) | 650/1-01#228 | [18 empty] | 6163
[75 empty] | TE | 656/01-IV.B_1 | 2.NP | 252A | Chodba | SO656/01#252A | DU | EDU_650/1-01 | 6.3 | 227b | Kancelář | 650/1-01#227B | [18 empty] | 6164
[75 empty] | TE | 656/01-IV.B_1 | 2.NP | 251 | Schodišťový prostor | SO656/01#251 | DU | EDU_650/1-01 | 6.3 | 226 | Chodba | 650/1-01#226 | [18 empty] | 6165
[75 empty] | TE | 656/01-IV.B_1 | 2.NP | 224 | Úklidová komora | SO656/01#224 | DU | EDU_650/1-01 | 6.3 | 225 | Rozvaděč | 650/1-01#225 | [18 empty] | 6166
[75 empty] | TE | 656/01-IV.B_1 | 2.NP | 219 | Sklad posilovny | SO656/01#219 | DU | EDU_650/1-01 | 6.3 | 223c | Kancelář | 650/1-01#223C | [18 empty] | 6167
[75 empty] | TE | 656/01-IV.B_1 | 1.NP | 118 | Mycí box | SO656/01#118 | DU | EDU_650/1-01 | 6.3 | 223b | Kancelář | 650/1-01#223B | [18 empty] | 6168
[75 empty] | TE | 656/01-IV.B_1 | 3.NP | 331A | Chodba | SO656/01#331A | DU | EDU_650/1-01 | 6.3 | 223a | Kancelář | 650/1-01#223A | [18 empty] | 6169
[75 empty] | TE | 656/01-IV.B_1 | 2.NP | 253A | Kancelář | SO656/01#253A | DU | EDU_650/1-01 | 6.3 | 222a | Předsálí | 650/1-01#222A | [18 empty] | 6170
[75 empty] | TE | 656/01-IV.B_1 | 2.NP | 201B | Rozvodna EPS | SO656/01#201B | DU | EDU_650/1-01 | 6.3 | 222 | Sál počítače | 650/1-01#222 | [18 empty] | 6171
[75 empty] | TE | 658/02-IV.B_1 | 15 | 101 | Chodba | SO658/02#101 | DU | EDU_650/1-01 | 6.3 | 221 | Kancelář | 650/1-01#221 | [18 empty] | 6172
[75 empty] | TE | 658/02-IV.B_1 | EXT | EXT01 | Exteriér | SO658/02#EXT01 | DU | EDU_650/1-01 | 6.3 | 220 | Laboratoř | 650/1-01#220 | [18 empty] | 6173
[75 empty] | TE | 658/03-IV.B_1 | INT | 101 | Vnitřní prostor konstrukce | SO658/03#101 | DU | EDU_650/1-01 | 6.3 | 217 | Strojovna vzduchotechniky | 650/1-01#217 | [18 empty] | 6174
[75 empty] | TE | 658/03-IV.B_1 | EXT | EXT01 | Exteriér | SO658/03#EXT01 | DU | EDU_650/1-01 | 6.3 | 216a | Manipulační prostor | 650/1-01#216A | [18 empty] | 6175
[75 empty] | TE | 658/04-IV.B_1 | EXT | EXT01 | Exteriér | SO658/04#EXT01 | DU | EDU_650/1-01 | 6.3 | 216 | Sklad | 650/1-01#216 | [18 empty] | 6176
[75 empty] | TE | 658/04-IV.B_1 | INT | 101 | Vnitřní prostor konstrukce | SO658/04#101 | DU | EDU_650/1-01 | 6.3 | 215 | Chodba | 650/1-01#215 | [18 empty] | 6177
[75 empty] | TE | 658/05-IV.B_1 | INT | 101 | Vnitřní prostor konstrukce | SO658/05#101 | DU | EDU_650/1-01 | 6.3 | 214 | Schodiště | 650/1-01#214 | [18 empty] | 6178
[75 empty] | TE | 658/05-IV.B_1 | EXT | EXT01 | Exteriér | SO658/05#EXT01 | DU | EDU_650/1-01 | 6.3 | 213a | WC muži | 650/1-01#213A | [18 empty] | 6179
[75 empty] | TE | 658/06-IV.B_1 | EXT | EXT01 | Exteriér | SO658/06#EXT01 | DU | EDU_650/1-01 | 6.3 | 213 | WC muži | 650/1-01#213 | [18 empty] | 6180
[75 empty] | TE | 658/06-IV.B_1 | 15 | 101 | Chodba | SO658/06#101 | DU | EDU_650/1-01 | 6.3 | 211c | WC ženy | 650/1-01#211C | [18 empty] | 6181
[75 empty] | TE | 658/07-IV.B_1 | EXT | EXT01 | Exteriér | SO658/07#EXT01 | DU | EDU_650/1-01 | 6.3 | 211b | WC ženy | 650/1-01#211B | [18 empty] | 6182
[75 empty] | TE | 658/07-IV.B_1 | INT | 101 | Vnitřní prosotr konstrukce | SO658/07#101 | DU | EDU_650/1-01 | 6.3 | 211a | WC ženy | 650/1-01#211A | [18 empty] | 6183
[75 empty] | TE | 665/01-III_2 | EXT | EXT01 | Exteriér | SO665/01#EXT01 | DU | EDU_650/1-01 | 6.3 | 210a | Sprcha ženy | 650/1-01#210A | [18 empty] | 6184
[75 empty] | TE | 665/01-III_2 | STŘ | STŘ | Střecha | SO665/01#STR | DU | EDU_650/1-01 | 6.3 | 210 | Předsíň WC ženy | 650/1-01#210 | [18 empty] | 6185
[75 empty] | TE | 665/01-III_2 | 1.NP | 1 | Vlečkař | SO665/01#1 | DU | EDU_650/1-01 | 6.3 | 208 | Úklidová místnost | 650/1-01#208 | [18 empty] | 6186
[75 empty] | TE | 665/01-III_2 | 1.NP | 3 | Ústředna | SO665/01#3 | DU | EDU_650/1-01 | 6.3 | 207 | Čajová kuchyň | 650/1-01#207 | [18 empty] | 6187
[75 empty] | TE | 665/01-III_2 | 1.NP | 15 | Sklad | SO665/01#15 | DU | EDU_650/1-01 | 6.3 | 204 | Rozvodna slaboproudu | 650/1-01#204 | [18 empty] | 6188
[75 empty] | TE | 665/01-III_2 | 1.NP | 18 | WC ženy | SO665/01#18 | DU | EDU_650/1-01 | 6.3 | 203 | Kopírka | 650/1-01#203 | [18 empty] | 6189
[75 empty] | TE | 665/01-III_2 | 1.NP | 10 | Chodba | SO665/01#10 | DU | EDU_650/1-01 | 2.48 | 101 | Cukrárna | 650/1-01#101 | [18 empty] | 6190
[75 empty] | TE | 665/01-III_2 | 1.NP | 13 | Kancelář | SO665/01#13 | DU | EDU_650/1-01 | 2.48 | 102 | Chladící box | 650/1-01#102 | [18 empty] | 6191
[75 empty] | TE | 665/01-III_2 | 1.NP | 17 | Hlavní rozvaděč | SO665/01#17 | DU | EDU_650/1-01 | 2.48 | 103 | Čistá přípravna zeleniny | 650/1-01#103 | [18 empty] | 6192
[75 empty] | TE | 665/01-III_2 | 1.NP | 16 | Šatna | SO665/01#16 | DU | EDU_650/1-01 | 2.48 | 104 | Chladírna skladovaných jídel | 650/1-01#104 | [18 empty] | 6193
[75 empty] | TE | 665/01-III_2 | 1.NP | 14 | Denní místnost | SO665/01#14 | DU | EDU_650/1-01 | 2.48 | 105 | Sklad | 650/1-01#105 | [18 empty] | 6194
[75 empty] | TE | 665/01-III_2 | 1.NP | 12 | Dispečer | SO665/01#12 | DU | EDU_650/1-01 | 2.48 | 106 | Varna | 650/1-01#106 | [18 empty] | 6195
[75 empty] | TE | 665/01-III_2 | 1.NP | 11 | Výměník | SO665/01#11 | DU | EDU_650/1-01 | 2.48 | 107 | Výdej jídel | 650/1-01#107 | [18 empty] | 6196
[75 empty] | TE | 665/01-III_2 | 1.NP | 9 | Zádveří | SO665/01#9 | DU | EDU_650/1-01 | 2.48 | 108 | Kancelář | 650/1-01#108 | [18 empty] | 6197
[75 empty] | TE | 665/01-III_2 | 1.NP | 8 | Předsíň | SO665/01#8 | DU | EDU_650/1-01 | 2.48 | 109 | Přípravna těsta | 650/1-01#109 | [18 empty] | 6198
[75 empty] | TE | 665/01-III_2 | 1.NP | 7 | Předsíň, sprcha | SO665/01#7 | DU | EDU_650/1-01 | 2.48 | 110 | Chodba | 650/1-01#110 | [18 empty] | 6199
[75 empty] | TE | 665/01-III_2 | 1.NP | 6 | WC + pisoár | SO665/01#6 | DU | EDU_650/1-01 | 2.48 | 112 | Strojovna výtahu | 650/1-01#112 | [18 empty] | 6200
[75 empty] | TE | 665/01-III_2 | 1.NP | 5 | Předsíň | SO665/01#5 | DU | EDU_650/1-01 | 2.48 | 113 | Úklidová místnost | 650/1-01#113 | [18 empty] | 6201
[75 empty] | TE | 665/01-III_2 | 1.NP | 4 | Sklad | SO665/01#4 | DU | EDU_650/1-01 | 2.48 | 114 | Předsíň WC ženy | 650/1-01#114 | [18 empty] | 6202
[75 empty] | TE | 665/01-III_2 | 1.NP | 2 | Kancelář | SO665/01#2 | DU | EDU_650/1-01 | 2.48 | 114a | WC ženy | 650/1-01#114A | [18 empty] | 6203
[75 empty] | TE | 690/07-IV.B_1 | 1.NP | 101 | Mytí vozidel | SO690/07#101 | DU | EDU_650/1-01 | 2.48 | 115 | Předsíň WC muži | 650/1-01#115 | [18 empty] | 6204
[75 empty] | TE | 690/07-IV.B_1 | 1.NP | 103 | Sklad | SO690/07#103 | DU | EDU_650/1-01 | 2.48 | 115a | WC muži | 650/1-01#115A | [18 empty] | 6205
[75 empty] | TE | 690/07-IV.B_1 | 1.NP | 102 | Technologie | SO690/07#102 | DU | EDU_650/1-01 | 2.48 | 117 | Chodba | 650/1-01#117 | [18 empty] | 6206
[75 empty] | TE | 700/01-IV.B_1 | EXT | EXT01 | Exteriér | SO700/01#EXT01 | DU | EDU_650/1-01 | 2.48 | 118 | Studená kuchyně | 650/1-01#118 | [18 empty] | 6207
[75 empty] | TE | 700/01-IV.B_1 | 0 | 101 | Hala remízy | SO700/01#101 | DU | EDU_650/1-01 | 2.48 | 119 | Rozvodna | 650/1-01#119 | [18 empty] | 6208
[75 empty] | TE | 700/01-IV.B_1 | 0 | 104 | Sklad suchého písku | SO700/01#104 | DU | EDU_650/1-01 | 2.48 | 120 | Umývárna | 650/1-01#120 | [18 empty] | 6209
[75 empty] | TE | 700/01-IV.B_1 | 0 | 106 | Sklad olejů a maziv | SO700/01#106 | DU | EDU_650/1-01 | 2.48 | 121 | Přípravna nápojů | 650/1-01#121 | [18 empty] | 6210
[75 empty] | TE | 700/01-IV.B_1 | 0 | 107 | Předsíň | SO700/01#107 | DU | EDU_650/1-01 | 2.48 | 122 | Jídelna | 650/1-01#122 | [18 empty] | 6211
[75 empty] | TE | 700/01-IV.B_1 | 0 | 108 | Předsíň | SO700/01#108 | DU | EDU_650/1-01 | 2.48 | 123 | Umývárna nádobí | 650/1-01#123 | [18 empty] | 6212
[75 empty] | TE | 700/01-IV.B_1 | 0 | 111 | Šatna | SO700/01#111 | DU | EDU_650/1-01 | 2.48 | 124 | Jídelna | 650/1-01#124 | [18 empty] | 6213
[75 empty] | TE | 700/01-IV.B_1 | 0 | 112 | Denní místnost | SO700/01#112 | DU | EDU_650/1-01 | 2.48 | 124a | Příchod do jídelny | 650/1-01#124A | [18 empty] | 6214
[75 empty] | TE | 700/01-IV.B_1 | STŘ | STŘ | Střecha | SO700/01#STR | DU | EDU_650/1-01 | 2.48 | 124b | Východ z jídelny | 650/1-01#124B | [18 empty] | 6215
[75 empty] | TE | 700/01-IV.B_1 | 0 | 105 | Sklad a sušení písku | SO700/01#105 | DU | EDU_650/1-01 | 2.48 | 125 | Jídelna | 650/1-01#125 | [18 empty] | 6216
[75 empty] | TE | 700/01-IV.B_1 | 0 | 102 | Sklad mechanizmů údržby vlečky | SO700/01#102 | DU | EDU_650/1-01 | 2.48 | 126 | Sklad bufetu | 650/1-01#126 | [18 empty] | 6217
[75 empty] | TE | 700/01-IV.B_1 | 0 | 103 | Sklad náhradních dílů pro lokomotivy | SO700/01#103 | DU | EDU_650/1-01 | 2.48 | 126a | Kancelář vedoucího bufetu | 650/1-01#126A | [18 empty] | 6218
[75 empty] | TE | 700/01-IV.B_1 | 0 | 109 | WC | SO700/01#109 | DU | EDU_650/1-01 | 2.48 | 128 | Strojovna výtahu | 650/1-01#128 | [18 empty] | 6219
[75 empty] | TE | 700/01-IV.B_1 | 0 | 110 | Umývárna | SO700/01#110 | DU | EDU_650/1-01 | 2.48 | 129 | Přípravna bufetu | 650/1-01#129 | [18 empty] | 6220
[75 empty] | TE | 701/01-I.B_7 | 1.NP | 101 | Mycí plocha | SO701/01-I.B_7#101 | DU | EDU_650/1-01 | 2.48 | 130 | Chodba | 650/1-01#130 | [18 empty] | 6221
[75 empty] | TE | 701/01-I.B_7 | 1.NP | 104 | Sklad | SO701/01-I.B_7#104 | DU | EDU_650/1-01 | 2.48 | 130a | Atrium | 650/1-01#130A | [18 empty] | 6222
[75 empty] | TE | 701/01-I.B_7 | 1.NP | 105 | Sklad | SO701/01-I.B_7#105 | DU | EDU_650/1-01 | 2.48 | 132 | Strojovna výtahu | 650/1-01#132 | [18 empty] | 6223
[75 empty] | TE | 701/01-I.B_7 | 1.NP | 107 | Sklad hořlavin | SO701/01-I.B_7#107 | DU | EDU_650/1-01 | 2.48 | 134 | Chodba | 650/1-01#134 | [18 empty] | 6224
[75 empty] | TE | 701/01-I.B_7 | STŘ | STŘ | Střecha | SO701/01-I.B_7#STR | DU | EDU_650/1-01 | 2.48 | 135 | Bufet | 650/1-01#135 | [18 empty] | 6225
[75 empty] | TE | 701/01-I.B_7 | 1.NP | 106 | Předsíň | SO701/01-I.B_7#106 | DU | EDU_650/1-01 | 2.48 | 136 | Rozvod silno a slaboproudu | 650/1-01#136 | [18 empty] | 6226
[75 empty] | TE | 701/01-I.B_7 | 1.NP | 102 | Garáže | SO701/01-I.B_7#102 | DU | EDU_650/1-01 | 2.48 | 138 | Předsíň | 650/1-01#138 | [18 empty] | 6227
[75 empty] | TE | 701/01-I.B_7 | 1.NP | 103 | Sklad | SO701/01-I.B_7#103 | DU | EDU_650/1-01 | 2.48 | 139 | Sklad | 650/1-01#139 | [18 empty] | 6228
[75 empty] | TE | 701/01-IV.B_1 | EXT | EXT01 | Exteriér | SO701/01-IV.B_1#EXT01 | DU | EDU_650/1-01 | 2.48 | 142 | Čajová kuchyň | 650/1-01#142 | [18 empty] | 6229
[75 empty] | TE | 701/01-IV.B_1 | -4.6 | 3 | Šatna řidičů a mechaniků | SO701/01-IV.B_1#003 | DU | EDU_650/1-01 | 2.48 | 143 | Úklidová místnost | 650/1-01#143 | [18 empty] | 6230
[75 empty] | TE | 701/01-IV.B_1 | -4.6 | 4 | WC muži | SO701/01-IV.B_1#004 | DU | EDU_650/1-01 | 2.48 | 144 | Sklad | 650/1-01#144 | [18 empty] | 6231
[75 empty] | TE | 701/01-IV.B_1 | -4.6 | 5 | Předsíň | SO701/01-IV.B_1#005 | DU | EDU_650/1-01 | 2.48 | 145a | Předsíň | 650/1-01#145A | [18 empty] | 6232
[75 empty] | TE | 701/01-IV.B_1 | -4.6 | 7 | Chodba | SO701/01-IV.B_1#007 | DU | EDU_650/1-01 | 2.48 | 145b | Kancelář | 650/1-01#145B | [18 empty] | 6233
[75 empty] | TE | 701/01-IV.B_1 | -4.6 | 11 | WC ženy | SO701/01-IV.B_1#011 | DU | EDU_650/1-01 | 2.48 | 145c | Kancelář | 650/1-01#145C | [18 empty] | 6234
[75 empty] | TE | 701/01-IV.B_1 | -4.6 | 14 | WC | SO701/01-IV.B_1#014 | DU | EDU_650/1-01 | 2.48 | 146 | Podatelna | 650/1-01#146 | [18 empty] | 6235
[75 empty] | TE | 701/01-IV.B_1 | -4.6 | 15 | Kancelář | SO701/01-IV.B_1#015 | DU | EDU_650/1-01 | 2.48 | 147 | Kancelář | 650/1-01#147 | [18 empty] | 6236
[75 empty] | TE | 701/01-IV.B_1 | -4.6 | 17 | Kancelář garážmistr | SO701/01-IV.B_1#017 | DU | EDU_650/1-01 | 2.48 | 148 | Kancelář | 650/1-01#148 | [18 empty] | 6237
[75 empty] | TE | 701/01-IV.B_1 | -4.6 | 18 | Strojovna VZT | SO701/01-IV.B_1#018 | DU | EDU_650/1-01 | 2.48 | 149 | Sklad | 650/1-01#149 | [18 empty] | 6238
[75 empty] | TE | 701/01-IV.B_1 | -4.6 | 23 | Příruční sklad mycích prostředků | SO701/01-IV.B_1#023 | DU | EDU_650/1-01 | 2.48 | 149a | Sklad | 650/1-01#149A | [18 empty] | 6239
[75 empty] | TE | 701/01-IV.B_1 | -4.6 | 24 | Konzervační prostředky | SO701/01-IV.B_1#024 | DU | EDU_650/1-01 | 2.48 | 151 | Archív | 650/1-01#151 | [18 empty] | 6240
[75 empty] | TE | 701/01-IV.B_1 | -4.6 | 25 | Šatna muži | SO701/01-IV.B_1#025 | DU | EDU_650/1-01 | 2.48 | 152 | Archív | 650/1-01#152 | [18 empty] | 6241
[75 empty] | TE | 701/01-IV.B_1 | -4.6 | 27 | Předsíň | SO701/01-IV.B_1#027 | DU | EDU_650/1-01 | 2.48 | 153 | Umývárna muži | 650/1-01#153 | [18 empty] | 6242
[75 empty] | TE | 701/01-IV.B_1 | -4.6 | 28 | WC muži | SO701/01-IV.B_1#028 | DU | EDU_650/1-01 | 2.48 | 153a | Sprchy muži | 650/1-01#153A | [18 empty] | 6243
[75 empty] | TE | 701/01-IV.B_1 | -4.6 | 31 | Příruční sklad baterií | SO701/01-IV.B_1#031 | DU | EDU_650/1-01 | 2.48 | 154 | WC muži | 650/1-01#154 | [18 empty] | 6244
[75 empty] | TE | 701/01-IV.B_1 | -4.6 | 32 | Opravy a nabíjení akubaterií | SO701/01-IV.B_1#032 | DU | EDU_650/1-01 | 2.48 | 154a | WC muži | 650/1-01#154A | [18 empty] | 6245
[75 empty] | TE | 701/01-IV.B_1 | -4.6 | 37 | Příruční sklad mazadel, olejů | SO701/01-IV.B_1#037 | DU | EDU_650/1-01 | 2.48 | 154b | WC muži | 650/1-01#154B | [18 empty] | 6246
[75 empty] | TE | 701/01-IV.B_1 | -4.6 | 38 | Autodílna | SO701/01-IV.B_1#038 | DU | EDU_650/1-01 | 2.48 | 154c | WC muži | 650/1-01#154C | [18 empty] | 6247
[75 empty] | TE | 701/01-IV.B_1 | STŘ | STŘ | Střecha | SO701/01-IV.B_1#STR | DU | EDU_650/1-01 | 2.48 | 154d | WC muži | 650/1-01#154D | [18 empty] | 6248
[75 empty] | TE | 701/01-IV.B_1 | -4.6 | 1 | Garáže osobních automobilů | SO701/01-IV.B_1#001 | DU | EDU_650/1-01 | 2.48 | 155 | WC ženy | 650/1-01#155 | [18 empty] | 6249
[75 empty] | TE | 701/01-IV.B_1 | -4.6 | 2 | Místnost řidičů | SO701/01-IV.B_1#002 | DU | EDU_650/1-01 | 2.48 | 155a | WC ženy | 650/1-01#155A | [18 empty] | 6250
[75 empty] | TE | 701/01-IV.B_1 | -4.6 | 6 | Umývárna muži | SO701/01-IV.B_1#006 | DU | EDU_650/1-01 | 2.48 | 155b | WC ženy | 650/1-01#155B | [18 empty] | 6251
[75 empty] | TE | 701/01-IV.B_1 | -4.6 | 8 | Kancelář dispečera, počítač | SO701/01-IV.B_1#008 | DU | EDU_650/1-01 | 2.48 | 155c | WC ženy | 650/1-01#155C | [18 empty] | 6252
[75 empty] | TE | 701/01-IV.B_1 | -4.6 | 9 | Umývárna ženy | SO701/01-IV.B_1#009 | DU | EDU_650/1-01 | 2.48 | 155d | WC ženy | 650/1-01#155D | [18 empty] | 6253
[75 empty] | TE | 701/01-IV.B_1 | -4.6 | 10 | Předsíň | SO701/01-IV.B_1#010 | DU | EDU_650/1-01 | 2.48 | 155e | WC ženy | 650/1-01#155E | [18 empty] | 6254
[75 empty] | TE | 701/01-IV.B_1 | -4.6 | 12 | Šatna ženy | SO701/01-IV.B_1#012 | DU | EDU_650/1-01 | 2.48 | 155f | WC ženy | 650/1-01#155F | [18 empty] | 6255
[75 empty] | TE | 701/01-IV.B_1 | -4.6 | 13 | Sklad | SO701/01-IV.B_1#013 | DU | EDU_650/1-01 | 2.48 | 156 | Předsíň WC ženy | 650/1-01#156 | [18 empty] | 6256
[75 empty] | TE | 701/01-IV.B_1 | -4.6 | 16 | Chodba | SO701/01-IV.B_1#016 | DU | EDU_650/1-01 | 2.48 | 156a | Sprchy ženy | 650/1-01#156A | [18 empty] | 6257
[75 empty] | TE | 701/01-IV.B_1 | -4.6 | 19 | Chodba | SO701/01-IV.B_1#019 | DU | EDU_650/1-01 | 2.48 | 157 | Zádveří | 650/1-01#157 | [18 empty] | 6258
[75 empty] | TE | 701/01-IV.B_1 | -4.6 | 20 | Úklid | SO701/01-IV.B_1#020 | DU | EDU_650/1-01 | 2.48 | 158 | Schodiště | 650/1-01#158 | [18 empty] | 6259
[75 empty] | TE | 701/01-IV.B_1 | -4.6 | 21 | Sklad náhradních dílů | SO701/01-IV.B_1#021 | DU | EDU_650/1-01 | 2.48 | 159 | Chodba | 650/1-01#159 | [18 empty] | 6260
[75 empty] | TE | 701/01-IV.B_1 | -4.6 | 22 | Garáže nákladních automobilů | SO701/01-IV.B_1#022 | DU | EDU_650/1-01 | 2.48 | 160 | Rozvodna slaboproudu | 650/1-01#160 | [18 empty] | 6261
[75 empty] | TE | 701/01-IV.B_1 | -4.6 | 26 | Umývárna | SO701/01-IV.B_1#026 | DU | EDU_650/1-01 | 2.48 | 161 | Časová ústředna | 650/1-01#161 | [18 empty] | 6262
[75 empty] | TE | 701/01-IV.B_1 | -4.6 | 29 | Kompresorová stanice | SO701/01-IV.B_1#029 | DU | EDU_650/1-01 | 2.48 | 162 | Kancelář | 650/1-01#162 | [18 empty] | 6263
[75 empty] | TE | 701/01-IV.B_1 | -4.6 | 30 | Předsíň | SO701/01-IV.B_1#030 | DU | EDU_650/1-01 | 2.48 | 163 | Kancelář | 650/1-01#163 | [18 empty] | 6264
[75 empty] | TE | 701/01-IV.B_1 | -4.6 | 33 | Chodba | SO701/01-IV.B_1#033 | DU | EDU_650/1-01 | 2.48 | 164 | Zesilovač | 650/1-01#164 | [18 empty] | 6265
[75 empty] | TE | 701/01-IV.B_1 | -4.6 | 39 | Mytí a konzervace | SO701/01-IV.B_1#039 | DU | EDU_650/1-01 | 2.48 | 165 | Kancelář | 650/1-01#165 | [18 empty] | 6266
[75 empty] | TE | 701/01-IV.B_1 | -4.6 | 40 | Garáže nákladních automobilů | SO701/01-IV.B_1#040 | DU | EDU_650/1-01 | 2.48 | 166 | Provozní místnost | 650/1-01#166 | [18 empty] | 6267
[75 empty] | TE | 701/06-IV.B_1 | 0 | 1 | Chodba | SO701/06#1 | DU | EDU_650/1-01 | 2.48 | 168 | Chodba | 650/1-01#168 | [18 empty] | 6268
[75 empty] | TE | 701/06-IV.B_1 | 0 | 10 | Sklad | SO701/06#10 | DU | EDU_650/1-01 | 2.48 | 170a | Provozní místnost | 650/1-01#170A | [18 empty] | 6269
[75 empty] | TE | 701/06-IV.B_1 | 0 | 11 | Sklad | SO701/06#11 | DU | EDU_650/1-01 | 2.48 | 170b | Provozní místnost | 650/1-01#170B | [18 empty] | 6270
[75 empty] | TE | 701/06-IV.B_1 | 0 | 12 | Garáž | SO701/06#12 | DU | EDU_650/1-01 | 2.48 | 170c | Místnost mechaniků | 650/1-01#170C | [18 empty] | 6271
[75 empty] | TE | 701/06-IV.B_1 | 0 | 14 | Garáž | SO701/06#14 | DU | EDU_650/1-01 | 2.48 | 170d | Místnost mechaniků | 650/1-01#170D | [18 empty] | 6272
[75 empty] | TE | 701/06-IV.B_1 | 0 | 15 | Chodba | SO701/06#15 | DU | EDU_650/1-01 | 2.48 | 170e | Předsíň | 650/1-01#170E | [18 empty] | 6273
[75 empty] | TE | 701/06-IV.B_1 | 0 | 16 | Kuchyňka | SO701/06#16 | DU | EDU_650/1-01 | 2.48 | 170f | Předsíň | 650/1-01#170F | [18 empty] | 6274
[75 empty] | TE | 701/06-IV.B_1 | 0 | 17 | Sklad výstroje | SO701/06#17 | DU | EDU_650/1-01 | 2.48 | 171 | Telekomunikační zařízení | 650/1-01#171 | [18 empty] | 6275
[75 empty] | TE | 701/06-IV.B_1 | 0 | 19 | Kancelář | SO701/06#19 | DU | EDU_650/1-01 | 2.48 | 172 | Sál TÚ | 650/1-01#172 | [18 empty] | 6276
[75 empty] | TE | 701/06-IV.B_1 | 0 | 2 | Dílna | SO701/06#2 | DU | EDU_650/1-01 | 2.48 | 173 | Kuchyňka | 650/1-01#173 | [18 empty] | 6277
[75 empty] | TE | 701/06-IV.B_1 | 0 | 20a | WC | SO701/06#20A | DU | EDU_650/1-01 | 2.48 | 174 | Podchod | 650/1-01#174 | [18 empty] | 6278
[75 empty] | TE | 701/06-IV.B_1 | 0 | 22 | Šatna | SO701/06#22 | DU | EDU_650/1-01 | 2.48 | 174a | Pochůzná plocha | 650/1-01#174A | [18 empty] | 6279
[75 empty] | TE | 701/06-IV.B_1 | 0 | 3 | Sklad | SO701/06#3 | DU | EDU_650/1-01 | 24.3 | 701 | Střecha strojovny výtahů | 650/1-01#701 | [18 empty] | 6280
[75 empty] | TE | 701/06-IV.B_1 | 0 | 6a | WC | SO701/06#6A | DU | EDU_650/1-01 | 24.3 | 702 | Střecha strojovny vzduchotechniky | 650/1-01#702 | [18 empty] | 6281
[75 empty] | TE | 701/06-IV.B_1 | 0 | 6b | Předsíň | SO701/06#6B | DU | EDU_650/1-02 | 1.NP | 107a | Místnost obsluhy | 650/1-02#107A | [18 empty] | 6282
[75 empty] | TE | 701/06-IV.B_1 | 0 | 7 | Umývárna | SO701/06#7 | DU | EDU_650/1-02 | 1.NP | 146 | Sál počítačů | 650/1-02#146 | [18 empty] | 6283
[75 empty] | TE | 701/06-IV.B_1 | 0 | 15a | Chodba | SO701/06#15A | DU | EDU_650/1-02 | 1.NP | 145 | Sál technologie | 650/1-02#145 | [18 empty] | 6284
[75 empty] | TE | 701/06-IV.B_1 | EXT | EXT01 | Exteriér | SO701/06#EXT01 | DU | EDU_650/1-02 | 1.NP | 144 | Předsíň | 650/1-02#144 | [18 empty] | 6285
[75 empty] | TE | 701/06-IV.B_1 | 0 | 9 | Elektrické rozvaděče | SO701/06#9 | DU | EDU_650/1-02 | 1.NP | 143 | Šatna I&C | 650/1-02#143 | [18 empty] | 6286
[75 empty] | TE | 701/06-IV.B_1 | 0 | 4 | Úklidová komora | SO701/06#4 | DU | EDU_650/1-02 | 1.NP | 142 | Místnost vedoucích směn | 650/1-02#142 | [18 empty] | 6287
[75 empty] | TE | 701/06-IV.B_1 | 0 | 21 | Koupelna | SO701/06#21 | DU | EDU_650/1-02 | 1.NP | 141 | Místnost směnových mechaniků | 650/1-02#141 | [18 empty] | 6288
[75 empty] | TE | 701/06-IV.B_1 | 0 | 8 | Ústřední topení | SO701/06#8 | DU | EDU_650/1-02 | 1.NP | 140 | WC ženy | 650/1-02#140 | [18 empty] | 6289
[75 empty] | TE | 701/06-IV.B_1 | 0 | 5 | Šatna | SO701/06#5 | DU | EDU_650/1-02 | 1.NP | 139 | WC ženy | 650/1-02#139 | [18 empty] | 6290
[75 empty] | TE | 701/06-IV.B_1 | 0 | 20b | Umývárna | SO701/06#20B | DU | EDU_650/1-02 | 1.NP | 138 | WC muži | 650/1-02#138 | [18 empty] | 6291
[75 empty] | TE | 701/06-IV.B_1 | 0 | 18 | Archiv | SO701/06#18 | DU | EDU_650/1-02 | 1.NP | 137A | WC muži | 650/1-02#137A | [18 empty] | 6292
[75 empty] | TE | 701/06-IV.B_1 | 0 | 13 | Garáž | SO701/06#13 | DU | EDU_650/1-02 | 1.NP | 137 | WC muži | 650/1-02#137 | [18 empty] | 6293
[75 empty] | TE | 701/06-IV.B_1 | 0 | 14a | Sklad STPO | SO701/06#14A | DU | EDU_650/1-02 | 1.NP | 136 | Kuchyňka | 650/1-02#136 | [18 empty] | 6294
[75 empty] | TE | 701/11_1 | 0 | 101 | Kontejner pro uložení alternativní požární techniky A | SO701/11#101 | DU | EDU_650/1-02 | 1.NP | 135 | Schodiště | 650/1-02#135 | [18 empty] | 6295
[75 empty] | TE | 701/12_1 | 0 | 101 | Kontejner pro uložení alternativní požární techniky B | SO701/12#101 | DU | EDU_650/1-02 | 1.NP | 134 | Chodba | 650/1-02#134 | [18 empty] | 6296
[75 empty] | TE | 701/13_1 | 0 | 101 | Kontejner pro uložení alternativní požární techniky C | SO701/13#101 | DU | EDU_650/1-02 | 1.NP | 133 | Zádveří | 650/1-02#133 | [18 empty] | 6297
[75 empty] | TE | 701/14_1 | 0 | 101 | Kontejner pro uložení alternativní požární techniky D | SO701/14#101 | DU | EDU_650/1-02 | 1.NP | 132 | Šatna | 650/1-02#132 | [18 empty] | 6298
[75 empty] | TE | 703/01-IV.B_1 | EXT | EXT01 | Exteriér | SO703/01#EXT01 | DU | EDU_650/1-02 | 1.NP | 131 | Sklad ND | 650/1-02#131 | [18 empty] | 6299
[75 empty] | TE | 703/01-IV.B_1 | STŘ | STŘ | Střecha | SO703/01#STR | DU | EDU_650/1-02 | 1.NP | 130 | Místnost vedoucího skupiny provozu | 650/1-02#130 | [18 empty] | 6300
[75 empty] | TE | 703/01-IV.B_1 | 0 | 101 | Čerpací stanice PHM | SO703/01#101 | DU | EDU_650/1-02 | 1.NP | 129 | Místnost směnových mechaniků | 650/1-02#129 | [18 empty] | 6301
[75 empty] | TE | 703/04-IV.B_1 | -2.7 | 1 | Potrubní kanál | SO703/04#001 | DU | EDU_650/1-02 | 1.NP | 128 | Úklidová místnost | 650/1-02#128 | [18 empty] | 6302
[75 empty] | TE | 703/04-IV.B_1 | 0 | 101 | Strojovna | SO703/04#101 | DU | EDU_650/1-02 | 1.NP | 127 | Sociální zařízení | 650/1-02#127 | [18 empty] | 6303
[75 empty] | TE | 703/04-IV.B_1 | 0 | 102 | Rozvodna | SO703/04#102 | DU | EDU_650/1-02 | 1.NP | 126 | Sociální zařízení | 650/1-02#126 | [18 empty] | 6304
[75 empty] | TE | 703/04-IV.B_1 | 0 | 105 | WC | SO703/04#105 | DU | EDU_650/1-02 | 1.NP | 125 | Šachta výtahu | 650/1-02#125 | [18 empty] | 6305
[75 empty] | TE | 703/04-IV.B_1 | 0 | 107 | Hala stáčení | SO703/04#107 | DU | EDU_650/1-02 | 1.NP | 124 | Strojovna výtahu | 650/1-02#124 | [18 empty] | 6306
[75 empty] | TE | 703/04-IV.B_1 | 3.5 | 201 | Plošina na kótě +3,500 m | SO703/04#201 | DU | EDU_650/1-02 | 1.NP | 123 | Sklad zbraní G4S | 650/1-02#123 | [18 empty] | 6307
[75 empty] | TE | 703/04-IV.B_1 | EXT | EXT01 | Exteriér | SO703/04#EXT01 | DU | EDU_650/1-02 | 1.NP | 122B | WC muži | 650/1-02#122B | [18 empty] | 6308
[75 empty] | TE | 703/04-IV.B_1 | STŘ | STŘ | Střecha | SO703/04#STR | DU | EDU_650/1-02 | 1.NP | 122A | WC muži | 650/1-02#122A | [18 empty] | 6309
[75 empty] | TE | 703/04-IV.B_1 | -4.6 | 2 | Havarijní jímka | SO703/04#002 | DU | EDU_650/1-02 | 1.NP | 122 | WC muži | 650/1-02#122 | [18 empty] | 6310
[75 empty] | TE | 703/04-IV.B_1 | 0 | 4.102 | Nepropustná záchytná jímka pro nádrž nafty | SO703/04#4.102 | DU | EDU_650/1-02 | 1.NP | 121 | WC muži | 650/1-02#121 | [18 empty] | 6311
[75 empty] | TE | 703/04-IV.B_1 | 0 | 4.101 | Nepropustná záchytná jímka pro olejové hospodářství | SO703/04#4.101 | DU | EDU_650/1-02 | 1.NP | 120 | WC ženy | 650/1-02#120 | [18 empty] | 6312
[75 empty] | TE | 703/04-IV.B_1 | 0 | 103 | Místnost obsluhy | SO703/04#103 | DU | EDU_650/1-02 | 1.NP | 119 | WC ženy | 650/1-02#119 | [18 empty] | 6313
[75 empty] | TE | 703/04-IV.B_1 | 0 | 106 | Místnost měření | SO703/04#106 | DU | EDU_650/1-02 | 1.NP | 118 | Velitel policie | 650/1-02#118 | [18 empty] | 6314
[75 empty] | TE | 703/04-IV.B_1 | 0 | 3.103 | Nepropustná záchytná jímka pro nádrž kalů | SO703/04#3.103 | DU | EDU_650/1-02 | 1.NP | 117 | Šatna G4S | 650/1-02#117 | [18 empty] | 6315
[75 empty] | TE | 703/04-IV.B_1 | 0 | 104 | Předsíň | SO703/04#104 | DU | EDU_650/1-02 | 1.NP | 116 | Schodiště | 650/1-02#116 | [18 empty] | 6316
[75 empty] | TE | 703/04-IV.B_1 | 0 | 4.104 | Místnost pro čerpadlo | SO703/04#4.104 | DU | EDU_650/1-02 | 1.NP | 115A | Šatna policie | 650/1-02#115A | [18 empty] | 6317
[75 empty] | TE | 703/04-IV.B_1 | 0 | 3.104 | Místnost pro čerpadlo | SO703/04#3.104 | DU | EDU_650/1-02 | 1.NP | 115 | Šatna policie | 650/1-02#115 | [18 empty] | 6318
[75 empty] | TE | 703/04-IV.B_1 | 0 | 4.103 | Nepropustná záchytná jímka pro nádrž kalů | SO703/04#4.103 | DU | EDU_650/1-02 | 1.NP | 114A | Šatna policie | 650/1-02#114A | [18 empty] | 6319
[75 empty] | TE | 703/04-IV.B_1 | 0 | 3.101 | Nepropustná záchytná jímka pro olejové hospodářství | SO703/04#3.101 | DU | EDU_650/1-02 | 1.NP | 114 | Šatna policie | 650/1-02#114 | [18 empty] | 6320
[75 empty] | TE | 703/04-IV.B_1 | 0 | 3.102 | Nepropustná záchytná jímka pro nádrž nafty | SO703/04#3.102 | DU | EDU_650/1-02 | 1.NP | 113 | Sociální zařízení | 650/1-02#113 | [18 empty] | 6321
[75 empty] | TE | 703/05-IV.B_1 | -3.1 | 2 | Kabelový prostor | SO703/05#002 | DU | EDU_650/1-02 | 1.NP | 112A | Obslužná místnost | 650/1-02#112A | [18 empty] | 6322
[75 empty] | TE | 703/05-IV.B_1 | 0 | 101 | Míchací stanice | SO703/05#101 | DU | EDU_650/1-02 | 1.NP | 112 | Sklad zbraní | 650/1-02#112 | [18 empty] | 6323
[75 empty] | TE | 703/05-IV.B_1 | STŘ | STŘ | Střecha | SO703/05#STR | DU | EDU_650/1-02 | 1.NP | 111 | Denní místnost | 650/1-02#111 | [18 empty] | 6324
[75 empty] | TE | 703/05-IV.B_1 | -3.1 | 1 | Potrubní prostor | SO703/05#001 | DU | EDU_650/1-02 | 1.NP | 110 | Denní místnost | 650/1-02#110 | [18 empty] | 6325
[75 empty] | TE | 761/510-IV.B_1 | EXT | EXT01 | Exteriér | SO761/510#EXT01 | DU | EDU_650/1-02 | 1.NP | 109 | Chodba | 650/1-02#109 | [18 empty] | 6326
[75 empty] | TE | 761/510-IV.B_1 | 1.NP | 01.1 | Výrobní hala | SO761/510#01.1 | DU | EDU_650/1-02 | 1.NP | 108 | Schodiště | 650/1-02#108 | [18 empty] | 6327
[75 empty] | TE | 761/510-IV.B_1 | 1.NP | 01.2 | Polygon | SO761/510#01.2 | DU | EDU_650/1-02 | 1.NP | 107 | Šatna | 650/1-02#107 | [18 empty] | 6328
[75 empty] | TE | 761/510-IV.B_1 | 1.NP | 01.3 | Sklad vazelíny | SO761/510#01.3 | DU | EDU_650/1-02 | 1.NP | 106 | Šatna | 650/1-02#106 | [18 empty] | 6329
[75 empty] | TE | 761/510-IV.B_1 | 1.NP | 01.4 | Provozní hala | SO761/510#01.4 | DU | EDU_650/1-02 | 1.NP | 104 | Šatna | 650/1-02#104 | [18 empty] | 6330
[75 empty] | TE | 761/510-IV.B_1 | 1.NP | 2 | Sociální zařízení | SO761/510#02 | DU | EDU_650/1-02 | 1.NP | 103 | Šatna | 650/1-02#103 | [18 empty] | 6331
[75 empty] | TE | 761/510-IV.B_1 | 1.NP | 3 | Komunikace a zpevněné plochy | SO761/510#03 | DU | EDU_650/1-02 | 1.NP | 102 | Šatna | 650/1-02#102 | [18 empty] | 6332
[75 empty] | TE | 761/510-IV.B_1 | 1.NP | 03.1 | Sklad řeziva | SO761/510#03.1 | DU | EDU_650/1-02 | 1.NP | 101 | Šatna | 650/1-02#101 | [18 empty] | 6333
[75 empty] | TE | 761/510-IV.B_1 | 1.NP | 03.2 | Sklad kotevního materiálu | SO761/510#03.2 | DU | EDU_650/1-02 | 1.NP | 145a | Kabelová stoupačka | 650/1-02#145A | [18 empty] | 6334
[75 empty] | TE | 761/510-IV.B_1 | 1.NP | 03.3 | Sklad zbytků drátů a kabelů | SO761/510#03.3 | DU | EDU_650/1-02 | 1.PP | 9.101 | Chodba | 650/1-02#9.101 | [18 empty] | 6335
[75 empty] | TE | 761/510-IV.B_1 | 1.NP | 03.4 | sklad strojního zařízení | SO761/510#03.4 | DU | EDU_650/1-02 | 1.PP | 9.131 | Vnější montážní prostor | 650/1-02#9.131 | [18 empty] | 6336
[75 empty] | TE | 761/510-IV.B_1 | 1.NP | 4 | Oplocení | SO761/510#04 | DU | EDU_650/1-02 | 1.PP | 9.130 | Úklidová místnost | 650/1-02#9.130 | [18 empty] | 6337
[75 empty] | TE | 761/510-IV.B_1 | 1.NP | 5 | Žumpa | SO761/510#05 | DU | EDU_650/1-02 | 1.PP | 9.129A | WC | 650/1-02#9.129A | [18 empty] | 6338
[75 empty] | TE | 761/510-IV.B_1 | 1.NP | 6 | Přípojka kanalizace | SO761/510#06 | DU | EDU_650/1-02 | 1.PP | 9.129 | Předsíň WC | 650/1-02#9.129 | [18 empty] | 6339
[75 empty] | TE | 761/510-IV.B_1 | 1.NP | 106 | Údržbářská Dílna | SO761/510#106 | DU | EDU_650/1-02 | 1.PP | 9.128 | Sklad | 650/1-02#9.128 | [18 empty] | 6340
[75 empty] | TE | 761/510-IV.B_1 | 1.NP | 107 | Kancelář | SO761/510#107 | DU | EDU_650/1-02 | 1.PP | 9.127 | Místnost slaboproudu | 650/1-02#9.127 | [18 empty] | 6341
[75 empty] | TE | 761/510-IV.B_1 | 1.NP | 109 | Sklad | SO761/510#109 | DU | EDU_650/1-02 | 1.PP | 9.126 | Výměnková stanice | 650/1-02#9.126 | [18 empty] | 6342
[75 empty] | TE | 761/510-IV.B_1 | 1.NP | 105 | Chodba | SO761/510#105 | DU | EDU_650/1-02 | 1.PP | 9.125 | Sklad | 650/1-02#9.125 | [18 empty] | 6343
[75 empty] | TE | 761/510-IV.B_1 | 1.NP | 101 | WC Muži | SO761/510#101 | DU | EDU_650/1-02 | 1.PP | 9.124 | Sklad | 650/1-02#9.124 | [18 empty] | 6344
[75 empty] | TE | 761/510-IV.B_1 | 1.NP | 108 | Kancelář | SO761/510#108 | DU | EDU_650/1-02 | 1.PP | 9.123B | Garáž | 650/1-02#9.123B | [18 empty] | 6345
[75 empty] | TE | 761/510-IV.B_1 | 1.NP | 104 | Denní místnost | SO761/510#104 | DU | EDU_650/1-02 | 1.PP | 9.123A | Garáž | 650/1-02#9.123A | [18 empty] | 6346
[75 empty] | TE | 761/510-IV.B_1 | 1.NP | 103 | Denní místnost | SO761/510#103 | DU | EDU_650/1-02 | 1.PP | 9.123 | Garáž | 650/1-02#9.123 | [18 empty] | 6347
[75 empty] | TE | 761/510-IV.B_1 | 1.NP | 102 | WC Ženy | SO761/510#102 | DU | EDU_650/1-02 | 1.PP | 9.122 | Chodba | 650/1-02#9.122 | [18 empty] | 6348
[75 empty] | TE | 781/01-IV.B_1 | -4.2 | 30 | Nouzový východ | SO781/01#30 | DU | EDU_650/1-02 | 1.PP | 9.121 | Šatna | 650/1-02#9.121 | [18 empty] | 6349
[75 empty] | TE | 781/01-IV.B_1 | -4.2 | 26 | Expanzní komora TUS 2 | SO781/01#26 | DU | EDU_650/1-02 | 1.PP | 9.120 | Šatna | 650/1-02#9.120 | [18 empty] | 6350
[75 empty] | TE | 781/01-IV.B_1 | -4.2 | 10 | Komora PF a KF | SO781/01#10 | DU | EDU_650/1-02 | 1.PP | 9.119 | Šatna | 650/1-02#9.119 | [18 empty] | 6351
[75 empty] | TE | 781/01-IV.B_1 | -4.2 | 5 | WC ženy | SO781/01#5 | DU | EDU_650/1-02 | 1.PP | 9.118 | Denní místnost | 650/1-02#9.118 | [18 empty] | 6352
[75 empty] | TE | 781/01-IV.B_1 | -4.2 | 1 | Šatna | SO781/01#1 | DU | EDU_650/1-02 | 1.PP | 9.117 | Denní místnost | 650/1-02#9.117 | [18 empty] | 6353
[75 empty] | TE | 781/01-IV.B_1 | -4.2 | 22 | Sklad PHM | SO781/01#22 | DU | EDU_650/1-02 | 1.PP | 9.116 | WC | 650/1-02#9.116 | [18 empty] | 6354
[75 empty] | TE | 781/01-IV.B_1 | -4.2 | 17 | Protiplynová předsíň - šatna odmořování | SO781/01#17 | DU | EDU_650/1-02 | 1.PP | 9.115 | Umývárna | 650/1-02#9.115 | [18 empty] | 6355
[75 empty] | TE | 781/01-IV.B_1 | -4.2 | 2 | Denní místnost | SO781/01#2 | DU | EDU_650/1-02 | 1.PP | 9.114 | Chodba | 650/1-02#9.114 | [18 empty] | 6356
[75 empty] | TE | 781/01-IV.B_1 | -4.2 | 4 | WC muži | SO781/01#4 | DU | EDU_650/1-02 | 1.PP | 9.113 | Chodba | 650/1-02#9.113 | [18 empty] | 6357
[75 empty] | TE | 781/01-IV.B_1 | -4.2 | 3.1 | Chodba | SO781/01#3.1 | DU | EDU_650/1-02 | 1.PP | 9.112 | Šachta výtahu | 650/1-02#9.112 | [18 empty] | 6358
[75 empty] | TE | 781/01-IV.B_1 | -4.2 | 20 | Strojovna | SO781/01#20 | DU | EDU_650/1-02 | 1.PP | 9.111 | Šatna | 650/1-02#9.111 | [18 empty] | 6359
[75 empty] | TE | 781/01-IV.B_1 | -4.2 | 9 | Strojovna FVZ | SO781/01#9 | DU | EDU_650/1-02 | 1.PP | 9.110 | Šatna | 650/1-02#9.110 | [18 empty] | 6360
[75 empty] | TE | 781/01-IV.B_1 | -4.2 | 25 | Komora TUS 3 | SO781/01#25 | DU | EDU_650/1-02 | 1.PP | 9.109 | Akubaterie | 650/1-02#9.109 | [18 empty] | 6361
[75 empty] | TE | 781/01-IV.B_1 | -4.2 | 6 | Předsíň | SO781/01#6 | DU | EDU_650/1-02 | 1.PP | 9.108 | Místnost vzduchotechniky | 650/1-02#9.108 | [18 empty] | 6362
[75 empty] | TE | 781/01-IV.B_1 | -4.2 | 12 | Komora I FVS 1 | SO781/01#12 | DU | EDU_650/1-02 | 1.PP | 9.107 | Předsíň akubaterií | 650/1-02#9.107 | [18 empty] | 6363
[75 empty] | TE | 781/01-IV.B_1 | -4.2 | 14 | Chodba | SO781/01#14 | DU | EDU_650/1-02 | 1.PP | 9.106 | Schodiště | 650/1-02#9.106 | [18 empty] | 6364
[75 empty] | TE | 781/01-IV.B_1 | -4.2 | 3.4 | Havarijní štáb | SO781/01#3.4 | DU | EDU_650/1-02 | 1.PP | 9.105 | Dílna | 650/1-02#9.105 | [18 empty] | 6365
[75 empty] | TE | 781/01-IV.B_1 | -4.2 | 13 | Komora II FVS 1 | SO781/01#13 | DU | EDU_650/1-02 | 1.PP | 9.104 | Sklad | 650/1-02#9.104 | [18 empty] | 6366
[75 empty] | TE | 781/01-IV.B_1 | -4.2 | 27 | Komora I | SO781/01#27 | DU | EDU_650/1-02 | 1.PP | 9.103 | Rozvodna | 650/1-02#9.103 | [18 empty] | 6367
[75 empty] | TE | 781/01-IV.B_1 | -4.2 | 1.1 | Předsíň | SO781/01#1.1 | DU | EDU_650/1-02 | 1.PP | 9.102 | Trafostanice | 650/1-02#9.102 | [18 empty] | 6368
[75 empty] | TE | 781/01-IV.B_1 | -4.2 | 28 | Komora II | SO781/01#28 | DU | EDU_650/1-02 | 2.NP | 201 | Šatna G4S | 650/1-02#201 | [18 empty] | 6369
[75 empty] | TE | 781/01-IV.B_1 | -4.2 | 29 | Komora | SO781/01#29 | DU | EDU_650/1-02 | 2.NP | 238 | Sociální zařízení | 650/1-02#238 | [18 empty] | 6370
[75 empty] | TE | 781/01-IV.B_1 | -4.2 | B1 | Komora | SO781/01#B1 | DU | EDU_650/1-02 | 2.NP | 237 | Sociální zařízení | 650/1-02#237 | [18 empty] | 6371
[75 empty] | TE | 781/01-IV.B_1 | EXT | EXT01 | Exteriér | SO781/01#EXT01 | DU | EDU_650/1-02 | 2.NP | 236 | Sociální zařízení | 650/1-02#236 | [18 empty] | 6372
[75 empty] | TE | 781/01-IV.B_1 | -4.2 | 3.2 | Technicky podpůrné středisko | SO781/01#3.2 | DU | EDU_650/1-02 | 2.NP | 235 | Sklad | 650/1-02#235 | [18 empty] | 6373
[75 empty] | TE | 781/01-IV.B_1 | -4.2 | 18 | Strojovna DGS | SO781/01#18 | DU | EDU_650/1-02 | 2.NP | 234 | šachta výtahu | 650/1-02#234 | [18 empty] | 6374
[75 empty] | TE | 781/01-IV.B_1 | -4.2 | 3.3 | Místnost hardwareové a kopírovací techniky | SO781/01#3.3 | DU | EDU_650/1-02 | 2.NP | 233A | Archív | 650/1-02#233A | [18 empty] | 6375
[75 empty] | TE | 781/01-IV.B_1 | -4.2 | 21 | Nádrž vodního hospodářství | SO781/01#21 | DU | EDU_650/1-02 | 2.NP | 233 | Sklad | 650/1-02#233 | [18 empty] | 6376
[75 empty] | TE | 781/01-IV.B_1 | -4.2 | 3.6 | Havarijní štáb, část pro TSFO | SO781/01#3.6 | DU | EDU_650/1-02 | 2.NP | 232 | Zasedací místnost | 650/1-02#232 | [18 empty] | 6377
[75 empty] | TE | 781/01-IV.B_1 | -4.2 | 3.5 | Havarijní štáb, část pro TSFO | SO781/01#3.5 | DU | EDU_650/1-02 | 2.NP | 231 | Sklad | 650/1-02#231 | [18 empty] | 6378
[75 empty] | TE | 781/01-IV.B_1 | -4.2 | 24 | Expanzní komora TUS 3 | SO781/01#24 | DU | EDU_650/1-02 | 2.NP | 230 | Kancelář | 650/1-02#230 | [18 empty] | 6379
[75 empty] | TE | 781/01-IV.B_1 | -4.2 | 7 | Předsíň | SO781/01#7 | DU | EDU_650/1-02 | 2.NP | 229 | Chodba | 650/1-02#229 | [18 empty] | 6380
[75 empty] | TE | 781/01-IV.B_1 | -4.2 | 15 | Místnost kyslíkových zařízení | SO781/01#15 | DU | EDU_650/1-02 | 2.NP | 228 | Kuchyňka | 650/1-02#228 | [18 empty] | 6381
[75 empty] | TE | 781/01-IV.B_1 | -4.2 | 8 | Chodba | SO781/01#8 | DU | EDU_650/1-02 | 2.NP | 227 | Sociální zařízení | 650/1-02#227 | [18 empty] | 6382
[75 empty] | TE | 781/01-IV.B_1 | -4.2 | 23 | Štěrkový chladič | SO781/01#23 | DU | EDU_650/1-02 | 2.NP | 226 | WC | 650/1-02#226 | [18 empty] | 6383
[75 empty] | TE | 781/01-IV.B_1 | -4.2 | 19 | Řídící místnost | SO781/01#19 | DU | EDU_650/1-02 | 2.NP | 225 | WC | 650/1-02#225 | [18 empty] | 6384
[75 empty] | TE | 781/01-IV.B_1 | -4.2 | 16 | Protitlaková předsíň zamořování | SO781/01#16 | DU | EDU_650/1-02 | 2.NP | 224 | Schodiště | 650/1-02#224 | [18 empty] | 6385
[75 empty] | TE | 781/01-IV.B_1 | -4.2 | 11 | Expanzní komora TUS 1 | SO781/01#11 | DU | EDU_650/1-02 | 2.NP | 223 | Místnost správců | 650/1-02#223 | [18 empty] | 6386
[75 empty] | TE | 781/02-IV.B_1 | 1.PP | 10 | Suché WC - muži | SO781/02#10 | DU | EDU_650/1-02 | 2.NP | 222 | Místnost správců sítě | 650/1-02#222 | [18 empty] | 6387
[75 empty] | TE | 781/02-IV.B_1 | 1.PP | 11 | Suché WC - ženy | SO781/02#11 | DU | EDU_650/1-02 | 2.NP | 221 | Šatna | 650/1-02#221 | [18 empty] | 6388
[75 empty] | TE | 781/02-IV.B_1 | 1.PP | 14 | Řídící místnost | SO781/02#14 | DU | EDU_650/1-02 | 2.NP | 220 | zrušeno | 650/1-02#220 | [18 empty] | 6389
[75 empty] | TE | 781/02-IV.B_1 | 1.PP | 16 | Strojovna DA | SO781/02#16 | DU | EDU_650/1-02 | 2.NP | 219 | Sál řídícího centra | 650/1-02#219 | [18 empty] | 6390
[75 empty] | TE | 781/02-IV.B_1 | 1.PP | 17 | Stáčecí šachta | SO781/02#17 | DU | EDU_650/1-02 | 2.NP | 218 | Místnost technologie | 650/1-02#218 | [18 empty] | 6391
[75 empty] | TE | 781/02-IV.B_1 | 1.PP | 2 | Předsíň | SO781/02#2 | DU | EDU_650/1-02 | 2.NP | 217 | Místnost technologie | 650/1-02#217 | [18 empty] | 6392
[75 empty] | TE | 781/02-IV.B_1 | 1.PP | 20 | Komora tlakového stěnového uzávěru | SO781/02#20 | DU | EDU_650/1-02 | 2.NP | 216 | Kuchyňka | 650/1-02#216 | [18 empty] | 6393
[75 empty] | TE | 781/02-IV.B_1 | 1.PP | 22 | Komora tlakového stěnového uzávěru | SO781/02#22 | DU | EDU_650/1-02 | 2.NP | 215 | Předsíň WC | 650/1-02#215 | [18 empty] | 6394
[75 empty] | TE | 781/02-IV.B_1 | 1.PP | 24 | Prachová komora | SO781/02#24 | DU | EDU_650/1-02 | 2.NP | 214 | Umývárna | 650/1-02#214 | [18 empty] | 6395
[75 empty] | TE | 781/02-IV.B_1 | 1.PP | 26 | Sací komora | SO781/02#26 | DU | EDU_650/1-02 | 2.NP | 213 | Sociální zařízení | 650/1-02#213 | [18 empty] | 6396
[75 empty] | TE | 781/02-IV.B_1 | 1.PP | 27 | Strojovna FVZ | SO781/02#27 | DU | EDU_650/1-02 | 2.NP | 212 | MTZ - sklad G4S | 650/1-02#212 | [18 empty] | 6397
[75 empty] | TE | 781/02-IV.B_1 | 1.PP | 29 | Odmořovací místnost | SO781/02#29 | DU | EDU_650/1-02 | 2.NP | 211 | MTZ - sklad G4S | 650/1-02#211 | [18 empty] | 6398
[75 empty] | TE | 781/02-IV.B_1 | 1.PP | 3 | Protitlaková komora | SO781/02#3 | DU | EDU_650/1-02 | 2.NP | 210 | Učebna | 650/1-02#210 | [18 empty] | 6399
[75 empty] | TE | 781/02-IV.B_1 | 1.PP | 31 | WC - ženy | SO781/02#31 | DU | EDU_650/1-02 | 2.NP | 209 | Chodba | 650/1-02#209 | [18 empty] | 6400
[75 empty] | TE | 781/02-IV.B_1 | 1.PP | 33 | Centrální odvod vzduchu | SO781/02#33 | DU | EDU_650/1-02 | 2.NP | 208 | Schodiště | 650/1-02#208 | [18 empty] | 6401
[75 empty] | TE | 781/02-IV.B_1 | 1.PP | 35 | Montážní otvor | SO781/02#35 | DU | EDU_650/1-02 | 2.NP | 207 | Kancelář G4S | 650/1-02#207 | [18 empty] | 6402
[75 empty] | TE | 781/02-IV.B_1 | 1.PP | 4 | Protitlaková komora | SO781/02#4 | DU | EDU_650/1-02 | 2.NP | 206 | Kancelář G4S | 650/1-02#206 | [18 empty] | 6403
[75 empty] | TE | 781/02-IV.B_1 | 1.PP | 7 | Místnost pro ukrývané | SO781/02#7 | DU | EDU_650/1-02 | 2.NP | 205 | Kancelář G4S | 650/1-02#205 | [18 empty] | 6404
[75 empty] | TE | 781/02-IV.B_1 | 1.PP | 8 | Místnost pro ukrývané | SO781/02#8 | DU | EDU_650/1-02 | 2.NP | 204 | Kancelář G4S | 650/1-02#204 | [18 empty] | 6405
[75 empty] | TE | 781/02-IV.B_1 | 1.PP | 9 | Sklad nářadí | SO781/02#9 | DU | EDU_650/1-02 | 2.NP | 203 | Sekretariát G4S | 650/1-02#203 | [18 empty] | 6406
[75 empty] | TE | 781/02-IV.B_1 | EXT | EXT01 | Exteriér | SO781/02#EXT01 | DU | EDU_650/1-02 | 2.NP | 202 | Kancelář G4S | 650/1-02#202 | [18 empty] | 6407
[75 empty] | TE | 781/02-IV.B_1 | 1.PP | 6 | Místnost pro ukrývané | SO781/02#6 | DU | EDU_650/1-02 |  | 9.128b | WC ženy | 650/1-02#9.128B | [18 empty] | 6408
[75 empty] | TE | 781/02-IV.B_1 | 1.PP | 30 | Nouzový východ | SO781/02#30 | DU | EDU_650/1-02 |  | 9.128a | WC muži | 650/1-02#9.128A | [18 empty] | 6409
[75 empty] | TE | 781/02-IV.B_1 | 1.PP | 21 | Komora tlakového stěnového uzávěru | SO781/02#21 | DU | EDU_650/1-02 |  | 108a | Předsíň | 650/1-02#108A | [18 empty] | 6410
[75 empty] | TE | 781/02-IV.B_1 | 1.PP | 18 | Sklad PHM | SO781/02#18 | DU | EDU_650/1-02 | 9 | 303 | Střecha | 650/1-02#303 | [18 empty] | 6411
[75 empty] | TE | 781/02-IV.B_1 | 1.PP | 1 | Chráněný vstup | SO781/02#1 | DU | EDU_650/1-02 | 9 | 302 | Střecha | 650/1-02#302 | [18 empty] | 6412
[75 empty] | TE | 781/02-IV.B_1 | 1.PP | 15 | Vodní hospodářství DA | SO781/02#15 | DU | EDU_650/1-02 | 9 | 301 | Střecha | 650/1-02#301 | [18 empty] | 6413
[75 empty] | TE | 781/02-IV.B_1 | 1.PP | 25 | Komora stavebních vložkových filtrů | SO781/02#25 | DU | EDU_650/1-02 | 5 | 230A | Sklad | 650/1-02#230A | [18 empty] | 6414
[75 empty] | TE | 781/02-IV.B_1 | 1.PP | 12 | Předsíň | SO781/02#12 | DU | EDU_650/1-02 | 5 | 213B | WC | 650/1-02#213B | [18 empty] | 6415
[75 empty] | TE | 781/02-IV.B_1 | 1.PP | 34 | Štěrkový chladič | SO781/02#34 | DU | EDU_650/1-02 | 5 | 213A | WC | 650/1-02#213A | [18 empty] | 6416
[75 empty] | TE | 781/02-IV.B_1 | 1.PP | 5 | Místnost pro ukrývané | SO781/02#5 | DU | EDU_650/1-02 | 3.15 | 239 | Střecha | 650/1-02#239 | [18 empty] | 6417
[75 empty] | TE | 781/02-IV.B_1 | 1.PP | 32 | WC - muži | SO781/02#32 | DU | EDU_650/1-03 | 0 | 201 | Střecha | 650/1-03#201 | [18 empty] | 6418
[75 empty] | TE | 781/02-IV.B_1 | 1.PP | 28 | Protiplynová předsíň | SO781/02#28 | DU | EDU_650/1-03 | 0 | 102 | Střecha | 650/1-03#102 | [18 empty] | 6419
[75 empty] | TE | 781/02-IV.B_1 | 1.PP | 23 | Expanzní komora | SO781/02#23 | DU | EDU_650/1-03 | 0 | 101 | Střecha | 650/1-03#101 | [18 empty] | 6420
[75 empty] | TE | 781/02-IV.B_1 | 1.PP | 19 | Expanzní komora | SO781/02#19 | DU | EDU_650/1-03 | 1.NP | 9C | WC muži | 650/1-03#9C | [18 empty] | 6421
[75 empty] | TE | 781/02-IV.B_1 | 1.PP | 13 | Vodní hospodářství | SO781/02#13 | DU | EDU_650/1-03 | 1.NP | 9B | WC muži | 650/1-03#9B | [18 empty] | 6422
[75 empty] | TE | 781/03-IV.B_1 | EXT | EXT01 | Exteriér | SO781/03#EXT01 | DU | EDU_650/1-03 | 1.NP | 9A | WC muži předsíň | 650/1-03#9A | [18 empty] | 6423
[75 empty] | TE | 781/03-IV.B_1 | -4.9 | 2 | Komora | SO781/03#002 | DU | EDU_650/1-03 | 1.NP | 9 | WC muži předsíň | 650/1-03#9 | [18 empty] | 6424
[75 empty] | TE | 781/03-IV.B_1 | -4.9 | 4 | Zájmová činnost složek | SO781/03#004 | DU | EDU_650/1-03 | 1.NP | 8 | WC muži | 650/1-03#8 | [18 empty] | 6425
[75 empty] | TE | 781/03-IV.B_1 | -4.9 | 6 | Vodní hospodářství DA | SO781/03#006 | DU | EDU_650/1-03 | 1.NP | 7 | Umývárna ženy | 650/1-03#7 | [18 empty] | 6426
[75 empty] | TE | 781/03-IV.B_1 | -4.9 | 7 | Předsíň | SO781/03#007 | DU | EDU_650/1-03 | 1.NP | 6C | WC ženy | 650/1-03#6C | [18 empty] | 6427
[75 empty] | TE | 781/03-IV.B_1 | -4.9 | 9 | Sklad PHM | SO781/03#009 | DU | EDU_650/1-03 | 1.NP | 6B | WC ženy | 650/1-03#6B | [18 empty] | 6428
[75 empty] | TE | 781/03-IV.B_1 | -4.9 | 10 | Montážní otvor | SO781/03#010 | DU | EDU_650/1-03 | 1.NP | 6A | Předsíň WC ženy | 650/1-03#6A | [18 empty] | 6429
[75 empty] | TE | 781/03-IV.B_1 | -4.9 | 13 | Expanzní komora | SO781/03#013 | DU | EDU_650/1-03 | 1.NP | 6 | Předsíň WC ženy | 650/1-03#6 | [18 empty] | 6430
[75 empty] | TE | 781/03-IV.B_1 | -4.9 | 15 | Štěrkový chladič | SO781/03#015 | DU | EDU_650/1-03 | 1.NP | 5 | Únikový východ | 650/1-03#5 | [18 empty] | 6431
[75 empty] | TE | 781/03-IV.B_1 | -4.9 | 16 | Komora | SO781/03#016 | DU | EDU_650/1-03 | 1.NP | 4 | Schodiště | 650/1-03#4 | [18 empty] | 6432
[75 empty] | TE | 781/03-IV.B_1 | -4.9 | 17 | Nouzový východ | SO781/03#017 | DU | EDU_650/1-03 | 1.NP | 3 | Sklad | 650/1-03#3 | [18 empty] | 6433
[75 empty] | TE | 781/03-IV.B_1 | -4.9 | 18 | Chodba | SO781/03#018 | DU | EDU_650/1-03 | 1.NP | 27 | Úklidová místnost | 650/1-03#27 | [18 empty] | 6434
[75 empty] | TE | 781/03-IV.B_1 | -4.9 | 20 | Strojovna FVZ | SO781/03#020 | DU | EDU_650/1-03 | 1.NP | 26 | Rozvodna slaboproudu | 650/1-03#26 | [18 empty] | 6435
[75 empty] | TE | 781/03-IV.B_1 | -4.9 | 21 | Komora prachových a kolektivních filtrů | SO781/03#021 | DU | EDU_650/1-03 | 1.NP | 25 | Rozvodna nn | 650/1-03#25 | [18 empty] | 6436
[75 empty] | TE | 781/03-IV.B_1 | -4.9 | 22 | Expanzní komora | SO781/03#022 | DU | EDU_650/1-03 | 1.NP | 24 | Strojovna ÚT | 650/1-03#24 | [18 empty] | 6437
[75 empty] | TE | 781/03-IV.B_1 | -4.9 | 25 | Kinosál | SO781/03#025 | DU | EDU_650/1-03 | 1.NP | 23 | Kancelář | 650/1-03#23 | [18 empty] | 6438
[75 empty] | TE | 781/03-IV.B_1 | -4.9 | 27 | Vodní hospodářství | SO781/03#027 | DU | EDU_650/1-03 | 1.NP | 22 | Ediční středisko | 650/1-03#22 | [18 empty] | 6439
[75 empty] | TE | 781/03-IV.B_1 | -4.9 | 29 | Suché záchody - muži | SO781/03#029 | DU | EDU_650/1-03 | 1.NP | 21 | Kancelář | 650/1-03#21 | [18 empty] | 6440
[75 empty] | TE | 781/03-IV.B_1 | -4.9 | 31 | Předsíň | SO781/03#031 | DU | EDU_650/1-03 | 1.NP | 20 | Sklad | 650/1-03#20 | [18 empty] | 6441
[75 empty] | TE | 781/03-IV.B_1 | -4.9 | 32 | Komora | SO781/03#032 | DU | EDU_650/1-03 | 1.NP | 2 | Chodba | 650/1-03#2 | [18 empty] | 6442
[75 empty] | TE | 781/03-IV.B_1 | -4.9 | 34 | Předsíň | SO781/03#034 | DU | EDU_650/1-03 | 1.NP | 19 | Rozmnožovna | 650/1-03#19 | [18 empty] | 6443
[75 empty] | TE | 781/03-IV.B_1 | -4.9 | 36 | Předsíň | SO781/03#036 | DU | EDU_650/1-03 | 1.NP | 18 | Sklad | 650/1-03#18 | [18 empty] | 6444
[75 empty] | TE | 781/03-IV.B_1 | -4.9 | 37 | WC muži | SO781/03#037 | DU | EDU_650/1-03 | 1.NP | 17 | Šatna | 650/1-03#17 | [18 empty] | 6445
[75 empty] | TE | 781/03-IV.B_1 | -4.9 | Š17 | Protiseizmická šachta Š17 | SO781/03#S17 | DU | EDU_650/1-03 | 1.NP | 16 | Studovna, půjčovna | 650/1-03#16 | [18 empty] | 6446
[75 empty] | TE | 781/03-IV.B_1 | -4.9 | Š5 | Vzduchotechnická šachta Š5 | SO781/03#S5 | DU | EDU_650/1-03 | 1.NP | 15 | Chodba | 650/1-03#15 | [18 empty] | 6447
[75 empty] | TE | 781/03-IV.B_1 | -4.9 | Š7 | Protiseizmická šachta Š7 | SO781/03#S7 | DU | EDU_650/1-03 | 1.NP | 14 | Archivní služba | 650/1-03#14 | [18 empty] | 6448
[75 empty] | TE | 781/03-IV.B_1 | -4.9 | Š9 | Protiseizmická šachta Š9 | SO781/03#S9 | DU | EDU_650/1-03 | 1.NP | 13 | Spisový archiv | 650/1-03#13 | [18 empty] | 6449
[75 empty] | TE | 781/03-IV.B_1 | -4.9 | Š10 | Protiseizmická šachta Š10 | SO781/03#S10 | DU | EDU_650/1-03 | 1.NP | 12 | Technický archiv | 650/1-03#12 | [18 empty] | 6450
[75 empty] | TE | 781/03-IV.B_1 | -4.9 | Š11 | Protiseizmická šachta Š11 | SO781/03#S11 | DU | EDU_650/1-03 | 1.NP | 11 | Denní místnost | 650/1-03#11 | [18 empty] | 6451
[75 empty] | TE | 781/03-IV.B_1 | -4.9 | Š15 | Protiseizmická šachta Š15 | SO781/03#S15 | DU | EDU_650/1-03 | 1.NP | 10 | Umývárna muži | 650/1-03#10 | [18 empty] | 6452
[75 empty] | TE | 781/03-IV.B_1 | -4.9 | Š16 | Protiseizmická šachta Š16 | SO781/03#S16 | DU | EDU_650/1-03 | 1.NP | 1 | Zádveří | 650/1-03#1 | [18 empty] | 6453
[75 empty] | TE | 781/03-IV.B_1 | -4.9 | Š1 | Vzduchotechnická šachta Š1 | SO781/03#S1 | DU | EDU_651/1-01 | 12.6 | 301 | Střecha spojovacího mostu | 651/1-01#301 | [18 empty] | 6454
[75 empty] | TE | 781/03-IV.B_1 | -4.9 | Š3 | Vzduchotechnická šachta Š3 | SO781/03#S3 | DU | EDU_651/1-01 | 9.6 | 201 | Prostor spojovacího mostu | 651/1-01#201 | [18 empty] | 6455
[75 empty] | TE | 781/03-IV.B_1 | -4.9 | Š12 | Protiseizmická šachta Š12 | SO781/03#S12 | DU | EDU_653/1-01 | 0 | 0 | Schodiště | 653/1-01#0 | [18 empty] | 6456
[75 empty] | TE | 781/03-IV.B_1 | -4.9 | Š13 | Protiseizmická šachta Š13 | SO781/03#S13 | DU | EDU_653/1-01 | 0 | 9 | CHTS - dýchací přístroje | 653/1-01#9 | [18 empty] | 6457
[75 empty] | TE | 781/03-IV.B_1 | -4.9 | Š14 | Revizní šachta Š14 | SO781/03#S14 | DU | EDU_653/1-01 | 0 | 8 | Učebna | 653/1-01#8 | [18 empty] | 6458
[75 empty] | TE | 781/03-IV.B_1 | -4.9 | Š2 | Vzduchotechnická šachta Š2 | SO781/03#S2 | DU | EDU_653/1-01 | 0 | 7 | Pohotovost | 653/1-01#7 | [18 empty] | 6459
[75 empty] | TE | 781/03-IV.B_1 | -4.9 | Š4 | Stáčecí šachta, naftové hospodářství | SO781/03#S4 | DU | EDU_653/1-01 | 0 | 6 | Pohotovost | 653/1-01#6 | [18 empty] | 6460
[75 empty] | TE | 781/03-IV.B_1 | -4.9 | Š6 | Vzduchotechnická šachta Š6 | SO781/03#S6 | DU | EDU_653/1-01 | 0 | 5 | Kuchyňka | 653/1-01#5 | [18 empty] | 6461
[75 empty] | TE | 781/03-IV.B_1 | -4.9 | Š8 | Protiseizmická šachta Š8 | SO781/03#S8 | DU | EDU_653/1-01 | 0 | 4 | Denní místnost | 653/1-01#4 | [18 empty] | 6462
[75 empty] | TE | 781/03-IV.B_1 | -4.9 | 1 | Schodišťový prostor | SO781/03#001 | DU | EDU_653/1-01 | 0 | 33 | Sklad olejů | 653/1-01#33 | [18 empty] | 6463
[75 empty] | TE | 781/03-IV.B_1 | -4.9 | 3 | Předsíň | SO781/03#003 | DU | EDU_653/1-01 | 0 | 32 | Dílna | 653/1-01#32 | [18 empty] | 6464
[75 empty] | TE | 781/03-IV.B_1 | -4.9 | 5 | Řídící místnost | SO781/03#005 | DU | EDU_653/1-01 | 0 | 31 | Sklad | 653/1-01#31 | [18 empty] | 6465
[75 empty] | TE | 781/03-IV.B_1 | -4.9 | 8 | Strojovna DA | SO781/03#008 | DU | EDU_653/1-01 | 0 | 30 | Sklad | 653/1-01#30 | [18 empty] | 6466
[75 empty] | TE | 781/03-IV.B_1 | -4.9 | 11 | Komora tlakového stěnového uzávěru | SO781/03#011 | DU | EDU_653/1-01 | 0 | 3 | Chodba | 653/1-01#3 | [18 empty] | 6467
[75 empty] | TE | 781/03-IV.B_1 | -4.9 | 12 | Komora tlakového stěnového uzávěru | SO781/03#012 | DU | EDU_653/1-01 | 0 | 29 | Garáže | 653/1-01#29 | [18 empty] | 6468
[75 empty] | TE | 781/03-IV.B_1 | -4.9 | 14 | Komora tlakového stěnového uzávěru | SO781/03#014 | DU | EDU_653/1-01 | 0 | 28 | Únikové schodiště | 653/1-01#28 | [18 empty] | 6469
[75 empty] | TE | 781/03-IV.B_1 | -4.9 | 19 | Centrální odvod | SO781/03#019 | DU | EDU_653/1-01 | 0 | 27 | Kancelář | 653/1-01#27 | [18 empty] | 6470
[75 empty] | TE | 781/03-IV.B_1 | -4.9 | 23 | Komora stěnových a vložkových filtrů | SO781/03#023 | DU | EDU_653/1-01 | 0 | 26 | Pohotovost | 653/1-01#26 | [18 empty] | 6471
[75 empty] | TE | 781/03-IV.B_1 | -4.9 | 24 | Sací komora | SO781/03#024 | DU | EDU_653/1-01 | 0 | 25 | Sklad hadic | 653/1-01#25 | [18 empty] | 6472
[75 empty] | TE | 781/03-IV.B_1 | -4.9 | 26 | Učebna závodní školy | SO781/03#026 | DU | EDU_653/1-01 | 0 | 24 | Kancelář | 653/1-01#24 | [18 empty] | 6473
[75 empty] | TE | 781/03-IV.B_1 | -4.9 | 28 | Předsíň | SO781/03#028 | DU | EDU_653/1-01 | 0 | 23 | Rozvodna SLP | 653/1-01#23 | [18 empty] | 6474
[75 empty] | TE | 781/03-IV.B_1 | -4.9 | 30 | Suché záchody - ženy | SO781/03#030 | DU | EDU_653/1-01 | 0 | 22 | Kancelář | 653/1-01#22 | [18 empty] | 6475
[75 empty] | TE | 781/03-IV.B_1 | -4.9 | 33 | Schodišťový prostor | SO781/03#033 | DU | EDU_653/1-01 | 0 | 21 | Sklad | 653/1-01#21 | [18 empty] | 6476
[75 empty] | TE | 781/03-IV.B_1 | -4.9 | 35 | WC ženy | SO781/03#035 | DU | EDU_653/1-01 | 0 | 20 | Dílna | 653/1-01#20 | [18 empty] | 6477
[75 empty] | TE | 781/04-IV.B_1 | -4.9 | 2 | Vstupní prostor | SO781/04#002 | DU | EDU_653/1-01 | 0 | 2 | Chodba | 653/1-01#2 | [18 empty] | 6478
[75 empty] | TE | 781/04-IV.B_1 | -4.9 | 3 | Sklad | SO781/04#003 | DU | EDU_653/1-01 | 0 | 19 | Kuřárna | 653/1-01#19 | [18 empty] | 6479
[75 empty] | TE | 781/04-IV.B_1 | -4.9 | 6 | Suché záchody muži | SO781/04#006 | DU | EDU_653/1-01 | 0 | 18 | Šatna | 653/1-01#18 | [18 empty] | 6480
[75 empty] | TE | 781/04-IV.B_1 | -4.9 | 7 | Suché záchody ženy | SO781/04#007 | DU | EDU_653/1-01 | 0 | 17 | Šatna | 653/1-01#17 | [18 empty] | 6481
[75 empty] | TE | 781/04-IV.B_1 | -4.9 | 10 | Prachová komora | SO781/04#010 | DU | EDU_653/1-01 | 0 | 16 | Úklidová místnost | 653/1-01#16 | [18 empty] | 6482
[75 empty] | TE | 781/04-IV.B_1 | -4.9 | 11 | Komora I. FVS | SO781/04#011 | DU | EDU_653/1-01 | 0 | 15 | Sklad | 653/1-01#15 | [18 empty] | 6483
[75 empty] | TE | 781/04-IV.B_1 | -4.9 | 15 | Uklidňovací šachta | SO781/04#015 | DU | EDU_653/1-01 | 0 | 14 | Předsíň WC muži | 653/1-01#14 | [18 empty] | 6484
[75 empty] | TE | 781/04-IV.B_1 | -4.9 | 1 | Chráněný vstup | SO781/04#001 | DU | EDU_653/1-01 | 0 | 13 | Umývárna, sprchy | 653/1-01#13 | [18 empty] | 6485
[75 empty] | TE | 781/04-IV.B_1 | -4.9 | 4 | Chodba | SO781/04#004 | DU | EDU_653/1-01 | 0 | 12C | WC muži | 653/1-01#12C | [18 empty] | 6486
[75 empty] | TE | 781/04-IV.B_1 | -4.9 | 5 | Vodní hospodářství | SO781/04#005 | DU | EDU_653/1-01 | 0 | 12B | WC muži | 653/1-01#12B | [18 empty] | 6487
[75 empty] | TE | 781/04-IV.B_1 | -4.9 | 8 | Protiplynová předsíň | SO781/04#008 | DU | EDU_653/1-01 | 0 | 12A | WC muži | 653/1-01#12A | [18 empty] | 6488
[75 empty] | TE | 781/04-IV.B_1 | -4.9 | 9 | Protitlaková předsíň | SO781/04#009 | DU | EDU_653/1-01 | 0 | 12 | WC muži | 653/1-01#12 | [18 empty] | 6489
[75 empty] | TE | 781/04-IV.B_1 | -4.9 | 12 | Komora II. FVS | SO781/04#012 | DU | EDU_653/1-01 | 0 | 11 | Denní místnost | 653/1-01#11 | [18 empty] | 6490
[75 empty] | TE | 781/04-IV.B_1 | -4.9 | 13 | Strojovna FVZ | SO781/04#013 | DU | EDU_653/1-01 | 0 | 10 | Sklad | 653/1-01#10 | [18 empty] | 6491
[75 empty] | TE | 781/04-IV.B_1 | -4.9 | 14 | Chodba nouzového výlezu | SO781/04#014 | DU | EDU_653/1-01 | 0 | 1 | Ohlašovna požárů | 653/1-01#1 | [18 empty] | 6492
[75 empty] | TE | 797/01-IV.B_1 | EXT | EXT01 | Exteriér | SO797/01#EXT01 | DU | EDU_653/1-01 |  | 133c | WC muži | 653/1-01#133C | [18 empty] | 6493
[75 empty] | TE | 797/01-IV.B_1 | 0 | 41 | VZT šachta | SO797/01#41 | DU | EDU_653/1-01 |  | 133b | WC muži | 653/1-01#133B | [18 empty] | 6494
[75 empty] | TE | 797/01-IV.B_1 | -4.9 | 1 | Schodiště | SO797/01#001 | DU | EDU_653/1-01 |  | 133a | WC muži | 653/1-01#133A | [18 empty] | 6495
[75 empty] | TE | 797/01-IV.B_1 | -4.9 | 002a | Chodba | SO797/01#002A | DU | EDU_653/1-01 |  | 119b | WC ženy | 653/1-01#119B | [18 empty] | 6496
[75 empty] | TE | 797/01-IV.B_1 | -4.9 | 002b | Chodba | SO797/01#002B | DU | EDU_653/1-01 |  | 119a | WC ženy | 653/1-01#119A | [18 empty] | 6497
[75 empty] | TE | 797/01-IV.B_1 | -4.9 | 3 | Strojovna ÚT, VZT | SO797/01#003 | DU | EDU_653/1-01 | 7.2 | 201 | Střecha | 653/1-01#201 | [18 empty] | 6498
[75 empty] | TE | 797/01-IV.B_1 | 0 | 10 | WC muži | SO797/01#10 | DU | EDU_653/1-01 | 5.6 | 202 | Střecha garáže | 653/1-01#202 | [18 empty] | 6499
[75 empty] | TE | 797/01-IV.B_1 | 3.6 | 101 | Schodiště | SO797/01#101 | DU | EDU_653/1-01 | 3.6 | 133 | WC muži | 653/1-01#133 | [18 empty] | 6500
[75 empty] | TE | 797/01-IV.B_1 | 3.6 | 102 | Chodba | SO797/01#102 | DU | EDU_653/1-01 | 3.6 | 132 | Předsíň WC muži | 653/1-01#132 | [18 empty] | 6501
[75 empty] | TE | 797/01-IV.B_1 | 3.6 | 105 | WC ženy | SO797/01#105 | DU | EDU_653/1-01 | 3.6 | 131 | Úklidová místnost | 653/1-01#131 | [18 empty] | 6502
[75 empty] | TE | 797/01-IV.B_1 | 3.6 | 106 | Umývárna muži | SO797/01#106 | DU | EDU_653/1-01 | 3.6 | 130 | Sklad | 653/1-01#130 | [18 empty] | 6503
[75 empty] | TE | 797/01-IV.B_1 | 3.6 | 107 | Předsíň, WC muži | SO797/01#107 | DU | EDU_653/1-01 | 3.6 | 129 | Umývárna, sprchy | 653/1-01#129 | [18 empty] | 6504
[75 empty] | TE | 797/01-IV.B_1 | 3.6 | 108 | Úklidová komora | SO797/01#108 | DU | EDU_653/1-01 | 3.6 | 128 | Šatna | 653/1-01#128 | [18 empty] | 6505
[75 empty] | TE | 797/01-IV.B_1 | 3.6 | 109 | Kancelář | SO797/01#109 | DU | EDU_653/1-01 | 3.6 | 127 | Chodba - únikový východ | 653/1-01#127 | [18 empty] | 6506
[75 empty] | TE | 797/01-IV.B_1 | 3.6 | 111 | Výcvikový inženýr | SO797/01#111 | DU | EDU_653/1-01 | 3.6 | 126 | Kopírka | 653/1-01#126 | [18 empty] | 6507
[75 empty] | TE | 797/01-IV.B_1 | 3.6 | 112 | Asistent školení | SO797/01#112 | DU | EDU_653/1-01 | 3.6 | 125 | Kancelář | 653/1-01#125 | [18 empty] | 6508
[75 empty] | TE | 797/01-IV.B_1 | 3.6 | 113 | Asistent školení | SO797/01#113 | DU | EDU_653/1-01 | 3.6 | 124 | Kancelář | 653/1-01#124 | [18 empty] | 6509
[75 empty] | TE | 797/01-IV.B_1 | 3.6 | 115 | Kancelář | SO797/01#115 | DU | EDU_653/1-01 | 3.6 | 123 | Kancelář | 653/1-01#123 | [18 empty] | 6510
[75 empty] | TE | 797/01-IV.B_1 | 3.6 | 117 | Archiv | SO797/01#117 | DU | EDU_653/1-01 | 3.6 | 122 | Kancelář | 653/1-01#122 | [18 empty] | 6511
[75 empty] | TE | 797/01-IV.B_1 | 0 | 12 | WC ženy | SO797/01#12 | DU | EDU_653/1-01 | 3.6 | 121 | Archív | 653/1-01#121 | [18 empty] | 6512
[75 empty] | TE | 797/01-IV.B_1 | 3.6 | 126 | Místnost posluchárny | SO797/01#126 | DU | EDU_653/1-01 | 3.6 | 120 | Sprcha | 653/1-01#120 | [18 empty] | 6513
[75 empty] | TE | 797/01-IV.B_1 | 3.6 | 127 | Sekretariát | SO797/01#127 | DU | EDU_653/1-01 | 3.6 | 119 | WC ženy | 653/1-01#119 | [18 empty] | 6514
[75 empty] | TE | 797/01-IV.B_1 | 3.6 | 129 | Vedoucí střediska | SO797/01#129 | DU | EDU_653/1-01 | 3.6 | 118 | Kuchyňka | 653/1-01#118 | [18 empty] | 6515
[75 empty] | TE | 797/01-IV.B_1 | 0 | 13 | Úklidová komora | SO797/01#13 | DU | EDU_653/1-01 | 3.6 | 117 | Předsíň WC ženy | 653/1-01#117 | [18 empty] | 6516
[75 empty] | TE | 797/01-IV.B_1 | 0 | 14 | Sklad servisu | SO797/01#14 | DU | EDU_653/1-01 | 3.6 | 116 | Kancelář | 653/1-01#116 | [18 empty] | 6517
[75 empty] | TE | 797/01-IV.B_1 | 0 | 16a | Kancelář | SO797/01#16A | DU | EDU_653/1-01 | 3.6 | 115 | Kancelář | 653/1-01#115 | [18 empty] | 6518
[75 empty] | TE | 797/01-IV.B_1 | 0 | 16b | Kancelář | SO797/01#16B | DU | EDU_653/1-01 | 3.6 | 114 | Kancelář | 653/1-01#114 | [18 empty] | 6519
[75 empty] | TE | 797/01-IV.B_1 | 0 | 17 | Kancelář | SO797/01#17 | DU | EDU_653/1-01 | 3.6 | 113 | Kancelář | 653/1-01#113 | [18 empty] | 6520
[75 empty] | TE | 797/01-IV.B_1 | 0 | 19a | Umývárna muži | SO797/01#19A | DU | EDU_653/1-01 | 3.6 | 112 | Kancelář | 653/1-01#112 | [18 empty] | 6521
[75 empty] | TE | 797/01-IV.B_1 | 0 | 19b | Kancelář | SO797/01#19B | DU | EDU_653/1-01 | 3.6 | 111 | Chodba | 653/1-01#111 | [18 empty] | 6522
[75 empty] | TE | 797/01-IV.B_1 | 0 | 2 | Zádveří | SO797/01#2 | DU | EDU_653/1-01 | 3.6 | 110 | Kancelář | 653/1-01#110 | [18 empty] | 6523
[75 empty] | TE | 797/01-IV.B_1 | 0 | 20 | WC muži | SO797/01#20 | DU | EDU_653/1-01 | 3.6 | 109 | Sklad | 653/1-01#109 | [18 empty] | 6524
[75 empty] | TE | 797/01-IV.B_1 | 7.2 | 201 | Schodiště | SO797/01#201 | DU | EDU_653/1-01 | 3.6 | 108 | Chemickotechnická služba | 653/1-01#108 | [18 empty] | 6525
[75 empty] | TE | 797/01-IV.B_1 | 7.2 | 202 | Chodba | SO797/01#202 | DU | EDU_653/1-01 | 3.6 | 107 | Sklad | 653/1-01#107 | [18 empty] | 6526
[75 empty] | TE | 797/01-IV.B_1 | 7.2 | 203 | Denní místnost | SO797/01#203 | DU | EDU_653/1-01 | 3.6 | 106 | Kuchyňka | 653/1-01#106 | [18 empty] | 6527
[75 empty] | TE | 797/01-IV.B_1 | 7.2 | 205 | WC ženy | SO797/01#205 | DU | EDU_653/1-01 | 3.6 | 105 | Provozní místnost | 653/1-01#105 | [18 empty] | 6528
[75 empty] | TE | 797/01-IV.B_1 | 7.2 | 206 | Umývárna muži | SO797/01#206 | DU | EDU_653/1-01 | 3.6 | 104 | Posilovna | 653/1-01#104 | [18 empty] | 6529
[75 empty] | TE | 797/01-IV.B_1 | 7.2 | 212 | Učebna | SO797/01#212 | DU | EDU_653/1-01 | 3.6 | 103 | Kancelář | 653/1-01#103 | [18 empty] | 6530
[75 empty] | TE | 797/01-IV.B_1 | 7.2 | 214 | Učebna | SO797/01#214 | DU | EDU_653/1-01 | 3.6 | 102 | Chodba | 653/1-01#102 | [18 empty] | 6531
[75 empty] | TE | 797/01-IV.B_1 | 7.2 | 215 | Kopírování tiskovin | SO797/01#215 | DU | EDU_654/1-01 | 0 | 3 | WC | 654/1-01#3 | [18 empty] | 6532
[75 empty] | TE | 797/01-IV.B_1 | 7.2 | 216 | Šatna | SO797/01#216 | DU | EDU_654/1-01 | 0 | 2 | Chodba | 654/1-01#2 | [18 empty] | 6533
[75 empty] | TE | 797/01-IV.B_1 | 7.2 | 217 | Kancelář | SO797/01#217 | DU | EDU_654/1-01 | 0 | 1 | Vrátnice | 654/1-01#1 | [18 empty] | 6534
[75 empty] | TE | 797/01-IV.B_1 | 0 | 22 | Denní místnost | SO797/01#22 | DU | EDU_654/1-01 | 3.45 | 201 | Střecha | 654/1-01#201 | [18 empty] | 6535
[75 empty] | TE | 797/01-IV.B_1 | 7.2 | 220 | Učebna | SO797/01#220 | DU | EDU_654/1-02 | -0.3 | 2a | Materiálová propust | 654/1-02#2A | [18 empty] | 6536
[75 empty] | TE | 797/01-IV.B_1 | 0 | 23 | Rozvodna | SO797/01#23 | DU | EDU_654/1-02 | -0.3 | 2b | Materiálová propust | 654/1-02#2B | [18 empty] | 6537
[75 empty] | TE | 797/01-IV.B_1 | 0 | 25 | Úklidová komora | SO797/01#25 | DU | EDU_654/1-02 | -0.9 | 1b | Místnost pro kontrolu osob | 654/1-02#1B | [18 empty] | 6538
[75 empty] | TE | 797/01-IV.B_1 | 0 | 27 | Oddechová místnost | SO797/01#27 | DU | EDU_654/1-02 | -0.9 | 1a | Sklad | 654/1-02#1A | [18 empty] | 6539
[75 empty] | TE | 797/01-IV.B_1 | 0 | 30 | Náhradní dozorna | SO797/01#30 | DU | EDU_654/1-02 | -0.9 | 1 | Vstupní hala | 654/1-02#1 | [18 empty] | 6540
[75 empty] | TE | 797/01-IV.B_1 | 0 | 31 | Instruktor | SO797/01#31 | DU | EDU_654/1-02 | -0.95 | 4 | Vstupní hala | 654/1-02#4 | [18 empty] | 6541
[75 empty] | TE | 797/01-IV.B_1 | 0 | 32 | Inženýrská stanice | SO797/01#32 | DU | EDU_654/1-02 | -1.45 | 3 | Spojovací chodba | 654/1-02#3 | [18 empty] | 6542
[75 empty] | TE | 797/01-IV.B_1 | 0 | 34 | Strojovna klimatizace | SO797/01#34 | DU | EDU_654/1-02 | 5.32 | 103 | Střecha | 654/1-02#103 | [18 empty] | 6543
[75 empty] | TE | 797/01-IV.B_1 | 0 | 36 | Návštěvnická místnost | SO797/01#36 | DU | EDU_654/1-02 | 4.2 | 102 | Střecha | 654/1-02#102 | [18 empty] | 6544
[75 empty] | TE | 797/01-IV.B_1 | 0 | 37 | Předsálí | SO797/01#37 | DU | EDU_654/1-02 | 3.38 | 101 | Střecha | 654/1-02#101 | [18 empty] | 6545
[75 empty] | TE | 797/01-IV.B_1 | 0 | 4 | Vrátnice | SO797/01#4 | DU | EDU_654/1-11 | 0 | 1 | Kabelová šachta | 654/1-11#01 | [18 empty] | 6546
[75 empty] | TE | 797/01-IV.B_1 | 0 | 40a | Rampa IV. | SO797/01#40A | DU | EDU_654/1-11 | 1.NP | 4 | Místnost obsluhy | 654/1-11#4 | [18 empty] | 6547
[75 empty] | TE | 797/01-IV.B_1 | 0 | 40b | Rampa V. | SO797/01#40B | DU | EDU_654/1-11 | 1.NP | 3 | Místnost obsluhy | 654/1-11#3 | [18 empty] | 6548
[75 empty] | TE | 797/01-IV.B_1 | 0 | 6 | Vstupní hala | SO797/01#6 | DU | EDU_654/1-11 | 1.NP | 2 | WC | 654/1-11#2 | [18 empty] | 6549
[75 empty] | TE | 797/01-IV.B_1 | 0 | 7 | Chodba | SO797/01#7 | DU | EDU_654/1-11 | 1.NP | 1 | Zádveří | 654/1-11#1 | [18 empty] | 6550
[75 empty] | TE | 797/01-IV.B_1 | 0 | 9 | Umývárna WC muži | SO797/01#9 | DU | EDU_654/1-11 | 3.4 | 101 | Střecha | 654/1-11#101 | [18 empty] | 6551
[75 empty] | TE | 797/01-IV.B_1 | -4.9 | 4 | Potrubní prostor | SO797/01#004 | DU | EDU_658/1-01 | 0 | 5 | Přístřešek pro váhu | 658/1-01#5 | [18 empty] | 6552
[75 empty] | TE | 797/01-IV.B_1 | -4.9 | 5 | Nasávací prostor | SO797/01#005 | DU | EDU_658/1-01 | 0 | 4 | Betonové kobky na odpad | 658/1-01#4 | [18 empty] | 6553
[75 empty] | TE | 797/01-IV.B_1 | 0 | 29d | Klimajednotka pro místnost č. 29 | SO797/01#29D | DU | EDU_658/1-01 | 0 | 3 | Přístřešek pro kontejnery | 658/1-01#3 | [18 empty] | 6554
[75 empty] | TE | 797/01-IV.B_1 | STŘ | STŘ | Střecha | SO797/01#STR | DU | EDU_658/1-01 | 0 | 2a | Zpevněná plocha | 658/1-01#2A | [18 empty] | 6555
[75 empty] | TE | 797/01-IV.B_1 | 0 | 11 | Umývárna WC ženy | SO797/01#11 | DU | EDU_658/1-01 | 0 | 2 | Skladovací plocha hutního materiálu | 658/1-01#2 | [18 empty] | 6556
[75 empty] | TE | 797/01-IV.B_1 | 0 | 33 | Schodiště II. | SO797/01#33 | DU | EDU_658/1-01 | 0 | 11 | Oplocení | 658/1-01#11 | [18 empty] | 6557
[75 empty] | TE | 797/01-IV.B_1 | 0 | 29a | Předsíň | SO797/01#29A | DU | EDU_658/1-01 | 0 | 10 | Mobilní plechový sklad | 658/1-01#10 | [18 empty] | 6558
[75 empty] | TE | 797/01-IV.B_1 | 7.2 | 209 | Kabinet | SO797/01#209 | DU | EDU_658/1-01 | 0 | 1 | Skladovací plocha šrotiště | 658/1-01#1 | [18 empty] | 6559
[75 empty] | TE | 797/01-IV.B_1 | 0 | 15 | Požární předsíň | SO797/01#15 | DU | EDU_658/1-01 | 0.6 | 9 | Mostní váha | 658/1-01#9 | [18 empty] | 6560
[75 empty] | TE | 797/01-IV.B_1 | 0 | 29e | Sklad | SO797/01#29E | DU | EDU_658/1-01 | 0.75 | 6 | Místnost obsluhy | 658/1-01#6 | [18 empty] | 6561
[75 empty] | TE | 797/01-IV.B_1 | 0 | 8 | Schodiště | SO797/01#8 | DU | EDU_658/1-01 | 0.75 | 8 | WC | 658/1-01#8 | [18 empty] | 6562
[75 empty] | TE | 797/01-IV.B_1 | 0 | 39 | Rampa III. | SO797/01#39 | DU | EDU_658/1-01 | 0.75 | 7 | Předsíň WC | 658/1-01#7 | [18 empty] | 6563
[75 empty] | TE | 797/01-IV.B_1 | 0 | 28 | Simulátor blokové dozorny | SO797/01#28 | DU | EDU_658/1-01 | 2.1 | 104 | Střecha místnosti č.10 | 658/1-01#104 | [18 empty] | 6564
[75 empty] | TE | 797/01-IV.B_1 | 7.2 | 218 | Úklidová komora | SO797/01#218 | DU | EDU_658/1-01 | 3.35 | 103 | Střecha místností č.6 až 8 | 658/1-01#103 | [18 empty] | 6565
[75 empty] | TE | 797/01-IV.B_1 | 7.2 | 204 | Umývárna ženy | SO797/01#204 | DU | EDU_658/1-01 | 3 | 102 | Střecha místnosti č.5 | 658/1-01#102 | [18 empty] | 6566
[75 empty] | TE | 797/01-IV.B_1 | 0 | 18 | Kancelář | SO797/01#18 | DU | EDU_658/1-01 | 2.75 | 101 | Střecha místnosti č.3 | 658/1-01#101 | [18 empty] | 6567
[75 empty] | TE | 797/01-IV.B_1 | 3.6 | 128 | Denní místnost | SO797/01#128 | DU | EDU_700/1-01 | 0 | 23A | Archiv | 700/1-01#23A | [18 empty] | 6568
[75 empty] | TE | 797/01-IV.B_1 | 3.6 | 110 | Organizační plánování | SO797/01#110 | DU | EDU_700/1-01 | 0 | 23 | Sklad | 700/1-01#23 | [18 empty] | 6569
[75 empty] | TE | 797/01-IV.B_1 | 3.6 | 104 | Umývárna ženy, WC ženy | SO797/01#104 | DU | EDU_700/1-01 | 0 | 22 | Sklad | 700/1-01#22 | [18 empty] | 6570
[75 empty] | TE | 797/01-IV.B_1 | 3.6 | 116 | Schodiště II. | SO797/01#116 | DU | EDU_700/1-01 | 0 | 21 | Elektro rozvodna | 700/1-01#21 | [18 empty] | 6571
[75 empty] | TE | 797/01-IV.B_1 | 0 | 3 | Umývárna WC | SO797/01#3 | DU | EDU_700/1-01 | 0 | 20 | Kompresor | 700/1-01#20 | [18 empty] | 6572
[75 empty] | TE | 797/01-IV.B_1 | 3.6 | 114 | Konferenční sál | SO797/01#114 | DU | EDU_700/1-01 | 0 | 19 | Akumulátorovna | 700/1-01#19 | [18 empty] | 6573
[75 empty] | TE | 797/01-IV.B_1 | 0 | 35 | Konzultační místnost | SO797/01#35 | DU | EDU_700/1-01 | 0 | 18 | Sklad | 700/1-01#18 | [18 empty] | 6574
[75 empty] | TE | 797/01-IV.B_1 | 7.2 | 207 | WC muži | SO797/01#207 | DU | EDU_700/1-01 | 0 | 17 | Sklad olejů | 700/1-01#17 | [18 empty] | 6575
[75 empty] | TE | 797/01-IV.B_1 | 3.6 | 118 | Chodba + hala | SO797/01#118 | DU | EDU_700/1-01 | 0 | 16 | Sklad a sušárna | 700/1-01#16 | [18 empty] | 6576
[75 empty] | TE | 797/01-IV.B_1 | 0 | 1 | Rampa | SO797/01#1 | DU | EDU_700/1-01 | 0 | 15 | Sklad | 700/1-01#15 | [18 empty] | 6577
[75 empty] | TE | 797/01-IV.B_1 | 7.2 | 208 | Kancelář (výcvikový inženýr) | SO797/01#208 | DU | EDU_700/1-01 | 0 | 14 | Sklad | 700/1-01#14 | [18 empty] | 6578
[75 empty] | TE | 797/01-IV.B_1 | 0 | 5 | Kancelář | SO797/01#5 | DU | EDU_700/1-01 | 0 | 13 | Sklad | 700/1-01#13 | [18 empty] | 6579
[75 empty] | TE | 797/01-IV.B_1 | 0 | 38 | Rampa II. | SO797/01#38 | DU | EDU_700/1-01 | 0 | 12 | Dílna zámečnická | 700/1-01#12 | [18 empty] | 6580
[75 empty] | TE | 797/01-IV.B_1 | 0 | 29c | Klimajednotka pro místnost č. 30 | SO797/01#29C | DU | EDU_700/1-01 | 0 | 11 | Dílna elektro | 700/1-01#11 | [18 empty] | 6581
[75 empty] | TE | 797/01-IV.B_1 | 0 | 29b | Sál počítačů | SO797/01#29B | DU | EDU_700/1-01 | 0 | 10 | Kancelář | 700/1-01#10 | [18 empty] | 6582
[75 empty] | TE | 797/01-IV.B_1 | 0 | 26 | Chodba | SO797/01#26 | DU | EDU_700/1-01 | 0 | 9 | Sprcha ženy | 700/1-01#9 | [18 empty] | 6583
[75 empty] | TE | 797/01-IV.B_1 | 7.2 | 219 | Učebna | SO797/01#219 | DU | EDU_700/1-01 | 0 | 8 | Sprcha muži | 700/1-01#8 | [18 empty] | 6584
[75 empty] | TE | 797/01-IV.B_1 | 7.2 | 213 | Kancelář (centrum přípravy personálu) | SO797/01#213 | DU | EDU_700/1-01 | 0 | 7 | Šatna ženy | 700/1-01#7 | [18 empty] | 6585
[75 empty] | TE | 800/01-IV.B_1 | EXT | EXT01 | Exteriér | SO800/01#EXT01 | DU | EDU_700/1-01 | 0 | 6 | Šatna muži | 700/1-01#6 | [18 empty] | 6586
[75 empty] | TE | 800/01-IV.B_1 | 3.6 | AV221/1 | Ventilační šachta | SO800/01#AV221/1 | DU | EDU_700/1-01 | 0 | 5A | WC ženy | 700/1-01#5A | [18 empty] | 6587
[75 empty] | TE | 800/01-IV.B_1 | 3.6 | AV221/2 | Ventilační šachta | SO800/01#AV221/2 | DU | EDU_700/1-01 | 0 | 5 | WC ženy | 700/1-01#5 | [18 empty] | 6588
[75 empty] | TE | 800/01-IV.B_1 | 3.6 | AE222 | Kabelová šachta 3. systému | SO800/01#AE222 | DU | EDU_700/1-01 | 0 | 4A | WC muži | 700/1-01#4A | [18 empty] | 6589
[75 empty] | TE | 800/01-IV.B_1 | 3.6 | A223 | Služební místnost | SO800/01#A223 | DU | EDU_700/1-01 | 0 | 4 | WC muži | 700/1-01#4 | [18 empty] | 6590
[75 empty] | TE | 800/01-IV.B_1 | 3.6 | AE224 | Kabelová šachta | SO800/01#AE224 | DU | EDU_700/1-01 | 0 | 3 | Předsíň WC ženy | 700/1-01#3 | [18 empty] | 6591
[75 empty] | TE | 800/01-IV.B_1 | 3.6 | A225/1 | Předsíň | SO800/01#A225/1 | DU | EDU_700/1-01 | 0 | 2 | Předsíň WC muži | 700/1-01#2 | [18 empty] | 6592
[75 empty] | TE | 800/01-IV.B_1 | 3.6 | A225/2 | Předsíň | SO800/01#A225/2 | DU | EDU_700/1-01 | 0 | 1 | Remíza | 700/1-01#1 | [18 empty] | 6593
[75 empty] | TE | 800/01-IV.B_1 | 6.6 | A302/1 | Vestibul schodiště č. 1 | SO800/01#A302/1 | DU | EDU_700/1-01 | 10.7 | 102 | Střecha | 700/1-01#102 | [18 empty] | 6594
[75 empty] | TE | 800/01-IV.B_1 | 6.6 | A302/2 | Vestibul schodiště č. 2 | SO800/01#A302/2 | DU | EDU_700/1-01 | 3.82 | 101 | Střecha | 700/1-01#101 | [18 empty] | 6595
[75 empty] | TE | 800/01-IV.B_1 | 6.6 | A302A/1 | Vestibul schodiště č. 1 | SO800/01#A302A/1 | DU | EDU_700/1-01 | 3.82 | 103 | Střecha | 700/1-01#103 | [18 empty] | 6596
[75 empty] | TE | 800/01-IV.B_1 | 6.6 | A302B/2 | Místnost rozvaděče | SO800/01#A302B/2 | DU | EDU_701/1-01 | 0 | 9C | WC muži | 701/1-01#9C | [18 empty] | 6597
[75 empty] | TE | 800/01-IV.B_1 | 6.6 | A303/2 | Sklad nehořlavého materiálu | SO800/01#A303/2 | DU | EDU_701/1-01 | 0 | 9B | WC muži | 701/1-01#9B | [18 empty] | 6598
[75 empty] | TE | 800/01-IV.B_1 | 6.6 | A304/2 | Transportní šachta - montážní otvor pro transport zařízení | SO800/01#A304/2 | DU | EDU_701/1-01 | 0 | 9A | Pisoár | 701/1-01#9A | [18 empty] | 6599
[75 empty] | TE | 800/01-IV.B_1 | 6.6 | A305/2 | Sociální zařízení | SO800/01#A305/2 | DU | EDU_701/1-01 | 0 | 9 | Předsíň WC muži | 701/1-01#9 | [18 empty] | 6600
[75 empty] | TE | 800/01-IV.B_1 | 6.6 | AE305A/2 | Kabelová stoupačka ASŘTP (WEC 1. systém) | SO800/01#AE305A/2 | DU | EDU_701/1-01 | 0 | 8A | WC ženy | 701/1-01#8A | [18 empty] | 6601
[75 empty] | TE | 800/01-IV.B_1 | 6.6 | A306/1 | Schodiště č. 3 | SO800/01#A306/1 | DU | EDU_701/1-01 | 0 | 8 | Předsíň WC ženy | 701/1-01#8 | [18 empty] | 6602
[75 empty] | TE | 800/01-IV.B_1 | 6.6 | A306/2 | Schodiště č. 4 | SO800/01#A306/2 | DU | EDU_701/1-01 | 0 | 7 | Kuchyňka | 701/1-01#7 | [18 empty] | 6603
[75 empty] | TE | 800/01-IV.B_1 | 6.6 | A307/2 | Vestibul schodiště č. 4 | SO800/01#A307/2 | DU | EDU_701/1-01 | 0 | 6 | Elektro rozvodna | 701/1-01#6 | [18 empty] | 6604
[75 empty] | TE | 800/01-IV.B_1 | 6.6 | A308/2 | Sklad dekontaminačního zařízení | SO800/01#A308/2 | DU | EDU_701/1-01 | 0 | 5 | Nabíjení akumulátorů | 701/1-01#5 | [18 empty] | 6605
[75 empty] | TE | 800/01-IV.B_1 | 6.6 | A310 | Instalační šachta | SO800/01#A310 | DU | EDU_701/1-01 | 0 | 4 | Sklad | 701/1-01#4 | [18 empty] | 6606
[75 empty] | TE | 800/01-IV.B_1 | 6.6 | A312 | Místnost omývání skafandrů | SO800/01#A312 | DU | EDU_701/1-01 | 0 | 30 | Betonová garáž | 701/1-01#30 | [18 empty] | 6607
[75 empty] | TE | 800/01-IV.B_1 | 6.6 | A314 | Hygienický uzávěr | SO800/01#A314 | DU | EDU_701/1-01 | 0 | 3 | Dílna | 701/1-01#3 | [18 empty] | 6608
[75 empty] | TE | 800/01-IV.B_1 | 6.6 | A315/1 | Místnost olejového hospodářství HCČ | SO800/01#A315/1 | DU | EDU_701/1-01 | 0 | 29 | Betonová garáž | 701/1-01#29 | [18 empty] | 6609
[75 empty] | TE | 800/01-IV.B_1 | 6.6 | A315/2 | Místnost olejového hospodářství HCČ | SO800/01#A315/2 | DU | EDU_701/1-01 | 0 | 28 | Betonová garáž | 701/1-01#28 | [18 empty] | 6610
[75 empty] | TE | 800/01-IV.B_1 | 6.6 | A317/3 | Místnost čerpadel vloženého okruhu chlazení | SO800/01#A317/3 | DU | EDU_701/1-01 | 0 | 27 | Betonová garáž | 701/1-01#27 | [18 empty] | 6611
[75 empty] | TE | 800/01-IV.B_1 | 6.6 | A318 | Nečistá potrubní chodba | SO800/01#A318 | DU | EDU_701/1-01 | 0 | 26 | Betonová garáž | 701/1-01#26 | [18 empty] | 6612
[75 empty] | TE | 800/01-IV.B_1 | 6.6 | A319 | Místnost výměníku systému doplňování primárního okruhu | SO800/01#A319 | DU | EDU_701/1-01 | 0 | 25 | Betonová garáž | 701/1-01#25 | [18 empty] | 6613
[75 empty] | TE | 800/01-IV.B_1 | 6.6 | A322 | Rezerva | SO800/01#A322 | DU | EDU_701/1-01 | 0 | 24 | Betonová garáž | 701/1-01#24 | [18 empty] | 6614
[75 empty] | TE | 800/01-IV.B_1 | 6.6 | A323 | Místnost chladičů odběru vzorků SVO-2 | SO800/01#A323 | DU | EDU_701/1-01 | 0 | 23 | Betonová garáž | 701/1-01#23 | [18 empty] | 6615
[75 empty] | TE | 800/01-IV.B_1 | 6.6 | A324 | Místnost odběru vzorku SVO-1 a SVO-2 | SO800/01#A324 | DU | EDU_701/1-01 | 0 | 22 | Betonová garáž | 701/1-01#22 | [18 empty] | 6616
[75 empty] | TE | 800/01-IV.B_1 | 6.6 | A325/1 | Místnost automatické chemické kontroly | SO800/01#A325/1 | DU | EDU_701/1-01 | 0 | 21 | Betonová garáž | 701/1-01#21 | [18 empty] | 6617
[75 empty] | TE | 800/01-IV.B_1 | 6.6 | A325/2 | Místnost automatické chemické kontroly | SO800/01#A325/2 | DU | EDU_701/1-01 | 0 | 2 | Denní místnost | 701/1-01#2 | [18 empty] | 6618
[75 empty] | TE | 800/01-IV.B_1 | 6.6 | A326/1 | Chodba | SO800/01#A326/1 | DU | EDU_701/1-01 | 0 | 1A | Chodba | 701/1-01#1A | [18 empty] | 6619
[75 empty] | TE | 800/01-IV.B_1 | 6.6 | A326/2 | Chodba | SO800/01#A326/2 | DU | EDU_701/1-01 | 0 | 17 | Garáž osobních aut | 701/1-01#17 | [18 empty] | 6620
[75 empty] | TE | 800/01-IV.B_1 | 6.6 | A326/3 | Chodba | SO800/01#A326/3 | DU | EDU_701/1-01 | 0 | 16 | Sklad | 701/1-01#16 | [18 empty] | 6621
[75 empty] | TE | 800/01-IV.B_1 | 6.6 | A327/2 | Místnost armatur havarijního dochlazování | SO800/01#A327/2 | DU | EDU_701/1-01 | 0 | 15 | Ústřední vytápění | 701/1-01#15 | [18 empty] | 6622
[75 empty] | TE | 800/01-IV.B_1 | 6.6 | A327/3 | Místnost armatur havarijního dochlazování | SO800/01#A327/3 | DU | EDU_701/1-01 | 0 | 14 | Umývací hala | 701/1-01#14 | [18 empty] | 6623
[75 empty] | TE | 800/01-IV.B_1 | 6.6 | AK329/2 | Místnost SKŘ havarijních systémů | SO800/01#AK329/2 | DU | EDU_701/1-01 | 0 | 13 | Dílna | 701/1-01#13 | [18 empty] | 6624
[75 empty] | TE | 800/01-IV.B_1 | 6.6 | AK329/3 | Místnost SKŘ havarijních systémů | SO800/01#AK329/3 | DU | EDU_701/1-01 | 0 | 12 | Šatna | 701/1-01#12 | [18 empty] | 6625
[75 empty] | TE | 800/01-IV.B_1 | 6.6 | AE330/1 | Kabelová šachta 2. systému | SO800/01#AE330/1 | DU | EDU_701/1-01 | 0 | 11 | Umývárna | 701/1-01#11 | [18 empty] | 6626
[75 empty] | TE | 800/01-IV.B_1 | 6.6 | A331 | Místnost výměníku systému odběru vzorku | SO800/01#A331 | DU | EDU_701/1-01 | 0 | 10 | Úklidová místnost | 701/1-01#10 | [18 empty] | 6627
[75 empty] | TE | 800/01-IV.B_1 | 6.6 | A332 | Místnost chemické kontroly | SO800/01#A332 | DU | EDU_701/1-01 | 0 | 1 | Chodba | 701/1-01#1 | [18 empty] | 6628
[75 empty] | TE | 800/01-IV.B_1 | 6.6 | A333 | Místnost odvzdušnění filtru SVO-2 | SO800/01#A333 | DU | EDU_701/1-01 | 6.05 | 102 | Střecha | 701/1-01#102 | [18 empty] | 6629
[75 empty] | TE | 800/01-IV.B_1 | 6.6 | AK335/3 | Místnost radiační kontroly III. systém | SO800/01#AK335/3 | DU | EDU_701/1-01 | 6.05 | 103 | Střecha | 701/1-01#103 | [18 empty] | 6630
[75 empty] | TE | 800/01-IV.B_1 | 6.6 | A336 | Místnost ionizačních komor | SO800/01#A336 | DU | EDU_701/1-01 | 4.85 | 104 | Střecha | 701/1-01#104 | [18 empty] | 6631
[75 empty] | TE | 800/01-IV.B_1 | 6.6 | A337 | Místnost potrubí vloženého okruhu chlazení | SO800/01#A337 | DU | EDU_701/1-01 | 4.25 | 101 | Střecha | 701/1-01#101 | [18 empty] | 6632
[75 empty] | TE | 800/01-IV.B_1 | 6.6 | A338 | Potrubní chodba | SO800/01#A338 | DU | EDU_701/1-01 | 2.3 | 130 | Střecha | 701/1-01#130 | [18 empty] | 6633
[75 empty] | TE | 800/01-IV.B_1 | 6.6 | AE340/3 | Denní místnost a kuchyň | SO800/01#AE340/3 | DU | EDU_701/1-01 | 2.3 | 129 | Střecha | 701/1-01#129 | [18 empty] | 6634
[75 empty] | TE | 800/01-IV.B_1 | 6.6 | AE340/5 | Sprcha | SO800/01#AE340/5 | DU | EDU_701/1-01 | 2.3 | 128 | Střecha | 701/1-01#128 | [18 empty] | 6635
[75 empty] | TE | 800/01-IV.B_1 | 6.6 | AE341 | Bloková dozorna | SO800/01#AE341 | DU | EDU_701/1-01 | 2.3 | 127 | Střecha | 701/1-01#127 | [18 empty] | 6636
[75 empty] | TE | 800/01-IV.B_1 | 6.6 | AV342/2 | Ventilační šachta | SO800/01#AV342/2 | DU | EDU_701/1-01 | 2.3 | 126 | Střecha | 701/1-01#126 | [18 empty] | 6637
[75 empty] | TE | 800/01-IV.B_1 | 6.6 | A343/1 | Instalační šachta | SO800/01#A343/1 | DU | EDU_701/1-01 | 2.3 | 125 | Střecha | 701/1-01#125 | [18 empty] | 6638
[75 empty] | TE | 800/01-IV.B_1 | 6.6 | A343/2 | Instalační šachta | SO800/01#A343/2 | DU | EDU_701/1-01 | 2.3 | 124 | Střecha | 701/1-01#124 | [18 empty] | 6639
[75 empty] | TE | 800/01-IV.B_1 | 6.6 | AE344 | Kabelová šachta 3. systému | SO800/01#AE344 | DU | EDU_701/1-01 | 2.3 | 123 | Střecha | 701/1-01#123 | [18 empty] | 6640
[75 empty] | TE | 800/01-IV.B_1 | 6.6 | AV347 | Šachta VZT | SO800/01#AV347 | DU | EDU_701/1-01 | 2.3 | 122 | Střecha | 701/1-01#122 | [18 empty] | 6641
[75 empty] | TE | 800/01-IV.B_1 | -4.2 | AK042/3 | Systémové místnost radiační kontroly nehermetické zóny | SO800/01#AK042/3 | DU | EDU_701/1-01 | 2.3 | 121 | Střecha | 701/1-01#121 | [18 empty] | 6642
[75 empty] | TE | 800/01-IV.B_1 | -4.2 | AK044 | Dekontaminace přístrojů SKŘ | SO800/01#AK044 | DU | EDU_701/1-01 | 2.7 | 105 | Střecha | 701/1-01#105 | [18 empty] | 6643
[75 empty] | TE | 800/01-IV.B_1 | -4.2 | AK045 | Místnost radiační kontroly - nesystémová | SO800/01#AK045 | DU | EDU_701/1-02 | 0 | 9 | Garáž nákladních aut | 701/1-02#9 | [18 empty] | 6644
[75 empty] | TE | 800/01-IV.B_1 | -4.2 | AK046/1 | Místnost SKŘ vloženého okruhu chlazení | SO800/01#AK046/1 | DU | EDU_701/1-02 | 0 | 8 | Sklad | 701/1-02#8 | [18 empty] | 6645
[75 empty] | TE | 800/01-IV.B_1 | -4.2 | AK046/3 | Místnost SKŘ vloženého okruhu chlazení | SO800/01#AK046/3 | DU | EDU_701/1-02 | 0 | 7 | Chodba | 701/1-02#7 | [18 empty] | 6646
[75 empty] | TE | 800/01-IV.B_1 | -4.2 | A047/2 | Místnost reagentu IO (čerpadlo + nádrž) | SO800/01#A047/2 | DU | EDU_701/1-02 | 0 | 6 | Chodba | 701/1-02#6 | [18 empty] | 6647
[75 empty] | TE | 800/01-IV.B_1 | -4.2 | A048 | Expres laboratoř primárního okruhu | SO800/01#A048 | DU | EDU_701/1-02 | 0 | 5 | Kancelář | 701/1-02#5 | [18 empty] | 6648
[75 empty] | TE | 800/01-IV.B_1 | -4.2 | A050 | Laboratoř plamenné fotometrie | SO800/01#A050 | DU | EDU_701/1-02 | 0 | 4 | Kancelář | 701/1-02#4 | [18 empty] | 6649
[75 empty] | TE | 800/01-IV.B_1 | -4.2 | AV051/1 | Místnost chladicí jednotky systému UV02 | SO800/01#AV051/1 | DU | EDU_701/1-02 | 0 | 3 | Kancelář | 701/1-02#3 | [18 empty] | 6650
[75 empty] | TE | 800/01-IV.B_1 | -4.2 | AV051/4 | Místnost chladicí jednotky systému UV01 | SO800/01#AV051/4 | DU | EDU_701/1-02 | 0 | 2 | Kancelář | 701/1-02#2 | [18 empty] | 6651
[75 empty] | TE | 800/01-IV.B_1 | -4.2 | AV051A/1 | Místnost chladicí jednotky systému UV02 | SO800/01#AV051A/1 | DU | EDU_701/1-02 | 0 | 1 | Garáž | 701/1-02#1 | [18 empty] | 6652
[75 empty] | TE | 800/01-IV.B_1 | -4.2 | AV051A/3 | Předsíň | SO800/01#AV051A/3 | DU | EDU_701/1-02 |  | 107 | Střecha | 701/1-02#107 | [18 empty] | 6653
[75 empty] | TE | 800/01-IV.B_1 | -4.2 | AE053 | Kabelová šachta 1. systému | SO800/01#AE053 | DU | EDU_701/1-02 | 5.1 | 101 | Střecha | 701/1-02#101 | [18 empty] | 6654
[75 empty] | TE | 800/01-IV.B_1 | -4.2 | AE054/2 | Kabelová šachta 2. systému | SO800/01#AE054/2 | DU | EDU_701/1-02 | 2.5 | 108 | Střecha | 701/1-02#108 | [18 empty] | 6655
[75 empty] | TE | 800/01-IV.B_1 | -4.2 | AE055 | Kabelová šachta 3. systému | SO800/01#AE055 | DU | EDU_701/1-02 | 2.6 | 106 | Střecha | 701/1-02#106 | [18 empty] | 6656
[75 empty] | TE | 800/01-IV.B_1 | -4.2 | AE057 | Místnost filtru UV01 | SO800/01#AE057 | DU | EDU_701/1-02 | 2.6 | 105 | Střecha | 701/1-02#105 | [18 empty] | 6657
[75 empty] | TE | 800/01-IV.B_1 | -4.2 | A058 | Místnost nádrže sběru drenáží TCHV "A" | SO800/01#A058 | DU | EDU_701/1-02 | 2.6 | 103 | Střecha | 701/1-02#103 | [18 empty] | 6658
[75 empty] | TE | 800/01-IV.B_1 | -4.2 | AE060A | Předsíň kabelové šachty 3. systému | SO800/01#AE060A | DU | EDU_701/1-02 | 2.6 | 102 | Střecha | 701/1-02#102 | [18 empty] | 6659
[75 empty] | TE | 800/01-IV.B_1 | -4.2 | AV061 | Místnost chladicích jednotek systému UV01 | SO800/01#AV061 | DU | EDU_701/1-02 | 2.6 | 104 | Střecha | 701/1-02#104 | [18 empty] | 6660
[75 empty] | TE | 800/01-IV.B_1 | 0 | GA101 | Transportní koridor | SO800/01#GA101 | DU | EDU_701/1-03 | 0 | 4 | Garáž | 701/1-03#04 | [18 empty] | 6661
[75 empty] | TE | 800/01-IV.B_1 | 0 | A101/2 | Schodiště č. 2 | SO800/01#A101/2 | DU | EDU_701/1-03 | 0 | 3 | Garáž | 701/1-03#03 | [18 empty] | 6662
[75 empty] | TE | 800/01-IV.B_1 | 0 | A102/1 | Vestibul schodiště č. 1 | SO800/01#A102/1 | DU | EDU_701/1-03 | 0 | 2 | Garáž | 701/1-03#02 | [18 empty] | 6663
[75 empty] | TE | 800/01-IV.B_1 | 0 | A102/2 | Vestibul schodiště č. 2 | SO800/01#A102/2 | DU | EDU_701/1-03 | 0 | 1 | Garáž | 701/1-03#01 | [18 empty] | 6664
[75 empty] | TE | 800/01-IV.B_1 | 0 | A102A/1 | Vestibul schodiště č. 1 | SO800/01#A102A/1 | DU | EDU_701/1-03 | 3.25 | 1 | Střecha | 701/1-03#1 | [18 empty] | 6665
[75 empty] | TE | 800/01-IV.B_1 | 0 | GA103/1 | Hermetický uzávěr | SO800/01#GA103/1 | DU | EDU_701/1-03 | 3.25 | 2 | Střecha | 701/1-03#2 | [18 empty] | 6666
[75 empty] | TE | 800/01-IV.B_1 | 0 | GA103/2 | Hermetický uzávěr | SO800/01#GA103/2 | DU | EDU_701/3-01 |  | 103 | Šatna | 701/3-01#103 | [18 empty] | 6667
[75 empty] | TE | 800/01-IV.B_1 | 0 | A104/1 | Instalační šachta | SO800/01#A104/1 | DU | EDU_701/3-01 |  | 201 | Střecha | 701/3-01#201 | [18 empty] | 6668
[75 empty] | TE | 800/01-IV.B_1 | 0 | A104/2 | Instalační šachta | SO800/01#A104/2 | DU | EDU_701/3-01 |  | 102 | Vrátnice | 701/3-01#102 | [18 empty] | 6669
[75 empty] | TE | 800/01-IV.B_1 | 0 | A105/2 | Místnost armatur | SO800/01#A105/2 | DU | EDU_701/3-01 |  | 101 | Chodba | 701/3-01#101 | [18 empty] | 6670
[75 empty] | TE | 800/01-IV.B_1 | 0 | A108 | Místnost omývání skafandrů | SO800/01#A108 | DU | EDU_701/3-01 |  | 1 | Šachta | 701/3-01#001 | [18 empty] | 6671
[75 empty] | TE | 800/01-IV.B_1 | 0 | AE109 | Kabelová šachta 1. systému | SO800/01#AE109 | DU | EDU_701/3-01 |  | 109 | Garáž 3 | 701/3-01#109 | [18 empty] | 6672
[75 empty] | TE | 800/01-IV.B_1 | 0 | A110/1 | Schodiště č. 3 | SO800/01#A110/1 | DU | EDU_701/3-01 |  | 108 | Garáž 2 | 701/3-01#108 | [18 empty] | 6673
[75 empty] | TE | 800/01-IV.B_1 | 0 | A110/2 | Schodiště č. 4 | SO800/01#A110/2 | DU | EDU_701/3-01 |  | 107 | Garáž 1 | 701/3-01#107 | [18 empty] | 6674
[75 empty] | TE | 800/01-IV.B_1 | 0 | A111/2 | Vestibul schodiště č. 4 | SO800/01#A111/2 | DU | EDU_701/3-01 |  | 106 | WC | 701/3-01#106 | [18 empty] | 6675
[75 empty] | TE | 800/01-IV.B_1 | 0 | A114/1 | Místnost výměníku vloženého okruhu chlazení | SO800/01#A114/1 | DU | EDU_701/3-01 |  | 105 | Sprcha | 701/3-01#105 | [18 empty] | 6676
[75 empty] | TE | 800/01-IV.B_1 | 0 | A114/2 | Místnost výměníku vloženého okruhu chlazení | SO800/01#A114/2 | DU | EDU_701/3-01 |  | 104 | Umývárna | 701/3-01#104 | [18 empty] | 6677
[75 empty] | TE | 800/01-IV.B_1 | 0 | AE116 | Kabelová šachta 3. systému | SO800/01#AE116 | DU | EDU_702/040 | 0 | 20 | Box 3 | 702/040#20 | [18 empty] | 6678
[75 empty] | TE | 800/01-IV.B_1 | 0 | A117 | Místnost armatur doplňovacích čerpadel | SO800/01#A117 | DU | EDU_702/040 | 0 | 19 | Box 2 | 702/040#19 | [18 empty] | 6679
[75 empty] | TE | 800/01-IV.B_1 | 0 | A119/1 | Místnost doplňovacího čerpadla | SO800/01#A119/1 | DU | EDU_702/040 | 0 | 18 | Box 1 | 702/040#18 | [18 empty] | 6680
[75 empty] | TE | 800/01-IV.B_1 | 0 | A120 | Instalační šachta | SO800/01#A120 | DU | EDU_702/040 | 0 | 9 | Kancelář | 702/040#9 | [18 empty] | 6681
[75 empty] | TE | 800/01-IV.B_1 | 0 | A121/3 | Čistá chodba | SO800/01#A121/3 | DU | EDU_702/040 | 0 | 8 | Sklad měřících přístrojů | 702/040#8 | [18 empty] | 6682
[75 empty] | TE | 800/01-IV.B_1 | 0 | A122/2 | Místnost filtru SVO-2 čištění drenážních vod | SO800/01#A122/2 | DU | EDU_702/040 | 0 | 7a | Sklad | 702/040#7A | [18 empty] | 6683
[75 empty] | TE | 800/01-IV.B_1 | 0 | A123/1 | Místnost havarijního dochlazování | SO800/01#A123/1 | DU | EDU_702/040 | 0 | 7 | Sklad | 702/040#7 | [18 empty] | 6684
[75 empty] | TE | 800/01-IV.B_1 | 0 | A123/3 | Místnost havarijního dochlazování | SO800/01#A123/3 | DU | EDU_702/040 | 0 | 6 | Umývárna | 702/040#6 | [18 empty] | 6685
[75 empty] | TE | 800/01-IV.B_1 | 0 | A124/1 | Nádrže bórového koncentrátu | SO800/01#A124/1 | DU | EDU_702/040 | 0 | 5 | Umývárna | 702/040#5 | [18 empty] | 6686
[75 empty] | TE | 800/01-IV.B_1 | 0 | A124/2 | Nádrže bórového koncentrátu | SO800/01#A124/2 | DU | EDU_702/040 | 0 | 4 | Sklad | 702/040#4 | [18 empty] | 6687
[75 empty] | TE | 800/01-IV.B_1 | 0 | A126 | Sociální zařízení | SO800/01#A126 | DU | EDU_702/040 | 0 | 3b | WC ženy | 702/040#3B | [18 empty] | 6688
[75 empty] | TE | 800/01-IV.B_1 | 0 | AV127/1 | Ventilační šachta | SO800/01#AV127/1 | DU | EDU_702/040 | 0 | 3a | WC ženy | 702/040#3A | [18 empty] | 6689
[75 empty] | TE | 800/01-IV.B_1 | 0 | AV127/2 | Ventilační šachta | SO800/01#AV127/2 | DU | EDU_702/040 | 0 | 3 | Předsíň WC ženy | 702/040#3 | [18 empty] | 6690
[75 empty] | TE | 800/01-IV.B_1 | 0 | AE128/1 | Místnost skříní ASŘTP | SO800/01#AE128/1 | DU | EDU_702/040 | 0 | 21 | Rozvodna | 702/040#21 | [18 empty] | 6691
[75 empty] | TE | 800/01-IV.B_1 | 0 | AE128/2 | Místnost skříní ASŘTP | SO800/01#AE128/2 | DU | EDU_702/040 | 0 | 2 | Úklidová místnost | 702/040#2 | [18 empty] | 6692
[75 empty] | TE | 800/01-IV.B_1 | 0 | AE128/3 | Místnost skříní ASŘTP | SO800/01#AE128/3 | DU | EDU_702/040 | 0 | 1c | WC muži | 702/040#1C | [18 empty] | 6693
[75 empty] | TE | 800/01-IV.B_1 | 0 | A130 | Příruční sklad hořlavých kapalin | SO800/01#A130 | DU | EDU_702/040 | 0 | 1b | WC muži | 702/040#1B | [18 empty] | 6694
[75 empty] | TE | 800/01-IV.B_1 | 0 | A132 | Rezerva | SO800/01#A132 | DU | EDU_702/040 | 0 | 1a | WC muži | 702/040#1A | [18 empty] | 6695
[75 empty] | TE | 800/01-IV.B_1 | 0 | AE133/1 | Kabelová šachta 2. systému | SO800/01#AE133/1 | DU | EDU_702/040 | 0 | 17 | Sklad | 702/040#17 | [18 empty] | 6696
[75 empty] | TE | 800/01-IV.B_1 | 0 | AE133/2 | Kabelová šachta 2. systému | SO800/01#AE133/2 | DU | EDU_702/040 | 0 | 16 | Přístup k jeřábu | 702/040#16 | [18 empty] | 6697
[75 empty] | TE | 800/01-IV.B_1 | 0 | AE134 | Kabelová šachta 1. systému | SO800/01#AE134 | DU | EDU_702/040 | 0 | 15 | Hala 2 | 702/040#15 | [18 empty] | 6698
[75 empty] | TE | 800/01-IV.B_1 | 0 | A136 | Předsíň | SO800/01#A136 | DU | EDU_702/040 | 0 | 14 | Hala 1 | 702/040#14 | [18 empty] | 6699
[75 empty] | TE | 800/01-IV.B_1 | 3.6 | A201/1 | Schodiště č. 1 | SO800/01#A201/1 | DU | EDU_702/040 | 0 | 13 | Výměníková stanice | 702/040#13 | [18 empty] | 6700
[75 empty] | TE | 800/01-IV.B_1 | 3.6 | A201/2 | Schodiště č. 2 | SO800/01#A201/2 | DU | EDU_702/040 | 0 | 12a | Chodba | 702/040#12A | [18 empty] | 6701
[75 empty] | TE | 800/01-IV.B_1 | 3.6 | A202/2 | Vestibul schodiště č. 2 | SO800/01#A202/2 | DU | EDU_702/040 | 0 | 12 | Chodba | 702/040#12 | [18 empty] | 6702
[75 empty] | TE | 800/01-IV.B_1 | 3.6 | A202A/1 | Vestibul schodiště č. 1 | SO800/01#A202A/1 | DU | EDU_702/040 | 0 | 11 | Kancelář | 702/040#11 | [18 empty] | 6703
[75 empty] | TE | 800/01-IV.B_1 | 3.6 | A202A/2 | Vestibul schodiště č. 2 | SO800/01#A202A/2 | DU | EDU_702/040 | 0 | 10 | Sklad ND SKŘ | 702/040#10 | [18 empty] | 6704
[75 empty] | TE | 800/01-IV.B_1 | 3.6 | A204/1 | Místnost úklidu | SO800/01#A204/1 | DU | EDU_702/040 | 0 | 1 | Předsíň WC muži | 702/040#1 | [18 empty] | 6705
[75 empty] | TE | 800/01-IV.B_1 | 3.6 | A204/2 | Sociální zařízení | SO800/01#A204/2 | DU | EDU_702/040 | 9.3 | 101 | Střecha | 702/040#101 | [18 empty] | 6706
[75 empty] | TE | 800/01-IV.B_1 | 3.6 | AE204A/1 | Kabelová stoupačka ASŘTP (WEC 3. systém) | SO800/01#AE204A/1 | DU | EDU_702/040 | 9.05 | 102 | Střecha | 702/040#102 | [18 empty] | 6707
[75 empty] | TE | 800/01-IV.B_1 | 3.6 | AE204A/2 | Kabelová stoupačka ASŘTP (WEC 1. systém) | SO800/01#AE204A/2 | DU | EDU_702/040 | 3.15 | 103 | Střecha | 702/040#103 | [18 empty] | 6708
[75 empty] | TE | 800/01-IV.B_1 | 3.6 | A206/2 | Schodiště č. 4 | SO800/01#A206/2 | DU | EDU_702/1-01 | 0 | 3 | Plechový sklad malý | 702/1-01#3 | [18 empty] | 6709
[75 empty] | TE | 800/01-IV.B_1 | 3.6 | A207/1 | Vestibul schodiště č. 3 | SO800/01#A207/1 | DU | EDU_702/1-01 | 0 | 2 | Plechový sklad velký | 702/1-01#2 | [18 empty] | 6710
[75 empty] | TE | 800/01-IV.B_1 | 3.6 | A207/2 | Vestibul schodiště č. 4 | SO800/01#A207/2 | DU | EDU_702/1-01 | 0 | 1 | Přístřešek | 702/1-01#1 | [18 empty] | 6711
[75 empty] | TE | 800/01-IV.B_1 | 3.6 | AE209/1 | Předsíň | SO800/01#AE209/1 | DU | EDU_702/1-01 | 5 | 101 | Střecha | 702/1-01#101 | [18 empty] | 6712
[75 empty] | TE | 800/01-IV.B_1 | 3.6 | AE209/2 | Předsíň | SO800/01#AE209/2 | DU | EDU_702/1-01 | 3 | 103 | Střecha | 702/1-01#103 | [18 empty] | 6713
[75 empty] | TE | 800/01-IV.B_1 | 3.6 | A210 | Instalační šachta | SO800/01#A210 | DU | EDU_702/1-01 | 3 | 102 | Střecha | 702/1-01#102 | [18 empty] | 6714
[75 empty] | TE | 800/01-IV.B_1 | 3.6 | A211 | Sociální zařízení | SO800/01#A211 | DU | EDU_702/140 | 0 | 2 | Venkovní plocha - 2. část | 702/140#2 | [18 empty] | 6715
[75 empty] | TE | 800/01-IV.B_1 | 3.6 | AE212 | Kabelová šachta 1. systému | SO800/01#AE212 | DU | EDU_702/140 | 0 | 1 | Venkovní plocha - 1. část | 702/140#1 | [18 empty] | 6716
[75 empty] | TE | 800/01-IV.B_1 | 3.6 | A214 | Místnost SKŘ pro opravy přístrojů | SO800/01#A214 | DU | EDU_703/1-01 |  | 102 | Střecha | 703/1-01#102 | [18 empty] | 6717
[75 empty] | TE | 800/01-IV.B_1 | 3.6 | AE217 | Kabelová šachta 3. systému | SO800/01#AE217 | DU | EDU_703/1-01 |  | 101 | Střecha | 703/1-01#101 | [18 empty] | 6718
[75 empty] | TE | 800/01-IV.B_1 | 3.6 | A218/1 | Instalační šachta | SO800/01#A218/1 | DU | EDU_703/1-01 |  | 8 | Sběrná jímka | 703/1-01#8 | [18 empty] | 6719
[75 empty] | TE | 800/01-IV.B_1 | 3.6 | A218/2 | Instalační šachta | SO800/01#A218/2 | DU | EDU_703/1-01 |  | 7 | Gravitační odlučovač | 703/1-01#7 | [18 empty] | 6720
[75 empty] | TE | 800/01-IV.B_1 | 3.6 | AE219/1 | Kabelový prostor blokové dozorny | SO800/01#AE219/1 | DU | EDU_703/1-01 |  | 6 | Zpevněná plocha | 703/1-01#6 | [18 empty] | 6721
[75 empty] | TE | 800/01-IV.B_1 | 3.6 | AE220/3 | Kabelová šachta 2. systému | SO800/01#AE220/3 | DU | EDU_703/1-01 |  | 5 | Zpevněná plocha | 703/1-01#5 | [18 empty] | 6722
[75 empty] | TE | 800/01-IV.B_1 | 3.6 | AE220A/1 | Předsíň kabelové šachty 2. systému | SO800/01#AE220A/1 | DU | EDU_703/1-01 |  | 4 | Zpevněná plocha | 703/1-01#4 | [18 empty] | 6723
[75 empty] | TE | 800/01-IV.B_1 | 3.6 | AE220A/2 | Předsíň kabelové šachty 2. systému | SO800/01#AE220A/2 | DU | EDU_703/1-01 |  | 3 | Zpevněná plocha | 703/1-01#3 | [18 empty] | 6724
[75 empty] | TE | 800/01-IV.B_1 | 6.6 | AE345 | Kabelová stoupačka ASŘTP (WEC 2. systém) | SO800/01#AE345 | DU | EDU_703/1-01 |  | 2 | Plocha nad nádržemi | 703/1-01#2 | [18 empty] | 6725
[75 empty] | TE | 800/01-IV.B_1 | 6.6 | AE348 | Kabelová šachta 1. systému | SO800/01#AE348 | DU | EDU_703/1-01 |  | 1 | Zpevněná plocha | 703/1-01#1 | [18 empty] | 6726
[75 empty] | TE | 800/01-IV.B_1 | -4.2 | A001/1 | Schodiště č. 1 | SO800/01#A001/1 | DU | EDU_703/1-01 |  | 27 | Kanálek | 703/1-01#027 | [18 empty] | 6727
[75 empty] | TE | 800/01-IV.B_1 | -4.2 | A001/2 | Schodiště č. 2 | SO800/01#A001/2 | DU | EDU_703/1-01 |  | 26 | Kanálek | 703/1-01#026 | [18 empty] | 6728
[75 empty] | TE | 800/01-IV.B_1 | -4.2 | A002/1 | Vestibul schodiště č. 1 | SO800/01#A002/1 | DU | EDU_703/1-01 |  | 25 | Šachta | 703/1-01#025 | [18 empty] | 6729
[75 empty] | TE | 800/01-IV.B_1 | -4.2 | A003/1 | Šachta výtahu 1 | SO800/01#A003/1 | DU | EDU_703/1-01 |  | 24 | Kanálek | 703/1-01#024 | [18 empty] | 6730
[75 empty] | TE | 800/01-IV.B_1 | -4.2 | AE005/1 | Elektrotechnická místnost | SO800/01#AE005/1 | DU | EDU_703/1-01 |  | 23 | Kanálek | 703/1-01#023 | [18 empty] | 6731
[75 empty] | TE | 800/01-IV.B_1 | -4.2 | A006 | Chodba | SO800/01#A006 | DU | EDU_703/1-01 |  | 21 | Kanálek | 703/1-01#021 | [18 empty] | 6732
[75 empty] | TE | 800/01-IV.B_1 | -4.2 | A007/1 | Schodiště č. 3 | SO800/01#A007/1 | DU | EDU_703/1-01 |  | 18 | Kanálek | 703/1-01#018 | [18 empty] | 6733
[75 empty] | TE | 800/01-IV.B_1 | -4.2 | A007/2 | Schodiště č. 4 | SO800/01#A007/2 | DU | EDU_703/1-01 |  | 15 | Šachta | 703/1-01#015 | [18 empty] | 6734
[75 empty] | TE | 800/01-IV.B_1 | -4.2 | A008/1 | Vestibul schodiště č. 3 | SO800/01#A008/1 | DU | EDU_703/1-01 |  | 14 | Šachta | 703/1-01#014 | [18 empty] | 6735
[75 empty] | TE | 800/01-IV.B_1 | -4.2 | A008/2 | Vestibul schodiště č. 4 | SO800/01#A008/2 | DU | EDU_703/1-01 |  | 13 | Šachta | 703/1-01#013 | [18 empty] | 6736
[75 empty] | TE | 800/01-IV.B_1 | -4.2 | A009/2 | Šachta výtahu 4 | SO800/01#A009/2 | DU | EDU_703/1-01 |  | 8 | Přístupová šachta | 703/1-01#08 | [18 empty] | 6737
[75 empty] | TE | 800/01-IV.B_1 | -4.2 | A010/1 | Instalační šachta | SO800/01#A010/1 | DU | EDU_703/1-01 |  | 7 | Přístupová šachta | 703/1-01#07 | [18 empty] | 6738
[75 empty] | TE | 800/01-IV.B_1 | -4.2 | A010/2 | Instalační místnost | SO800/01#A010/2 | DU | EDU_703/1-01 |  | 6 | Přístupová šachta | 703/1-01#06 | [18 empty] | 6739
[75 empty] | TE | 800/01-IV.B_1 | -4.2 | A011 | Místnost úklidu | SO800/01#A011 | DU | EDU_703/1-01 |  | 5 | Přístupová šachta | 703/1-01#05 | [18 empty] | 6740
[75 empty] | TE | 800/01-IV.B_1 | -4.2 | A012 | Šachta nákladního výtahu č.5 | SO800/01#A012 | DU | EDU_703/1-01 |  | 2 | Základová šachta | 703/1-01#02 | [18 empty] | 6741
[75 empty] | TE | 800/01-IV.B_1 | -4.2 | AE014 | Kabelová šachta 1. systému | SO800/01#AE014 | DU | EDU_703/1-01 |  | 4 | Kontrolní jímka | 703/1-01#004 | [18 empty] | 6742
[75 empty] | TE | 800/01-IV.B_1 | -4.2 | A015 | Hygienický uzávěr | SO800/01#A015 | DU | EDU_703/1-01 |  | 3 | Kontrolní jímka | 703/1-01#003 | [18 empty] | 6743
[75 empty] | TE | 800/01-IV.B_1 | -4.2 | A017/2 | Čistá chodba | SO800/01#A017/2 | DU | EDU_703/1-01 |  | 2 | Gravitační odlučovač | 703/1-01#002 | [18 empty] | 6744
[75 empty] | TE | 800/01-IV.B_1 | -4.2 | A018/2 | Místnost olejového hospodářství doplňovacích čerpadel IO (TK) | SO800/01#A018/2 | DU | EDU_703/1-01 |  | 1 | Sběrná jímka | 703/1-01#001 | [18 empty] | 6745
[75 empty] | TE | 800/01-IV.B_1 | -4.2 | A018/3 | Místnost olejového hospodářství doplňovacích čerpadel IO (TK) | SO800/01#A018/3 | DU | EDU_703/1-02 |  | 103 | Střecha | 703/1-02#103 | [18 empty] | 6746
[75 empty] | TE | 800/01-IV.B_1 | -4.2 | A019/2 | Místnost nádrže olejového hospodářství doplňovacích čerpadel | SO800/01#A019/2 | DU | EDU_703/1-02 |  | 14 | Zpevněná plocha | 703/1-02#14 | [18 empty] | 6747
[75 empty] | TE | 800/01-IV.B_1 | -4.2 | A020 | Místnost vypouštění oleje z olejového hospodářství doplňovacích čerpadel | SO800/01#A020 | DU | EDU_703/1-02 |  | 13 | Zpevněná plocha | 703/1-02#13 | [18 empty] | 6748
[75 empty] | TE | 800/01-IV.B_1 | -4.2 | A022 | Místnost čerpadel čistého kondenzátu | SO800/01#A022 | DU | EDU_703/1-02 |  | 12 | Zpevněná plocha | 703/1-02#12 | [18 empty] | 6749
[75 empty] | TE | 800/01-IV.B_1 | -4.2 | A023/1 | Místnost nádrže nečistého kondenzátu | SO800/01#A023/1 | DU | EDU_703/1-02 |  | 11 | Zpevněná plocha | 703/1-02#11 | [18 empty] | 6750
[75 empty] | TE | 800/01-IV.B_1 | -4.2 | A023/2 | Místnost nádrže nečistého kondenzátu | SO800/01#A023/2 | DU | EDU_703/1-02 |  | 10 | Plocha nad nádržemi | 703/1-02#10 | [18 empty] | 6751
[75 empty] | TE | 800/01-IV.B_1 | -4.2 | A025 | Nečistá potrubní chodba | SO800/01#A025 | DU | EDU_703/1-02 |  | 9 | Zpevněná plocha | 703/1-02#9 | [18 empty] | 6752
[75 empty] | TE | 800/01-IV.B_1 | -4.2 | AK028 | Místnost SKŘ čištění RA medií | SO800/01#AK028 | DU | EDU_703/1-02 |  | 4 | Základová šachta | 703/1-02#04 | [18 empty] | 6753
[75 empty] | TE | 800/01-IV.B_1 | -4.2 | A029 | Nečistá potrubní šachta | SO800/01#A029 | DU | EDU_703/1-02 |  | 3 | Základová šachta | 703/1-02#03 | [18 empty] | 6754
[75 empty] | TE | 800/01-IV.B_1 | -4.2 | A030/1 | Místnost čerpadla organizovaných úniků | SO800/01#A030/1 | DU | EDU_703/1-02 |  | 22 | Kanálek | 703/1-02#022 | [18 empty] | 6755
[75 empty] | TE | 800/01-IV.B_1 | -4.2 | A030/3 | Místnost čerpadla organizovaných úniků | SO800/01#A030/3 | DU | EDU_703/1-02 |  | 20 | Kanálek | 703/1-02#020 | [18 empty] | 6756
[75 empty] | TE | 800/01-IV.B_1 | -4.2 | A031/2 | Místnost čerpadla speciální kanalizace | SO800/01#A031/2 | DU | EDU_703/1-02 |  | 19 | Kanálek | 703/1-02#019 | [18 empty] | 6757
[75 empty] | TE | 800/01-IV.B_1 | -4.2 | A033 | Místnost nádrže speciální kanalizace | SO800/01#A033 | DU | EDU_703/1-02 |  | 17 | Šachta | 703/1-02#017 | [18 empty] | 6758
[75 empty] | TE | 800/01-IV.B_1 | -4.2 | A035 | Místnost monžíku speciální kanalizace | SO800/01#A035 | DU | EDU_703/1-02 |  | 16 | Šachta | 703/1-02#016 | [18 empty] | 6759
[75 empty] | TE | 800/01-IV.B_1 | -4.2 | A036/2 | Místnost čerpadel havarijních systému | SO800/01#A036/2 | DU | EDU_703/1-02 |  | 12 | Přístupová šachta | 703/1-02#012 | [18 empty] | 6760
[75 empty] | TE | 800/01-IV.B_1 | -4.2 | A037 | Místnost odluhu parogenerátoru | SO800/01#A037 | DU | EDU_703/1-02 |  | 11 | Přístupová šachta | 703/1-02#011 | [18 empty] | 6761
[75 empty] | TE | 800/01-IV.B_1 | -4.2 | A038/3 | Místnost čerpadel havarijního napájení | SO800/01#A038/3 | DU | EDU_703/1-02 |  | 10 | Přístupová šachta | 703/1-02#010 | [18 empty] | 6762
[75 empty] | TE | 800/01-IV.B_1 | -4.2 | A039 | Místnost nádrže a čerpadel podmíněně aktivních vod | SO800/01#A039 | DU | EDU_703/1-02 |  | 9 | Přístupová šachta | 703/1-02#09 | [18 empty] | 6763
[75 empty] | TE | 800/01-IV.B_1 | -4.2 | AK041/1 | Místnost SKŘ havarijních systémů | SO800/01#AK041/1 | DU | EDU_703/1-02 |  | 6 | Kontrolní jímka | 703/1-02#006 | [18 empty] | 6764
[75 empty] | TE | 800/01-IV.B_1 | -4.2 | AK041/2 | Místnost SKŘ havarijních systémů | SO800/01#AK041/2 | DU | EDU_703/1-02 |  | 5 | Kontrolní jímka | 703/1-02#005 | [18 empty] | 6765
[75 empty] | TE | 800/01-IV.B_1 | -4.2 | AK041/3 | Místnost SKŘ | SO800/01#AK041/3 | DU | EDU_703/151 | 0 | 118b | Oplocení venkovní plochy | 703/151#118B | [18 empty] | 6766
[75 empty] | TE | 800/01-IV.B_1 | -4.2 | A027/1 | Místn.armatur čištění drenážních vod IO | SO800/01#A027/1 | DU | EDU_703/151 | 0 | 118 | Venkovní plocha | 703/151#118 | [18 empty] | 6767
[75 empty] | TE | 800/01-IV.B_1 | -4.2 | AE005/2 | Elektrotechnická místnost | SO800/01#AE005/2 | DU | EDU_703/151 | 0 | 117a | WC ženy | 703/151#117A | [18 empty] | 6768
[75 empty] | TE | 800/01-IV.B_1 | -4.2 | AE052 | Nouzová dozorna | SO800/01#AE052 | DU | EDU_703/151 | 0 | 117 | Předsíň WC ženy | 703/151#117 | [18 empty] | 6769
[75 empty] | TE | 800/01-IV.B_1 | -4.2 | AE054/1 | Kabelová šachta 2. systému | SO800/01#AE054/1 | DU | EDU_703/151 | 0 | 116c | WC muži | 703/151#116C | [18 empty] | 6770
[75 empty] | TE | 800/01-IV.B_1 | -4.2 | AE056 | Uzel spojů | SO800/01#AE056 | DU | EDU_703/151 | 0 | 116b | WC muži | 703/151#116B | [18 empty] | 6771
[75 empty] | TE | 800/01-IV.B_1 | -4.2 | AE060 | Kabelová šachta 3. systému | SO800/01#AE060 | DU | EDU_703/151 | 0 | 116a | WC muži | 703/151#116A | [18 empty] | 6772
[75 empty] | TE | 800/01-IV.B_1 | -4.2 | AE062 | Místnost SKŘ, kontroly napjatosti obálky | SO800/01#AE062 | DU | EDU_703/151 | 0 | 116 | Předsíň WC muži | 703/151#116 | [18 empty] | 6773
[75 empty] | TE | 800/01-IV.B_1 | 0 | AE135 | Kabelová šachta 3. systému | SO800/01#AE135 | DU | EDU_703/151 | 0 | 115 | Umývárna | 703/151#115 | [18 empty] | 6774
[75 empty] | TE | 800/01-IV.B_1 | 3.6 | AE216 | Kabelová šachta 1. systému | SO800/01#AE216 | DU | EDU_703/151 | 0 | 114 | Šatna | 703/151#114 | [18 empty] | 6775
[75 empty] | TE | 800/01-IV.B_1 | 3.6 | AE219/2 | Kabelový prostor blokové dozorny | SO800/01#AE219/2 | DU | EDU_703/151 | 0 | 113 | Provozní místnost | 703/151#113 | [18 empty] | 6776
[75 empty] | TE | 800/01-IV.B_1 | 3.6 | AE220/1 | Kabelová šachta 2. systému | SO800/01#AE220/1 | DU | EDU_703/151 | 0 | 112 | Strojovna ÚT | 703/151#112 | [18 empty] | 6777
[75 empty] | TE | 800/01-IV.B_1 | 3.6 | AE220/2 | Kabelová šachta 2. systému | SO800/01#AE220/2 | DU | EDU_703/151 | 0 | 111 | Rozvodna | 703/151#111 | [18 empty] | 6778
[75 empty] | TE | 800/01-IV.B_1 | 6.6 | AE305A/1 | Kabelová stoupačka ASŘTP (WEC 3. systém) | SO800/01#AE305A/1 | DU | EDU_703/151 | 0 | 110 | Chodba | 703/151#110 | [18 empty] | 6779
[75 empty] | TE | 800/01-IV.B_1 | 6.6 | AE313 | Kabelová šachta 1. systému | SO800/01#AE313 | DU | EDU_703/151 | 0 | 109 | Dílna | 703/151#109 | [18 empty] | 6780
[75 empty] | TE | 800/01-IV.B_1 | 6.6 | AE330/2 | Kabelová šachta 2. systému | SO800/01#AE330/2 | DU | EDU_703/151 | 0 | 108c | Sklad | 703/151#108C | [18 empty] | 6781
[75 empty] | TE | 800/01-IV.B_1 | 6.6 | AE330/3 | Kabelová šachta 2. systému | SO800/01#AE330/3 | DU | EDU_703/151 | 0 | 108b | Sklad | 703/151#108B | [18 empty] | 6782
[75 empty] | TE | 800/01-IV.B_1 | 6.6 | AE339 | Kabelová šachta 3. systému | SO800/01#AE339 | DU | EDU_703/151 | 0 | 108a | Dílna | 703/151#108A | [18 empty] | 6783
[75 empty] | TE | 800/01-IV.B_1 | 6.6 | AE340/1 | Neoperativní prostor blokové dozorny | SO800/01#AE340/1 | DU | EDU_703/151 | 0 | 108 | Chodba | 703/151#108 | [18 empty] | 6784
[75 empty] | TE | 800/01-IV.B_1 | 6.6 | AE340/2 | Chodba | SO800/01#AE340/2 | DU | EDU_703/151 | 0 | 107 | Sklad | 703/151#107 | [18 empty] | 6785
[75 empty] | TE | 800/01-IV.B_1 | 6.6 | AE340/4 | WC a předsíň | SO800/01#AE340/4 | DU | EDU_703/151 | 0 | 106 | Sklad | 703/151#106 | [18 empty] | 6786
[75 empty] | TE | 800/01-IV.B_1 | 6.6 | AE340/6 | Šachta | SO800/01#AE340/6 | DU | EDU_703/151 | 0 | 105 | Kancelář | 703/151#105 | [18 empty] | 6787
[75 empty] | TE | 800/01-IV.B_1 | 6.6 | AE346 | Spojový uzel | SO800/01#AE346 | DU | EDU_703/151 | 0 | 104 | Kancelář | 703/151#104 | [18 empty] | 6788
[75 empty] | TE | 800/01-IV.B_1 | 6.6 | AE350 | Místnost rozvaděčů - kabelová šachta 2. systému | SO800/01#AE350 | DU | EDU_703/151 | 0 | 103 | Sklad | 703/151#103 | [18 empty] | 6789
[75 empty] | TE | 800/01-IV.B_1 | -4.2 | AK021/1 | Místnost SKŘ systému doplňování primárního okruhu | SO800/01#AK021/1 | DU | EDU_703/151 | 0 | 102 | Úklidová místnost | 703/151#102 | [18 empty] | 6790
[75 empty] | TE | 800/01-IV.B_1 | -4.2 | AK021/2 | Místnost SKŘ systému doplňování primárního okruhu | SO800/01#AK021/2 | DU | EDU_703/151 | 0 | 101 | Zádveří | 703/151#101 | [18 empty] | 6791
[75 empty] | TE | 800/01-IV.B_1 | -4.2 | AK021/3 | Místnost SKŘ systému doplňování primárního okruhu | SO800/01#AK021/3 | DU | EDU_703/151 | 0.87 | 118a | Nákladní rampa | 703/151#118A | [18 empty] | 6792
[75 empty] | TE | 800/01-IV.B_1 | -4.2 | AK042/1 | Systémová místnost radiační kontroly nehermetické zóny | SO800/01#AK042/1 | DU | EDU_703/151 | 4.6 | 201 | Střecha | 703/151#201 | [18 empty] | 6793
[75 empty] | TE | 800/01-IV.B_1 | -4.2 | AK042/2 | Systémová místnost radiační kontroly nehermetické zóny | SO800/01#AK042/2 | DU | EDU_704/220 | 0 | 1.28 | Zádveří | 704/220#1.28 | [18 empty] | 6794
[75 empty] | TE | 800/01-IV.B_1 | -4.2 | AK043/1 | Místnost SKŘ havarijních systémů | SO800/01#AK043/1 | DU | EDU_704/220 | 0 | 1.27 | Sklad | 704/220#1.27 | [18 empty] | 6795
[75 empty] | TE | 800/01-IV.B_1 | -4.2 | AK043/2 | Místnost SKŘ havarijních systémů | SO800/01#AK043/2 | DU | EDU_704/220 | 0 | 1.26 | Posilovna | 704/220#1.26 | [18 empty] | 6796
[75 empty] | TE | 800/01-IV.B_1 | -4.2 | AK043/3 | Místnost SKŘ havarijních systémů | SO800/01#AK043/3 | DU | EDU_704/220 | 0 | 1.25 | Kancelář tranzit | 704/220#1.25 | [18 empty] | 6797
[75 empty] | TE | 800/01-IV.B_1 | -4.2 | AK046/2 | Místnost SKŘ vloženého okruhu chlazení | SO800/01#AK046/2 | DU | EDU_704/220 | 0 | 1.24 | Kancelář psycholog | 704/220#1.24 | [18 empty] | 6798
[75 empty] | TE | 800/01-IV.B_1 | 0 | AK115 | Místnost radiační kontroly | SO800/01#AK115 | DU | EDU_704/220 | 0 | 1.23 | Kancelář pyrotechnik | 704/220#1.23 | [18 empty] | 6799
[75 empty] | TE | 800/01-IV.B_1 | 6.6 | AK316 | Místnost čidel radiační kontroly primárního okruhu | SO800/01#AK316 | DU | EDU_704/220 | 0 | 1.22 | Kancelář | 704/220#1.22 | [18 empty] | 6800
[75 empty] | TE | 800/01-IV.B_1 | 6.6 | AK329/1 | Místnost SKŘ havarijních systémů | SO800/01#AK329/1 | DU | EDU_704/220 | 0 | 1.21 | Kancelář | 704/220#1.21 | [18 empty] | 6801
[75 empty] | TE | 800/01-IV.B_1 | 6.6 | AK335/1 | Místnost radiační kontroly I. systém | SO800/01#AK335/1 | DU | EDU_704/220 | 0 | 1.20 | Sušárna | 704/220#1.20 | [18 empty] | 6802
[75 empty] | TE | 800/01-IV.B_1 | 6.6 | AK335/2 | Místnost radiační kontroly II. systém | SO800/01#AK335/2 | DU | EDU_704/220 | 0 | 1.19 | Kancelář instruktoři | 704/220#1.19 | [18 empty] | 6803
[75 empty] | TE | 800/01-IV.B_1 | -4.2 | AV051/2 | Místnost chladicí jednotky systému UV02 | SO800/01#AV051/2 | DU | EDU_704/220 | 0 | 1.18 | Kancelář velitele | 704/220#1.18 | [18 empty] | 6804
[75 empty] | TE | 800/01-IV.B_1 | -4.2 | AV051/3 | Místnost chladicí jednotky systému UV02 | SO800/01#AV051/3 | DU | EDU_704/220 | 0 | 1.17 | Sklad | 704/220#1.17 | [18 empty] | 6805
[75 empty] | TE | 800/01-IV.B_1 | -4.2 | AV051/5 | Místnost chladicí jednotky systému UV13 | SO800/01#AV051/5 | DU | EDU_704/220 | 0 | 1.16 | Sklad zbraní | 704/220#1.16 | [18 empty] | 6806
[75 empty] | TE | 800/01-IV.B_1 | -4.2 | AV059 | Šachta VZT | SO800/01#AV059 | DU | EDU_704/220 | 0 | 1.15 | Kancelář | 704/220#1.15 | [18 empty] | 6807
[75 empty] | TE | 800/01-IV.B_1 | 0 | AV129 | Místnost chladících jednotek systému UV 04 + kabelový prostor ASŘTP | SO800/01#AV129 | DU | EDU_704/220 | 0 | 1.14 | Společenská místnost | 704/220#1.14 | [18 empty] | 6808
[75 empty] | TE | 800/01-IV.B_1 | 3.6 | AV220/3A | VZT šachta uvnitř kabelové šachty 2. systému | SO800/01#AV220/3A | DU | EDU_704/220 | 0 | 1.13 | Sklad | 704/220#1.13 | [18 empty] | 6809
[75 empty] | TE | 800/01-IV.B_1 | 6.6 | AV342/1 | Ventilační šachta | SO800/01#AV342/1 | DU | EDU_704/220 | 0 | 1.12 | Sušárna | 704/220#1.12 | [18 empty] | 6810
[75 empty] | TE | 800/01-IV.B_1 | 6.6 | AV349 | Místnost chladicí jednotky UV02D07 | SO800/01#AV349 | DU | EDU_704/220 | 0 | 1.11 | Umývárna muži | 704/220#1.11 | [18 empty] | 6811
[75 empty] | TE | 800/01-IV.B_1 | -4.2 | A002/2 | Vestibul schodiště č. 2 | SO800/01#A002/2 | DU | EDU_704/220 | 0 | 1.10 | Úklidová komora | 704/220#1.10 | [18 empty] | 6812
[75 empty] | TE | 800/01-IV.B_1 | -4.2 | A003/2 | Šachta výtahu 2 | SO800/01#A003/2 | DU | EDU_704/220 | 0 | 1.09b | WC muži | 704/220#1.09B | [18 empty] | 6813
[75 empty] | TE | 800/01-IV.B_1 | -4.2 | A004/1 | Instalační šachta a přečerpání kanalizace | SO800/01#A004/1 | DU | EDU_704/220 | 0 | 1.09a | WC muži | 704/220#1.09A | [18 empty] | 6814
[75 empty] | TE | 800/01-IV.B_1 | -4.2 | A004/2 | Instalační šachta a přečerpání kanalizace | SO800/01#A004/2 | DU | EDU_704/220 | 0 | 1.09 | Pisoáry | 704/220#1.09 | [18 empty] | 6815
[75 empty] | TE | 800/01-IV.B_1 | -4.2 | A009/1 | Šachta výtahu 3 | SO800/01#A009/1 | DU | EDU_704/220 | 0 | 1.08 | Předsíň | 704/220#1.08 | [18 empty] | 6816
[75 empty] | TE | 800/01-IV.B_1 | -4.2 | A013 | Místnost omývání skafandrů | SO800/01#A013 | DU | EDU_704/220 | 0 | 1.06a | WC ženy | 704/220#1.06A | [18 empty] | 6817
[75 empty] | TE | 800/01-IV.B_1 | -4.2 | A016 | Chodba | SO800/01#A016 | DU | EDU_704/220 | 0 | 1.06 | Předsíň WC ženy | 704/220#1.06 | [18 empty] | 6818
[75 empty] | TE | 800/01-IV.B_1 | -4.2 | A017/1 | Čistá chodba | SO800/01#A017/1 | DU | EDU_704/220 | 0 | 1.05 | Kuchyňka, denní místnost | 704/220#1.05 | [18 empty] | 6819
[75 empty] | TE | 800/01-IV.B_1 | -4.2 | A017/3 | Čistá chodba | SO800/01#A017/3 | DU | EDU_704/220 | 0 | 1.04a | Sekretariát | 704/220#1.04A | [18 empty] | 6820
[75 empty] | TE | 800/01-IV.B_1 | -4.2 | A018/1 | Místnost olejového hospodářství doplňovacích čerpadel IO (TK) | SO800/01#A018/1 | DU | EDU_704/220 | 0 | 1.04 | Služebna | 704/220#1.04 | [18 empty] | 6821
[75 empty] | TE | 800/01-IV.B_1 | -4.2 | A019/1 | Místnost nádrže olejového hospodářství doplňovacích čerpadel | SO800/01#A019/1 | DU | EDU_704/220 | 0 | 1.02 | Chodba | 704/220#1.02 | [18 empty] | 6822
[75 empty] | TE | 800/01-IV.B_1 | -4.2 | A019/3 | Místnost nádrže olejového hospodářství doplňovacích čerpadel | SO800/01#A019/3 | DU | EDU_704/220 | 0 | 1.01 | Zádveří | 704/220#1.01 | [18 empty] | 6823
[75 empty] | TE | 800/01-IV.B_1 | -4.2 | A024 | Místnost čerpadel nečistého kondenzátu | SO800/01#A024 | DU | EDU_704/220 | 0 | 1.07 | Technická místnost | 704/220#1.07 | [18 empty] | 6824
[75 empty] | TE | 800/01-IV.B_1 | -4.2 | A026 | Místnost monžíku nečistého kondenzátu | SO800/01#A026 | DU | EDU_704/220 |  | 2.04 | Střecha | 704/220#2.04 | [18 empty] | 6825
[75 empty] | TE | 800/01-IV.B_1 | -4.2 | A027/2 | Místn.armatur čištění drenážních vod IO | SO800/01#A027/2 | DU | EDU_704/220 |  | 2.03 | Střecha | 704/220#2.03 | [18 empty] | 6826
[75 empty] | TE | 800/01-IV.B_1 | -4.2 | A027/3 | Místn.armatur čištění drenážních vod IO | SO800/01#A027/3 | DU | EDU_704/220 |  | 2.02 | Střecha | 704/220#2.02 | [18 empty] | 6827
[75 empty] | TE | 800/01-IV.B_1 | -4.2 | A030/2 | Místnost čerpadla organizovaných úniků | SO800/01#A030/2 | DU | EDU_704/220 |  | 2.01 | Střecha | 704/220#2.01 | [18 empty] | 6828
[75 empty] | TE | 800/01-IV.B_1 | -4.2 | A031/1 | Místnost čerpadla speciální kanalizace | SO800/01#A031/1 | DU | EDU_704/221 |  | 3 | Garáž č.3 | 704/221#3 | [18 empty] | 6829
[75 empty] | TE | 800/01-IV.B_1 | -4.2 | A032 | Místnost nádrže organizovaných úniků | SO800/01#A032 | DU | EDU_704/221 |  | 2 | Garáž č.2 | 704/221#2 | [18 empty] | 6830
[75 empty] | TE | 800/01-IV.B_1 | -4.2 | A034 | Místnost čerpadel bórového koncentrátu | SO800/01#A034 | DU | EDU_704/221 |  | 101 | Střecha | 704/221#101 | [18 empty] | 6831
[75 empty] | TE | 800/01-IV.B_1 | -4.2 | A036/1 | Místnost čerpadel havarijních systému | SO800/01#A036/1 | DU | EDU_704/221 |  | 1 | Garáž č.1 | 704/221#1 | [18 empty] | 6832
[75 empty] | TE | 800/01-IV.B_1 | -4.2 | A036/3 | Místnost čerpadel havarijních systému | SO800/01#A036/3 | DU | EDU_720/150 | 0 | 5 | Sklad | 720/150#5 | [18 empty] | 6833
[75 empty] | TE | 800/01-IV.B_1 | -4.2 | A038/1 | Místnost čerpadel havarijního napájení | SO800/01#A038/1 | DU | EDU_720/150 | 0 | 4 | Sklad | 720/150#4 | [18 empty] | 6834
[75 empty] | TE | 800/01-IV.B_1 | -4.2 | A038/2 | Místnost čerpadel havarijního napájení | SO800/01#A038/2 | DU | EDU_720/150 | 0 | 3 | Sklad | 720/150#3 | [18 empty] | 6835
[75 empty] | TE | 800/01-IV.B_1 | -4.2 | A040 | Místnost nádrže a čerpadel úniků borových vod | SO800/01#A040 | DU | EDU_720/150 | 0 | 2 | Sklad | 720/150#2 | [18 empty] | 6836
[75 empty] | TE | 800/01-IV.B_1 | -4.2 | A047/1 | Místnost reagentu IO (čerpadlo + nádrž) | SO800/01#A047/1 | DU | EDU_720/150 | 0 | 1 | Kancelář | 720/150#1 | [18 empty] | 6837
[75 empty] | TE | 800/01-IV.B_1 | -4.2 | A049 | Radiometrická laboratoř | SO800/01#A049 | DU | EDU_720/150 | 5.95 | 101 | Střecha | 720/150#101 | [18 empty] | 6838
[75 empty] | TE | 800/01-IV.B_1 | 0 | A101/1 | Schodiště č. 1 | SO800/01#A101/1 | DU | EDU_720/150 | 5.95 | 103 | Střecha | 720/150#103 | [18 empty] | 6839
[75 empty] | TE | 800/01-IV.B_1 | 0 | A102A/2 | Vestibul schodiště č. 2 | SO800/01#A102A/2 | DU | EDU_720/150 | 5.95 | 102 | Střecha | 720/150#102 | [18 empty] | 6840
[75 empty] | TE | 800/01-IV.B_1 | 0 | A103/1 | Montážní prostor | SO800/01#A103/1 | DU | EDU_780/1-01 | -4.95 | 10A | WC ženy, předsíň | 780/1-01#10A | [18 empty] | 6841
[75 empty] | TE | 800/01-IV.B_1 | 0 | A103/2 | Montážní prostor | SO800/01#A103/2 | DU | EDU_780/1-01 | -4.95 | 26A | Nouzový východ | 780/1-01#26A | [18 empty] | 6842
[75 empty] | TE | 800/01-IV.B_1 | 0 | A105/1 | Sociální zařízení | SO800/01#A105/1 | DU | EDU_780/1-01 | -4.95 | 19A | Předsíň akubaterie | 780/1-01#19A | [18 empty] | 6843
[75 empty] | TE | 800/01-IV.B_1 | 0 | A107 | Hygienický uzávěr | SO800/01#A107 | DU | EDU_780/1-01 | -4.95 | 16B | Šachta vzduchotechniky | 780/1-01#16B | [18 empty] | 6844
[75 empty] | TE | 800/01-IV.B_1 | 0 | A111/1 | Vestibul schodiště č. 3 | SO800/01#A111/1 | DU | EDU_780/1-01 | -4.95 | 16A | Mírová vzduchotechnika | 780/1-01#16A | [18 empty] | 6845
[75 empty] | TE | 800/01-IV.B_1 | 0 | A113 | Místnost havarijního vypouštění oleje | SO800/01#A113 | DU | EDU_780/1-01 | -4.95 | 14A | Kyslíkové zařízení | 780/1-01#14A | [18 empty] | 6846
[75 empty] | TE | 800/01-IV.B_1 | 0 | A118 | Místnost armatur kanalizace | SO800/01#A118 | DU | EDU_780/1-01 | -4.95 | 13A | Šachta kalové jímky | 780/1-01#13A | [18 empty] | 6847
[75 empty] | TE | 800/01-IV.B_1 | 0 | A119/2 | Místnost doplňovacího čerpadla | SO800/01#A119/2 | DU | EDU_780/1-01 | -4.95 | 11D | WC muži | 780/1-01#11D | [18 empty] | 6848
[75 empty] | TE | 800/01-IV.B_1 | 0 | A119/3 | Místnost doplňovacího čerpadla | SO800/01#A119/3 | DU | EDU_780/1-01 | -4.95 | 11C | WC muži | 780/1-01#11C | [18 empty] | 6849
[75 empty] | TE | 800/01-IV.B_1 | 0 | A121/1 | Čistá chodba | SO800/01#A121/1 | DU | EDU_780/1-01 | -4.95 | 11B | WC muži | 780/1-01#11B | [18 empty] | 6850
[75 empty] | TE | 800/01-IV.B_1 | 0 | A121/2 | Čistá chodba | SO800/01#A121/2 | DU | EDU_780/1-01 | -4.95 | 11A | WC muži, předsíň | 780/1-01#11A | [18 empty] | 6851
[75 empty] | TE | 800/01-IV.B_1 | 0 | A122/1 | Místnost filtru SVO-2 čištění drenážních vod | SO800/01#A122/1 | DU | EDU_780/1-01 | -4.95 | 10C | WC ženy | 780/1-01#10C | [18 empty] | 6852
[75 empty] | TE | 800/01-IV.B_1 | 0 | A123/2 | Místnost havarijního dochlazování | SO800/01#A123/2 | DU | EDU_780/1-01 | -4.95 | 10B | WC ženy | 780/1-01#10B | [18 empty] | 6853
[75 empty] | TE | 800/01-IV.B_1 | 0 | A125 | Místnost nádrží, armatur bórového koncentrátu a monžíku odpadních vod | SO800/01#A125 | DU | EDU_780/1-01 | -3.6 | 9 | První pomoc | 780/1-01#9 | [18 empty] | 6854
[75 empty] | TE | 800/01-IV.B_1 | 0 | A131 | Seismický monitorovací systém | SO800/01#A131 | DU | EDU_780/1-01 | -3.6 | 8 | Vodní hospodářství | 780/1-01#8 | [18 empty] | 6855
[75 empty] | TE | 800/01-IV.B_1 | 3.6 | A202/1 | Vestibul schodiště č. 1 | SO800/01#A202/1 | DU | EDU_780/1-01 | -3.6 | 7 | Místnost pro ukrývané | 780/1-01#7 | [18 empty] | 6856
[75 empty] | TE | 800/01-IV.B_1 | 3.6 | A203/1 | Sklad nehořlavých materiálů | SO800/01#A203/1 | DU | EDU_780/1-01 | -3.6 | 6 | Místnost pro ukrývané | 780/1-01#6 | [18 empty] | 6857
[75 empty] | TE | 800/01-IV.B_1 | 3.6 | A203/2 | Sklad nehořlavých materiálů | SO800/01#A203/2 | DU | EDU_780/1-01 | -3.6 | 5 | Místnost pro ukrývané | 780/1-01#5 | [18 empty] | 6858
[75 empty] | TE | 800/01-IV.B_1 | 3.6 | A204B/1 | Sprcha | SO800/01#A204B/1 | DU | EDU_780/1-01 | -3.6 | 4 | Technické služby | 780/1-01#4 | [18 empty] | 6859
[75 empty] | TE | 800/01-IV.B_1 | 3.6 | A205 | Místnost nádrží demi vody | SO800/01#A205 | DU | EDU_780/1-01 | -3.6 | 3 | Sklad technických služeb | 780/1-01#3 | [18 empty] | 6860
[75 empty] | TE | 800/01-IV.B_1 | 3.6 | A206/1 | Schodiště č. 3 | SO800/01#A206/1 | DU | EDU_780/1-01 | -3.6 | 26 | Nouzový východ | 780/1-01#26 | [18 empty] | 6861
[75 empty] | TE | 800/01-IV.B_1 | 3.6 | A208/1 | Sklad dekontaminačního zařízení | SO800/01#A208/1 | DU | EDU_780/1-01 | -3.6 | 25 | Protitlaková předsíň | 780/1-01#25 | [18 empty] | 6862
[75 empty] | TE | 800/01-IV.B_1 | 3.6 | A208/2 | Sklad dekontaminačního zařízení | SO800/01#A208/2 | DU | EDU_780/1-01 | -3.6 | 24 | Protiplynová předsíň | 780/1-01#24 | [18 empty] | 6863
[75 empty] | TE | 800/01-IV.B_1 | 3.6 | A213 | Místnost SKŘ pro opravy přístrojů | SO800/01#A213 | DU | EDU_780/1-01 | -3.6 | 23 | Odmořovací místnost | 780/1-01#23 | [18 empty] | 6864
[75 empty] | TE | 800/01-IV.B_1 | 3.6 | A215 | Místnost ovládání armatur doplňovacích čerpadel | SO800/01#A215 | DU | EDU_780/1-01 | -3.6 | 22 | Šatna odmořování | 780/1-01#22 | [18 empty] | 6865
[75 empty] | TE | 800/01-IV.B_1 | 6.6 | A301/1 | Schodiště č. 1 | SO800/01#A301/1 | DU | EDU_780/1-01 | -3.6 | 21 | Předsíň | 780/1-01#21 | [18 empty] | 6866
[75 empty] | TE | 800/01-IV.B_1 | 6.6 | A301/2 | Schodiště č. 2 | SO800/01#A301/2 | DU | EDU_780/1-01 | -3.6 | 20 | Sklad CO | 780/1-01#20 | [18 empty] | 6867
[75 empty] | TE | 800/01-IV.B_1 | 6.6 | A302A/2 | Vestibul schodiště č. 2 | SO800/01#A302A/2 | DU | EDU_780/1-01 | -3.6 | 2 | Protiplynová komora | 780/1-01#2 | [18 empty] | 6868
[75 empty] | TE | 800/01-IV.B_1 | 6.6 | A303/1 | Sklad nehořlavého materiálu | SO800/01#A303/1 | DU | EDU_780/1-01 | -3.6 | 19 | Akubaterie | 780/1-01#19 | [18 empty] | 6869
[75 empty] | TE | 800/01-IV.B_1 | 6.6 | A304/1 | Transportní šachta - montážní otvor pro transport zařízení | SO800/01#A304/1 | DU | EDU_780/1-01 | -3.6 | 18 | Rozvaděče | 780/1-01#18 | [18 empty] | 6870
[75 empty] | TE | 800/01-IV.B_1 | 6.6 | A305/1 | Sociální zařízení | SO800/01#A305/1 | DU | EDU_780/1-01 | -3.6 | 17 | Předsíň | 780/1-01#17 | [18 empty] | 6871
[75 empty] | TE | 800/01-IV.B_1 | 6.6 | A307/1 | Vestibul schodiště č. 3 | SO800/01#A307/1 | DU | EDU_780/1-01 | -3.6 | 16 | Mírová VZT | 780/1-01#16 | [18 empty] | 6872
[75 empty] | TE | 800/01-IV.B_1 | 6.6 | A308/1 | Sklad dekontaminačního zařízení | SO800/01#A308/1 | DU | EDU_780/1-01 | -3.6 | 15 | Filtroventilace | 780/1-01#15 | [18 empty] | 6873
[75 empty] | TE | 800/01-IV.B_1 | 6.6 | A309 | Sociální zařízení | SO800/01#A309 | DU | EDU_780/1-01 | -3.6 | 14 | Prachová komora | 780/1-01#14 | [18 empty] | 6874
[75 empty] | TE | 800/01-IV.B_1 | 6.6 | A311 | Místnost ovládání armatur systému doplňování primárního okruhu | SO800/01#A311 | DU | EDU_780/1-01 | -3.6 | 13 | Kalové jímky | 780/1-01#13 | [18 empty] | 6875
[75 empty] | TE | 800/01-IV.B_1 | 6.6 | A317/1 | Místnost čerpadel vloženého okruhu chlazení | SO800/01#A317/1 | DU | EDU_780/1-01 | -3.6 | 12 | Sklad materiálu | 780/1-01#12 | [18 empty] | 6876
[75 empty] | TE | 800/01-IV.B_1 | 6.6 | A317/2 | Místnost čerpadel vloženého okruhu chlazení | SO800/01#A317/2 | DU | EDU_780/1-01 | -3.6 | 11 | WC muži | 780/1-01#11 | [18 empty] | 6877
[75 empty] | TE | 800/01-IV.B_1 | 6.6 | A320 | Místnost čerpadla hydrozkoušek IO a proplachu čidel SKŘ | SO800/01#A320 | DU | EDU_780/1-01 | -3.6 | 10 | WC ženy | 780/1-01#10 | [18 empty] | 6878
[75 empty] | TE | 800/01-IV.B_1 | 6.6 | A321 | Místnost čerpadla hydrozkoušek tlakového zásobníku a proplachu čidel SKŘ | SO800/01#A321 | DU | EDU_780/1-01 | -3.6 | 1 | Protitlaková komora | 780/1-01#1 | [18 empty] | 6879
[75 empty] | TE | 800/01-IV.B_1 | 6.6 | A325/3 | Místnost automatické chemické kontroly | SO800/01#A325/3 | DU | EDU_780/1-02 | -4.55 | 0 | Schodiště | 780/1-02#0 | [18 empty] | 6880
[75 empty] | TE | 800/01-IV.B_1 | 6.6 | A327/1 | Místnost armatur havarijního dochlazování | SO800/01#A327/1 | DU | EDU_780/1-02 | -4.55 | 30 | Šachta VZ2 | 780/1-02#30 | [18 empty] | 6881
[75 empty] | TE | 800/01-IV.B_1 | 6.6 | A328 | Místnost armatur nečistého potrubí | SO800/01#A328 | DU | EDU_780/1-02 | -4.55 | 23A | Šachta VZ3 | 780/1-02#23A | [18 empty] | 6882
[75 empty] | TE | 800/01-IV.B_1 | 6.6 | A334 | Místnost odvzdušnění filtru SVO-2 | SO800/01#A334 | DU | EDU_780/1-02 | -4.55 | 15B | Nová místnost pro kyslíkové zařízení | 780/1-02#15B | [18 empty] | 6883
[75 empty] | TE | 800/01-IV.B_1 | 0 | GA102 | Strojovna transportního hermetického uzávěru | SO800/01#GA102 | DU | EDU_780/1-02 | -4.55 | 15A | Šachta VZ3 | 780/1-02#15A | [18 empty] | 6884
[75 empty] | TE | 800/01-IV.B_1 | 6.6 | GA201 | Místnost nádrže havarijní zásoby H3BO3 | SO800/01#GA201 | DU | EDU_780/1-02 | -4.55 | 14A | Předsíň strojovny vzduchotechniky | 780/1-02#14A | [18 empty] | 6885
[75 empty] | TE | 800/02-IV.B_1 | EXT | EXT01 | Exteriér | SO800/02#EXT01 | DU | EDU_780/1-02 | -4.55 | 12B | WC muži | 780/1-02#12B | [18 empty] | 6886
[75 empty] | TE | 800/02-IV.B_1 | 13.2 | GA301 | Šachta reaktoru | SO800/02#GA301 | DU | EDU_780/1-02 | -4.55 | 12A | WC muži | 780/1-02#12A | [18 empty] | 6887
[75 empty] | TE | 800/02-IV.B_1 | 13.2 | GA304 | Výtahová šachta - osobonákladní výtah | SO800/02#GA304 | DU | EDU_780/1-02 | -4.55 | 11C | WC ženy | 780/1-02#11C | [18 empty] | 6888
[75 empty] | TE | 800/02-IV.B_1 | 13.2 | GA306/1 | Místnost armatur a potrubí havarijního systémů | SO800/02#GA306/1 | DU | EDU_780/1-02 | -4.55 | 11B | WC ženy | 780/1-02#11B | [18 empty] | 6889
[75 empty] | TE | 800/02-IV.B_1 | 13.2 | GA306/2 | Místnost armatur a potrubí havarijního systémů | SO800/02#GA306/2 | DU | EDU_780/1-02 | -4.55 | 11A | Předsíň WC ženy | 780/1-02#11A | [18 empty] | 6890
[75 empty] | TE | 800/02-IV.B_1 | 13.2 | GA307/2 | Strojovna VZT systému TL05 | SO800/02#GA307/2 | DU | EDU_780/1-02 | -4.55 | 10A | Chodba | 780/1-02#10A | [18 empty] | 6891
[75 empty] | TE | 800/02-IV.B_1 | 13.2 | GA307/3 | Strojovna VZT systému TL05 | SO800/02#GA307/3 | DU | EDU_780/1-02 | -4.55 | 6B | Šachta VZ1 | 780/1-02#6B | [18 empty] | 6892
[75 empty] | TE | 800/02-IV.B_1 | 13.2 | GA308 | Chodba | SO800/02#GA308 | DU | EDU_780/1-02 | -4.55 | 6A | Nasávací místnost pro mírovou vzduchotechniku | 780/1-02#6A | [18 empty] | 6893
[75 empty] | TE | 800/02-IV.B_1 | 13.2 | GA309/2 | Místnost filtru kontinuálního čištění primárního chladiva | SO800/02#GA309/2 | DU | EDU_780/1-02 | -4.55 | 5A | Sklad | 780/1-02#5A | [18 empty] | 6894
[75 empty] | TE | 800/02-IV.B_1 | 13.2 | GA309/3 | Místnost filtru kontinuálního čištění primárního chladiva | SO800/02#GA309/3 | DU | EDU_780/1-02 | -4.55 | 5 | Sklad | 780/1-02#5 | [18 empty] | 6895
[75 empty] | TE | 800/02-IV.B_1 | 13.2 | GA309/4 | Místnost filtru kontinuálního čištění primárního chladiva | SO800/02#GA309/4 | DU | EDU_780/1-02 | -4.55 | 4 | Sklad | 780/1-02#4 | [18 empty] | 6896
[75 empty] | TE | 800/02-IV.B_1 | 13.2 | GA313 | Šachta revize vnitřních částí reaktoru | SO800/02#GA313 | DU | EDU_780/1-02 | -4.55 | 3 | Propouštěcí šachta | 780/1-02#03 | [18 empty] | 6897
[75 empty] | TE | 800/02-IV.B_1 | 13.2 | GA314 | Místnost kontejneru kontinuálního čištění primárního chladiva | SO800/02#GA314 | DU | EDU_780/1-02 | -4.55 | 2 | Akumulační šachta | 780/1-02#02 | [18 empty] | 6898
[75 empty] | TE | 800/02-IV.B_1 | 16.8 | GA315/2 | Prostor kabelových hermetických průchodek 2. systému | SO800/02#GA315/2 | DU | EDU_780/1-02 | -4.55 | 1 | Tlaková šachta | 780/1-02#01 | [18 empty] | 6899
[75 empty] | TE | 800/02-IV.B_1 | 16.8 | GA315/3 | Prostor kabelových hermetických průchodek 3. systému | SO800/02#GA315/3 | DU | EDU_780/1-02 | -4.55 | 0A | Sklad | 780/1-02#0A | [18 empty] | 6900
[75 empty] | TE | 800/02-IV.B_1 | 20.4 | GA401/2 | Bazén vyhořelého paliva | SO800/02#GA401/2 | DU | EDU_780/1-02 | -3.6 | 9 | Místnost pro ukrývané | 780/1-02#9 | [18 empty] | 6901
[75 empty] | TE | 800/02-IV.B_1 | 28.8 | GA401/4 | Bazén vyhořelého paliva | SO800/02#GA401/4 | DU | EDU_780/1-02 | -3.6 | 8 | První pomoc | 780/1-02#8 | [18 empty] | 6902
[75 empty] | TE | 800/02-IV.B_1 | 20.4 | GA403 | Místnost kompenzátoru objemu | SO800/02#GA403 | DU | EDU_780/1-02 | -3.6 | 7 | Místnost pro ukrývané | 780/1-02#7 | [18 empty] | 6903
[75 empty] | TE | 800/02-IV.B_1 | 20.4 | GA404 | Havarijní hermetický uzávěr | SO800/02#GA404 | DU | EDU_780/1-02 | -3.6 | 6 | Mírová VZT | 780/1-02#6 | [18 empty] | 6904
[75 empty] | TE | 800/02-IV.B_1 | 20.4 | GA405/2 | Strojovna VZT systému TL01 | SO800/02#GA405/2 | DU | EDU_780/1-02 | -3.6 | 3 | Protiplynová předsíň | 780/1-02#3 | [18 empty] | 6905
[75 empty] | TE | 800/02-IV.B_1 | 20.4 | GA405/3 | Strojovna VZT systému TL01 | SO800/02#GA405/3 | DU | EDU_780/1-02 | -3.6 | 29 | Nouzový východ | 780/1-02#29 | [18 empty] | 6906
[75 empty] | TE | 800/02-IV.B_1 | 20.4 | GA405/5 | Strojovna VZT systému TL01 | SO800/02#GA405/5 | DU | EDU_780/1-02 | -3.6 | 28 | Protitlaková komora | 780/1-02#28 | [18 empty] | 6907
[75 empty] | TE | 800/02-IV.B_1 | 20.4 | GA405/6 | Strojovna VZT systému TL01 | SO800/02#GA405/6 | DU | EDU_780/1-02 | -3.6 | 27 | Protiplynová komora | 780/1-02#27 | [18 empty] | 6908
[75 empty] | TE | 800/02-IV.B_1 | 20.4 | GA406 | Transportní chodba | SO800/02#GA406 | DU | EDU_780/1-02 | -3.6 | 26 | Odmořovací místnost | 780/1-02#26 | [18 empty] | 6909
[75 empty] | TE | 800/02-IV.B_1 | 20.4 | GA407/1 | Box parogenerátoru | SO800/02#GA407/1 | DU | EDU_780/1-02 | -3.6 | 25 | Zdravotechnické šachty | 780/1-02#25 | [18 empty] | 6910
[75 empty] | TE | 800/02-IV.B_1 | 20.4 | GA407/2 | Box parogenerátoru | SO800/02#GA407/2 | DU | EDU_780/1-02 | -3.6 | 24 | Odmořovací šatna | 780/1-02#24 | [18 empty] | 6911
[75 empty] | TE | 800/02-IV.B_1 | 24.6 | GA502/1 | Místnost tlakových zásobníků | SO800/02#GA502/1 | DU | EDU_780/1-02 | -3.6 | 23 | Předsíň | 780/1-02#23 | [18 empty] | 6912
[75 empty] | TE | 800/02-IV.B_1 | 24.6 | GA504/1 | Místnost pohonu HCČ | SO800/02#GA504/1 | DU | EDU_780/1-02 | -3.6 | 22 | Akubaterie | 780/1-02#22 | [18 empty] | 6913
[75 empty] | TE | 800/02-IV.B_1 | 24.6 | GA504/3 | Místnost pohonu HCČ | SO800/02#GA504/3 | DU | EDU_780/1-02 | -3.6 | 21 | Chodba | 780/1-02#21 | [18 empty] | 6914
[75 empty] | TE | 800/02-IV.B_1 | 24.6 | GA504/4 | Místnost pohonu HCČ | SO800/02#GA504/4 | DU | EDU_780/1-02 | -3.6 | 20 | Vodní hospodářství | 780/1-02#20 | [18 empty] | 6915
[75 empty] | TE | 800/02-IV.B_1 | 24.6 | GA505 | Šachta revize tyče zavážecího stroje | SO800/02#GA505 | DU | EDU_780/1-02 | -3.6 | 2 | Protitlaková předsíň | 780/1-02#2 | [18 empty] | 6916
[75 empty] | TE | 800/02-IV.B_1 | 24.6 | GA506/1 | Box parogenerátoru | SO800/02#GA506/1 | DU | EDU_780/1-02 | -3.6 | 19 | Technické služby | 780/1-02#19 | [18 empty] | 6917
[75 empty] | TE | 800/02-IV.B_1 | 24.6 | GA507 | Chodba | SO800/02#GA507 | DU | EDU_780/1-02 | -3.6 | 18 | Chodba | 780/1-02#18 | [18 empty] | 6918
[75 empty] | TE | 800/02-IV.B_1 | 33.6 | GA601 | Šachta revize vrchního bloku | SO800/02#GA601 | DU | EDU_780/1-02 | -3.6 | 17 | Telefonista | 780/1-02#17 | [18 empty] | 6919
[75 empty] | TE | 800/02-IV.B_1 | 33.6 | GA602 | Místnost dekontaminace zařízení | SO800/02#GA602 | DU | EDU_780/1-02 | -3.6 | 16 | Rozvaděče | 780/1-02#16 | [18 empty] | 6920
[75 empty] | TE | 800/02-IV.B_1 | 33.6 | GA603/1 | Strojovna VZT systému TL04 | SO800/02#GA603/1 | DU | EDU_780/1-02 | -3.6 | 15 | Prachová komora | 780/1-02#15 | [18 empty] | 6921
[75 empty] | TE | 800/02-IV.B_1 | 33.6 | GA604 | Prostor hermetických kabelových průchodek (kabely k SOR) | SO800/02#GA604 | DU | EDU_780/1-02 | -3.6 | 14 | Strojovna FVZ | 780/1-02#14 | [18 empty] | 6922
[75 empty] | TE | 800/02-IV.B_1 | 28.8 | GA605 | Prostor hermetických kabelových průchodek | SO800/02#GA605 | DU | EDU_780/1-02 | -3.6 | 13 | Sklad | 780/1-02#13 | [18 empty] | 6923
[75 empty] | TE | 800/02-IV.B_1 | 33.6 | GA606/2 | Kabelový prostor | SO800/02#GA606/2 | DU | EDU_780/1-02 | -3.6 | 12 | WC muži | 780/1-02#12 | [18 empty] | 6924
[75 empty] | TE | 800/02-IV.B_1 | 36.6 | GA703 | Hlavni hermetický uzávěr | SO800/02#GA703 | DU | EDU_780/1-02 | -3.6 | 11 | WC ženy | 780/1-02#11 | [18 empty] | 6925
[75 empty] | TE | 800/02-IV.B_1 | 13.2 | GA302 | Místnost stroje prohlídky tlakové nádoby reaktoru | SO800/02#GA302 | DU | EDU_780/1-02 | -3.6 | 10 | Chodba | 780/1-02#10 | [18 empty] | 6926
[75 empty] | TE | 800/02-IV.B_1 | 13.2 | GA303 | Transportní prostor ochranné obálky | SO800/02#GA303 | DU | EDU_780/1-02 | -3.6 | 1 | Chráněný vstup | 780/1-02#1 | [18 empty] | 6927
[75 empty] | TE | 800/02-IV.B_1 | 13.2 | GA305 | Strojovna výtahu | SO800/02#GA305 | DU | EDU_780/1-03 | -5.05 | 1 | ZT šachta kalové jímky | 780/1-03#01 | [18 empty] | 6928
[75 empty] | TE | 800/02-IV.B_1 | 13.2 | GA306/3 | Místnost armatur a potrubí havarijního systémů | SO800/02#GA306/3 | DU | EDU_780/1-03 | -5.05 | 24A | Nouzový východ | 780/1-03#24A | [18 empty] | 6929
[75 empty] | TE | 800/02-IV.B_1 | 13.2 | GA307/1 | Strojovna VZT systému TL05 | SO800/02#GA307/1 | DU | EDU_780/1-03 | -5.05 | 20B | Šachta vzduchotechniky | 780/1-03#20B | [18 empty] | 6930
[75 empty] | TE | 800/02-IV.B_1 | 13.2 | GA309/1 | Místnost filtru kontinuálního čištění primárního chladiva | SO800/02#GA309/1 | DU | EDU_780/1-03 | -5.05 | 20A | Mírová vzduchotechnika - nasávací komora | 780/1-03#20A | [18 empty] | 6931
[75 empty] | TE | 800/02-IV.B_1 | 13.2 | GA310 | Místnost pultu řízeni prohlídky tlakové nádoby reaktoru | SO800/02#GA310 | DU | EDU_780/1-03 | -5.05 | 17A | Šachta kabelové jímky | 780/1-03#17A | [18 empty] | 6932
[75 empty] | TE | 800/02-IV.B_1 | 13.2 | GA311 | Místnost nádrže olejového hospodářství HCČ | SO800/02#GA311 | DU | EDU_780/1-03 | -5.05 | 15A | Nová místnost pro kyslíkové zařízení | 780/1-03#15A | [18 empty] | 6933
[75 empty] | TE | 800/02-IV.B_1 | 13.2 | GA312 | Šachta revize bloku ochranných trub | SO800/02#GA312 | DU | EDU_780/1-03 | -5.05 | 11D | WC muži | 780/1-03#11D | [18 empty] | 6934
[75 empty] | TE | 800/02-IV.B_1 | 16.8 | GA315/1 | Prostor kabelových hermetických průchodek 1. systému | SO800/02#GA315/1 | DU | EDU_780/1-03 | -5.05 | 11C | WC muži | 780/1-03#11C | [18 empty] | 6935
[75 empty] | TE | 800/02-IV.B_1 | 20.4 | GA401/1 | Bazén vyhořelého paliva | SO800/02#GA401/1 | DU | EDU_780/1-03 | -5.05 | 11B | WC muži | 780/1-03#11B | [18 empty] | 6936
[75 empty] | TE | 800/02-IV.B_1 | 20.4 | GA401/3 | Bazén vyhořelého paliva | SO800/02#GA401/3 | DU | EDU_780/1-03 | -5.05 | 11A | Předsíň WC muži | 780/1-03#11A | [18 empty] | 6937
[75 empty] | TE | 800/02-IV.B_1 | 20.4 | GA402 | Šachta transportního kontejneru | SO800/02#GA402 | DU | EDU_780/1-03 | -5.05 | 10E | WC ženy | 780/1-03#10E | [18 empty] | 6938
[75 empty] | TE | 800/02-IV.B_1 | 20.4 | GA405/1 | Strojovna VZT systému TL01 | SO800/02#GA405/1 | DU | EDU_780/1-03 | -5.05 | 10D | WC ženy | 780/1-03#10D | [18 empty] | 6939
[75 empty] | TE | 800/02-IV.B_1 | 20.4 | GA405/4 | Strojovna VZT systému TL01 | SO800/02#GA405/4 | DU | EDU_780/1-03 | -5.05 | 10C | WC ženy | 780/1-03#10C | [18 empty] | 6940
[75 empty] | TE | 800/02-IV.B_1 | 20.4 | GA408 | Místnost výměníku odvodu vody primárního okruhu | SO800/02#GA408 | DU | EDU_780/1-03 | -5.05 | 10B | WC ženy | 780/1-03#10B | [18 empty] | 6941
[75 empty] | TE | 800/02-IV.B_1 | 28.8 | GA501 | Transportní šachta vnitřních částí reaktoru | SO800/02#GA501 | DU | EDU_780/1-03 | -5.05 | 10A | Předsíň WC ženy | 780/1-03#10A | [18 empty] | 6942
[75 empty] | TE | 800/02-IV.B_1 | 24.6 | GA502/2 | Místnost tlakových zásobníků | SO800/02#GA502/2 | DU | EDU_780/1-03 | -5.05 | 9A | WC ženy | 780/1-03#9A | [18 empty] | 6943
[75 empty] | TE | 800/02-IV.B_1 | 24.6 | GA503 | Místnost barbotážní nádrže | SO800/02#GA503 | DU | EDU_780/1-03 | -5.05 | 3 | ZT šachta kalové jímky | 780/1-03#03 | [18 empty] | 6944
[75 empty] | TE | 800/02-IV.B_1 | 24.6 | GA504/2 | Místnost pohonu HCČ | SO800/02#GA504/2 | DU | EDU_780/1-03 | -5.05 | 2 | ZT šachta kalové jímky | 780/1-03#02 | [18 empty] | 6945
[75 empty] | TE | 800/02-IV.B_1 | 24.6 | GA506/2 | Box parogenerátoru | SO800/02#GA506/2 | DU | EDU_780/1-03 | -3.6 | 9 | Bidet | 780/1-03#9 | [18 empty] | 6946
[75 empty] | TE | 800/02-IV.B_1 | 33.6 | GA603/2 | Strojovna VZT systému TL04 | SO800/02#GA603/2 | DU | EDU_780/1-03 | -3.6 | 8 | Vodní hospodářství | 780/1-03#8 | [18 empty] | 6947
[75 empty] | TE | 800/02-IV.B_1 | 33.6 | GA603/3 | Strojovna VZT systému TL04 | SO800/02#GA603/3 | DU | EDU_780/1-03 | -3.6 | 7 | Místnost pro ukrývané | 780/1-03#7 | [18 empty] | 6948
[75 empty] | TE | 800/02-IV.B_1 | 33.6 | GA606/1 | Kabelový prostor | SO800/02#GA606/1 | DU | EDU_780/1-03 | -3.6 | 6 | Místnost pro ukrývané | 780/1-03#6 | [18 empty] | 6949
[75 empty] | TE | 800/02-IV.B_1 | 36.6 | GA701 | Reaktorový sál | SO800/02#GA701 | DU | EDU_780/1-03 | -3.6 | 5 | Místnost pro ukrývané | 780/1-03#5 | [18 empty] | 6950
[75 empty] | TE | 800/03-IV.B_1 | 28.8 | AV827/1 | Prostor VZT | SO800/03#AV827/1 | DU | EDU_780/1-03 | -3.6 | 4 | Technické služby | 780/1-03#4 | [18 empty] | 6951
[75 empty] | TE | 800/03-IV.B_1 | EXT | EXT01 | Exteriér | SO800/03#EXT01 | DU | EDU_780/1-03 | -3.6 | 3 | Sklad technických služeb | 780/1-03#3 | [18 empty] | 6952
[75 empty] | TE | 800/03-IV.B_1 | 41.4 | A1023/1 | Odsávací strojovna VZT systému UV57,UV37 | SO800/03#A1023/1 | DU | EDU_780/1-03 | -3.6 | 25 | Sklad CO | 780/1-03#25 | [18 empty] | 6953
[75 empty] | TE | 800/03-IV.B_1 | 41.4 | AE1047/5 | Místnost el. štítu výtahu reaktorovny | SO800/03#AE1047/5 | DU | EDU_780/1-03 | -3.6 | 24 | Nouzový východ | 780/1-03#24 | [18 empty] | 6954
[75 empty] | TE | 800/03-IV.B_1 | 41.4 | AE1050A | Předsíň | SO800/03#AE1050A | DU | EDU_780/1-03 | -3.6 | 23 | Chodba | 780/1-03#23 | [18 empty] | 6955
[75 empty] | TE | 800/03-IV.B_1 | 45.6 | A1101/1 | Schodiště č. 1 | SO800/03#A1101/1 | DU | EDU_780/1-03 | -3.6 | 22 | Akubaterie | 780/1-03#22 | [18 empty] | 6956
[75 empty] | TE | 800/03-IV.B_1 | 45.6 | A1101/2 | Schodiště č. 2 | SO800/03#A1101/2 | DU | EDU_780/1-03 | -3.6 | 21 | Rozvaděče | 780/1-03#21 | [18 empty] | 6957
[75 empty] | TE | 800/03-IV.B_1 | 45.6 | A1102/1 | Strojovna výtahu č. 1 | SO800/03#A1102/1 | DU | EDU_780/1-03 | -3.6 | 20 | Mírová VZT | 780/1-03#20 | [18 empty] | 6958
[75 empty] | TE | 800/03-IV.B_1 | 45.6 | A1102/2 | Strojovna výtahu č. 2 | SO800/03#A1102/2 | DU | EDU_780/1-03 | -3.6 | 2 | Protiplynová předsíň | 780/1-03#2 | [18 empty] | 6959
[75 empty] | TE | 800/03-IV.B_1 | 45.6 | A1103/1 | Schodiště č. 3 | SO800/03#A1103/1 | DU | EDU_780/1-03 | -3.6 | 19 | Předsíň | 780/1-03#19 | [18 empty] | 6960
[75 empty] | TE | 800/03-IV.B_1 | 45.6 | A1103/2 | Schodiště č. 4 | SO800/03#A1103/2 | DU | EDU_780/1-03 | -3.6 | 18 | FVZ | 780/1-03#18 | [18 empty] | 6961
[75 empty] | TE | 800/03-IV.B_1 | 45.6 | A1105 | Strojovna výtahu č. 4 | SO800/03#A1105 | DU | EDU_780/1-03 | -3.6 | 17 | Kalové jímky | 780/1-03#17 | [18 empty] | 6962
[75 empty] | TE | 800/03-IV.B_1 | 45.6 | A1106/2 | Místnost protivýbušných klapek | SO800/03#A1106/2 | DU | EDU_780/1-03 | -3.6 | 16 | Protitlaková předsíň | 780/1-03#16 | [18 empty] | 6963
[75 empty] | TE | 800/03-IV.B_1 | 45.6 | AV1107/2 | Strojovna ventilátoru větrání schodiště č. 4 | SO800/03#AV1107/2 | DU | EDU_780/1-03 | -3.6 | 15 | Prachová komora | 780/1-03#15 | [18 empty] | 6964
[75 empty] | TE | 800/03-IV.B_1 | 45.6 | AV1108/2 | Strojovna ventilátoru větrání schodiště č. 2 | SO800/03#AV1108/2 | DU | EDU_780/1-03 | -3.6 | 14 | Šatna odmořování | 780/1-03#14 | [18 empty] | 6965
[75 empty] | TE | 800/03-IV.B_1 | 24.6 | AV721 | Potrubní chodba | SO800/03#AV721 | DU | EDU_780/1-03 | -3.6 | 13 | Protiplynová předsíň | 780/1-03#13 | [18 empty] | 6966
[75 empty] | TE | 800/03-IV.B_1 | 24.6 | AE723/2 | Kabelová šachta 3. systému | SO800/03#AE723/2 | DU | EDU_780/1-03 | -3.6 | 12 | Odmořovací místnost | 780/1-03#12 | [18 empty] | 6967
[75 empty] | TE | 800/03-IV.B_1 | 24.6 | AE724/1 | Chodba | SO800/03#AE724/1 | DU | EDU_780/1-03 | -3.6 | 11 | WC muži | 780/1-03#11 | [18 empty] | 6968
[75 empty] | TE | 800/03-IV.B_1 | 24.6 | AE724/2 | Chodba | SO800/03#AE724/2 | DU | EDU_780/1-03 | -3.6 | 10 | WC ženy | 780/1-03#10 | [18 empty] | 6969
[75 empty] | TE | 800/03-IV.B_1 | 24.6 | AE724/3 | Chodba | SO800/03#AE724/3 | DU | EDU_780/1-03 | -3.6 | 1 | Protitlaková předsíň | 780/1-03#1 | [18 empty] | 6970
[75 empty] | TE | 800/03-IV.B_1 | 24.6 | AE725/1 | Rozvodna AAC - NN | SO800/03#AE725/1 | DU | EDU_780/1-04 | -1.5 | 9 | Záložní řídící centrum | 780/1-04#9 | [18 empty] | 6971
[75 empty] | TE | 800/03-IV.B_1 | 24.6 | AE726 | Místnost PUP, PSŘ a ASŘTP | SO800/03#AE726 | DU | EDU_780/1-04 | -1.5 | 8 | Místnost pro ukrývané | 780/1-04#8 | [18 empty] | 6972
[75 empty] | TE | 800/03-IV.B_1 | 24.6 | AE730/1 | Předsíň | SO800/03#AE730/1 | DU | EDU_780/1-04 | -1.5 | 7 | Havarijní štáb | 780/1-04#7 | [18 empty] | 6973
[75 empty] | TE | 800/03-IV.B_1 | 24.6 | AE730/2 | Předsíň | SO800/03#AE730/2 | DU | EDU_780/1-04 | -1.5 | 6 | Místnost pro ukrývané | 780/1-04#6 | [18 empty] | 6974
[75 empty] | TE | 800/03-IV.B_1 | 24.6 | AE731/1 | Sklad chemikálií | SO800/03#AE731/1 | DU | EDU_780/1-04 | -1.5 | 5 | Havarijní štáb | 780/1-04#5 | [18 empty] | 6975
[75 empty] | TE | 800/03-IV.B_1 | 24.6 | AE733 | Rozvodna elektro pro napájení SOR | SO800/03#AE733 | DU | EDU_780/1-04 | -1.5 | 4 | Protiplynová předsíň | 780/1-04#4 | [18 empty] | 6976
[75 empty] | TE | 800/03-IV.B_1 | 24.6 | AV734/1 | Místnost chladicí jednotky systému UV12 | SO800/03#AV734/1 | DU | EDU_780/1-04 | -1.5 | 31 | Vodní hospodářství | 780/1-04#31 | [18 empty] | 6977
[75 empty] | TE | 800/03-IV.B_1 | 24.6 | AV734/2 | Místnost chladicích jednotek systému UV09 | SO800/03#AV734/2 | DU | EDU_780/1-04 | -1.5 | 30 | Sklad havarijního štábu | 780/1-04#30 | [18 empty] | 6978
[75 empty] | TE | 800/03-IV.B_1 | 24.6 | AV734/5 | Místnost chladicích jednotek systému UV10 | SO800/03#AV734/5 | DU | EDU_780/1-04 | -1.5 | 3 | Protiplynová předsíň | 780/1-04#3 | [18 empty] | 6979
[75 empty] | TE | 800/03-IV.B_1 | 24.6 | AV734/6 | Místnost chladicích jednotek systému UV10 | SO800/03#AV734/6 | DU | EDU_780/1-04 | -1.5 | 29 | Předsíň | 780/1-04#29 | [18 empty] | 6980
[75 empty] | TE | 800/03-IV.B_1 | 24.6 | AV734/8 | Místnost chladicích jednotek systému UV10 | SO800/03#AV734/8 | DU | EDU_780/1-04 | -1.5 | 28C | WC ženy | 780/1-04#28C | [18 empty] | 6981
[75 empty] | TE | 800/03-IV.B_1 | 24.6 | A735/1 | Transportní šachta | SO800/03#A735/1 | DU | EDU_780/1-04 | -1.5 | 28B | WC ženy | 780/1-04#28B | [18 empty] | 6982
[75 empty] | TE | 800/03-IV.B_1 | 24.6 | A735/2 | Transportní šachta | SO800/03#A735/2 | DU | EDU_780/1-04 | -1.5 | 28A | WC ženy předsíň | 780/1-04#28A | [18 empty] | 6983
[75 empty] | TE | 800/03-IV.B_1 | 24.6 | AE736/1 | Kabelová šachta 1. systému | SO800/03#AE736/1 | DU | EDU_780/1-04 | -1.5 | 28 | WC ženy předsíň | 780/1-04#28 | [18 empty] | 6984
[75 empty] | TE | 800/03-IV.B_1 | 24.6 | AE736/3 | Kabelová šachta 1. systému | SO800/03#AE736/3 | DU | EDU_780/1-04 | -1.5 | 27D | WC muži | 780/1-04#27D | [18 empty] | 6985
[75 empty] | TE | 800/03-IV.B_1 | 24.6 | AE738/2 | Místnost akubaterií | SO800/03#AE738/2 | DU | EDU_780/1-04 | -1.5 | 27C | WC muži | 780/1-04#27C | [18 empty] | 6986
[75 empty] | TE | 800/03-IV.B_1 | 24.6 | AE740 | Místnost rozvodného zařízení UVS | SO800/03#AE740 | DU | EDU_780/1-04 | -1.5 | 27B | WC muži | 780/1-04#27B | [18 empty] | 6987
[75 empty] | TE | 800/03-IV.B_1 | 24.6 | AE741/1 | Chodba | SO800/03#AE741/1 | DU | EDU_780/1-04 | -1.5 | 27A | WC muži předsíň | 780/1-04#27A | [18 empty] | 6988
[75 empty] | TE | 800/03-IV.B_1 | 24.6 | AE745/1 | Kabelová šachta 2. systému | SO800/03#AE745/1 | DU | EDU_780/1-04 | -1.5 | 27 | WC muži předsíň | 780/1-04#27 | [18 empty] | 6989
[75 empty] | TE | 800/03-IV.B_1 | 24.6 | AE747 | Kabelový prostor 2. systému a SOR | SO800/03#AE747 | DU | EDU_780/1-04 | -1.5 | 26 | Zdravotechnické šachty | 780/1-04#26 | [18 empty] | 6990
[75 empty] | TE | 800/03-IV.B_1 | 24.6 | AV750 | Odvodní strojovna VZT systému UV26 | SO800/03#AV750 | DU | EDU_780/1-04 | -1.5 | 25 | Šatna odmořování | 780/1-04#25 | [18 empty] | 6991
[75 empty] | TE | 800/03-IV.B_1 | 24.6 | AV751 | Odvodní strojovna VZT systému UV25 | SO800/03#AV751 | DU | EDU_780/1-04 | -1.5 | 24 | Odmořovací místnost | 780/1-04#24 | [18 empty] | 6992
[75 empty] | TE | 800/03-IV.B_1 | 24.6 | AV752 | Odvodní strojovna VZT systému UV24 | SO800/03#AV752 | DU | EDU_780/1-04 | -1.5 | 23 | Nouzový východ | 780/1-04#23 | [18 empty] | 6993
[75 empty] | TE | 800/03-IV.B_1 | 24.6 | A754/2 | Chodba | SO800/03#A754/2 | DU | EDU_780/1-04 | -1.5 | 22 | Protitlaková předsíň | 780/1-04#22 | [18 empty] | 6994
[75 empty] | TE | 800/03-IV.B_1 | 28.8 | A801/1 | Schodiště č. 1 | SO800/03#A801/1 | DU | EDU_780/1-04 | -1.5 | 21 | Protiplynová předsíň | 780/1-04#21 | [18 empty] | 6995
[75 empty] | TE | 800/03-IV.B_1 | 28.8 | A801/2 | Schodiště č. 2 | SO800/03#A801/2 | DU | EDU_780/1-04 | -1.5 | 20 | Prachová komora | 780/1-04#20 | [18 empty] | 6996
[75 empty] | TE | 800/03-IV.B_1 | 28.8 | A802/1 | Vestibul schodiště č. 1 | SO800/03#A802/1 | DU | EDU_780/1-04 | -1.5 | 2 | Chráněný bojový vstup | 780/1-04#2 | [18 empty] | 6997
[75 empty] | TE | 800/03-IV.B_1 | 28.8 | A802/2 | Vestibul schodiště č. 2 | SO800/03#A802/2 | DU | EDU_780/1-04 | -1.5 | 19 | Filtroventilace - FVZ | 780/1-04#19 | [18 empty] | 6998
[75 empty] | TE | 800/03-IV.B_1 | 28.8 | A803/2 | Místnost úklidu | SO800/03#A803/2 | DU | EDU_780/1-04 | -1.5 | 18C | Šachta VZT | 780/1-04#18C | [18 empty] | 6999
[75 empty] | TE | 800/03-IV.B_1 | 28.8 | A804/1 | Sociální zařízení | SO800/03#A804/1 | DU | EDU_780/1-04 | -1.5 | 18B | Nasávací místnost pro mírovou VZT | 780/1-04#18B | [18 empty] | 7000
[75 empty] | TE | 800/03-IV.B_1 | 28.8 | A804/2 | Sociální zařízení | SO800/03#A804/2 | DU | EDU_780/1-04 | -1.5 | 18 | Mírová vzduchotechnika | 780/1-04#18 | [18 empty] | 7001
[75 empty] | TE | 800/03-IV.B_1 | 28.8 | A805/1 | Instalační šachta | SO800/03#A805/1 | DU | EDU_780/1-04 | -1.5 | 17 | Předsíň | 780/1-04#17 | [18 empty] | 7002
[75 empty] | TE | 800/03-IV.B_1 | 28.8 | A805/2 | Instalační šachta | SO800/03#A805/2 | DU | EDU_780/1-04 | -1.5 | 16 | Akubaterie | 780/1-04#16 | [18 empty] | 7003
[75 empty] | TE | 800/03-IV.B_1 | 28.8 | A806/1 | Schodiště č. 3 | SO800/03#A806/1 | DU | EDU_780/1-04 | -1.5 | 15 | Rozvaděče | 780/1-04#15 | [18 empty] | 7004
[75 empty] | TE | 800/03-IV.B_1 | 28.8 | A806/2 | Schodiště č. 4 | SO800/03#A806/2 | DU | EDU_780/1-04 | -1.5 | 14 | Velitel | 780/1-04#14 | [18 empty] | 7005
[75 empty] | TE | 800/03-IV.B_1 | 28.8 | A807/1 | Vestibul schodiště č. 3 | SO800/03#A807/1 | DU | EDU_780/1-04 | -1.5 | 13 | Telefonista | 780/1-04#13 | [18 empty] | 7006
[75 empty] | TE | 800/03-IV.B_1 | 28.8 | A807/2 | Vestibul schodiště č. 4 | SO800/03#A807/2 | DU | EDU_780/1-04 | -1.5 | 12 | Štáb | 780/1-04#12 | [18 empty] | 7007
[75 empty] | TE | 800/03-IV.B_1 | 28.8 | A808/1 | Sklad dekontaminace | SO800/03#A808/1 | DU | EDU_780/1-04 | -1.5 | 11 | Chodba | 780/1-04#11 | [18 empty] | 7008
[75 empty] | TE | 800/03-IV.B_1 | 28.8 | A809 | Sociální zařízení | SO800/03#A809 | DU | EDU_780/1-04 | -1.5 | 10 | Záložní řídící centrum | 780/1-04#10 | [18 empty] | 7009
[75 empty] | TE | 800/03-IV.B_1 | 28.8 | AV810/1 | Montážní prostor | SO800/03#AV810/1 | DU | EDU_780/1-04 | -1.5 | 1 | Vstup do krytu | 780/1-04#1 | [18 empty] | 7010
[75 empty] | TE | 800/03-IV.B_1 | 28.8 | AV810/2 | Místnost filtru systému TL21 | SO800/03#AV810/2 | DU | EDU_780/1-04 | -1.5 | 18A | Šachta | 780/1-04#18A | [18 empty] | 7011
[75 empty] | TE | 800/03-IV.B_1 | 28.8 | AV810/3 | Chodba | SO800/03#AV810/3 | DU | EDU_780/1-04 | -1.6 | 5A | Místnost serverů | 780/1-04#5A | [18 empty] | 7012
[75 empty] | TE | 800/03-IV.B_1 | 28.8 | AV812/2 | Místnost ventilátoru systému TL22 | SO800/03#AV812/2 | DU | EDU_780/1-04 | -1.6 | 20A | Nová místnost pro kyslíkové zařízení | 780/1-04#20A | [18 empty] | 7013
[75 empty] | TE | 800/03-IV.B_1 | 28.8 | AV812/3 | Místnost ventilátoru systému TL22 | SO800/03#AV812/3 | DU | EDU_780/1-04 | -2.9 | 3 | Zdravotechnická šachta | 780/1-04#03 | [18 empty] | 7014
[75 empty] | TE | 800/03-IV.B_1 | 28.8 | AV813 | Místnost ventilátoru systému TL21 | SO800/03#AV813 | DU | EDU_780/1-04 | -2.9 | 2 | Zdravotechnická šachta | 780/1-04#02 | [18 empty] | 7015
[75 empty] | TE | 800/03-IV.B_1 | 28.8 | AV814/1 | Potrubní chodba | SO800/03#AV814/1 | DU | EDU_780/1-04 | -2.9 | 1 | Zdravotechnická šachta | 780/1-04#01 | [18 empty] | 7016
[75 empty] | TE | 800/03-IV.B_1 | 28.8 | AV814/2 | Potrubní chodba | SO800/03#AV814/2 | DU | EDU_800/1-01 | 0 | A111/1 | SKLAD | 800/1-01#A111/1 | [18 empty] | 7017
[75 empty] | TE | 800/03-IV.B_1 | 28.8 | AV815/2 | Přívodní strojovna VZT + skříně ASŘTP | SO800/03#AV815/2 | DU | EDU_800/1-01 | 0 | A101d/2 | Oplocenka | 800/1-01#A101D/2 | [18 empty] | 7018
[75 empty] | TE | 800/03-IV.B_1 | 28.8 | AV816/2 | Nasávací šachta VZT | SO800/03#AV816/2 | DU | EDU_800/1-01 | 0 | A101c/2 | Oplocenka | 800/1-01#A101C/2 | [18 empty] | 7019
[75 empty] | TE | 800/03-IV.B_1 | 28.8 | AV816/3 | Nasávací šachta VZT | SO800/03#AV816/3 | DU | EDU_800/1-01 | 0 | A101d/1 | Oplocenka | 800/1-01#A101D/1 | [18 empty] | 7020
[75 empty] | TE | 800/03-IV.B_1 | 28.8 | AV816/4 | Nasávací šachta VZT | SO800/03#AV816/4 | DU | EDU_800/1-01 | 0 | A101c/1 | Oplocenka | 800/1-01#A101C/1 | [18 empty] | 7021
[75 empty] | TE | 800/03-IV.B_1 | 28.8 | AV816/6 | Nasávací šachta VZT | SO800/03#AV816/6 | DU | EDU_800/1-01 | 0 | A149/1 | ČERPADLA SYSTÉMU PROPLACHU ČIDEL | 800/1-01#A149/1 | [18 empty] | 7022
[75 empty] | TE | 800/03-IV.B_1 | 28.8 | AV817/2 | Strojovna VZT systému UV55 | SO800/03#AV817/2 | DU | EDU_800/1-01 | 0 | A146/1 | SYSTÉM DOPLŇOVÁNÍ | 800/1-01#A146/1 | [18 empty] | 7023
[75 empty] | TE | 800/03-IV.B_1 | 28.8 | A821 | Instalační šachta | SO800/03#A821 | DU | EDU_800/1-01 | 0 | A143/1 | MÍSTNOST TEPELNÝCH VÝMĚNÍKŮ BÓROVÉ REGULACE TK | 800/1-01#A143/1 | [18 empty] | 7024
[75 empty] | TE | 800/03-IV.B_1 | 28.8 | AE822 | Kabelová šachta-SOR-2. systém | SO800/03#AE822 | DU | EDU_800/1-01 | 0 | A140/2 | MÍSTNOST ČERPADEL DOPLŇOVÁNÍ A BÓROVÉ REGULACE | 800/1-01#A140/2 | [18 empty] | 7025
[75 empty] | TE | 800/03-IV.B_1 | 28.8 | A825/1 | Chodba | SO800/03#A825/1 | DU | EDU_800/1-01 | 0 | A138/2 | MÍSTNOST PRO HLÁŠENÍ POŽÁRU | 800/1-01#A138/2 | [18 empty] | 7026
[75 empty] | TE | 800/03-IV.B_1 | 28.8 | A825/2 | Chodba | SO800/03#A825/2 | DU | EDU_800/1-01 | 0 | A135/1 | MÍSTNOST ROZVÁDĚČŮ | 800/1-01#A135/1 | [18 empty] | 7027
[75 empty] | TE | 800/03-IV.B_1 | 28.8 | A825/3 | Chodba | SO800/03#A825/3 | DU | EDU_800/1-01 | 0 | A134/3 | MÍSTNOST NÁDRŽÍ HYDRAZÍN-HYDRÁTU SYSTÉMU TQ | 800/1-01#A134/3 | [18 empty] | 7028
[75 empty] | TE | 800/03-IV.B_1 | 28.8 | A825/4 | Chodba | SO800/03#A825/4 | DU | EDU_800/1-01 | 0 | A132A/1 | WC MUŽI | 800/1-01#A132A/1 | [18 empty] | 7029
[75 empty] | TE | 800/03-IV.B_1 | 28.8 | A826/1 | Místnost potrubí napájecí vody a parovodu | SO800/03#A826/1 | DU | EDU_800/1-01 | 0 | A129 | BOX FILTRŮ TEPELNÝCH VÝMĚNÍKŮ TS | 800/1-01#A129 | [18 empty] | 7030
[75 empty] | TE | 800/03-IV.B_1 | 28.8 | A826/2 | Místnost potrubí napájecí vody a parovodu | SO800/03#A826/2 | DU | EDU_800/1-01 | 0 | A123 | BOX ELEKTRICKÝCH OHŘÍVÁKŮ SYSTÉMU TS | 800/1-01#A123 | [18 empty] | 7031
[75 empty] | TE | 800/03-IV.B_1 | 28.8 | AE828/1 | Kabelová šachta 1. systému | SO800/03#AE828/1 | DU | EDU_800/1-01 | 0 | A117/1 | PROSTOR HASÍCÍHO ZAŘÍZENÍ | 800/1-01#A117/1 | [18 empty] | 7032
[75 empty] | TE | 800/03-IV.B_1 | 28.8 | AE829/1 | Kabelová šachta 2. systému | SO800/03#AE829/1 | DU | EDU_800/1-01 | 0 | A115/1 | MÍSTNOST OLEJOVÉHO HOSPODÁŘSTVÍ HCČ | 800/1-01#A115/1 | [18 empty] | 7033
[75 empty] | TE | 800/03-IV.B_1 | 28.8 | AE830/1 | Kabelová šachta 3. systému | SO800/03#AE830/1 | DU | EDU_800/1-01 | 0 | A109/1 | MÍSTNOST CHLADIČE ORGANIZOVANÝCH ÚNIKŮ | 800/1-01#A109/1 | [18 empty] | 7034
[75 empty] | TE | 800/03-IV.B_1 | 28.8 | AE830/2 | Kabelová šachta 3. systému | SO800/03#AE830/2 | DU | EDU_800/1-01 | 0 | A104/2 | NÁDRŽE HAVARIJNÍHO SYSTÉMU CHLADÍCÍ ZÓNY PS14 | 800/1-01#A104/2 | [18 empty] | 7035
[75 empty] | TE | 800/03-IV.B_1 | 33.6 | A901/1 | Schodiště č. 1 | SO800/03#A901/1 | DU | EDU_800/1-01 | 0 | A102/2 | NÁDRŽE HAVARIJNÍHO SYSTÉMU CHLADÍCÍ ZÓNY PS14 | 800/1-01#A102/2 | [18 empty] | 7036
[75 empty] | TE | 800/03-IV.B_1 | 36.6 | A901A/1 | Schodiště č. 1 | SO800/03#A901A/1 | DU | EDU_800/1-01 | 0 | A101b/2 | REZERVNÍ PROSTOR | 800/1-01#A101B/2 | [18 empty] | 7037
[75 empty] | TE | 800/03-IV.B_1 | 36.6 | A901A/2 | Schodiště č. 2 | SO800/03#A901A/2 | DU | EDU_800/1-01 | 0 | A170/2 | Prostor u koridoru | 800/1-01#A170/2 | [18 empty] | 7038
[75 empty] | TE | 800/03-IV.B_1 | 33.6 | A902/1 | Vestibul schodiště č. 1 | SO800/03#A902/1 | DU | EDU_800/1-01 | 0 | A170/1 | Prostor u koridoru | 800/1-01#A170/1 | [18 empty] | 7039
[75 empty] | TE | 800/03-IV.B_1 | 33.6 | A902/2 | Vestibul schodiště č. 2 | SO800/03#A902/2 | DU | EDU_800/1-01 | 0 | A146/2 | SYSTÉM DOPLŇOVÁNÍ | 800/1-01#A146/2 | [18 empty] | 7040
[75 empty] | TE | 800/03-IV.B_1 | 36.6 | A902A/2 | Vestibul schodiště č. 2 | SO800/03#A902A/2 | DU | EDU_800/1-01 | 0 | A145/2 | MÍSTNOST ČERPADEL ODPOUŠTĚNÍ CHLADIVA PRIMÁRNÍHO OKRUHU | 800/1-01#A145/2 | [18 empty] | 7041
[75 empty] | TE | 800/03-IV.B_1 | 36.6 | A903A/2 | Sklad nehořlavých materiálů | SO800/03#A903A/2 | DU | EDU_800/1-01 | 0 | A134/1 | MÍSTNOST NÁDRŽÍ HYDRAZÍN-HYDRÁTU SYSTÉMU TQ | 800/1-01#A134/1 | [18 empty] | 7042
[75 empty] | TE | 800/03-IV.B_1 | 36.6 | A904/1 | Vestibul schodiště č. 3 | SO800/03#A904/1 | DU | EDU_800/1-01 | 0 | A114A | SKLAD | 800/1-01#A114A | [18 empty] | 7043
[75 empty] | TE | 800/03-IV.B_1 | 36.6 | A904/2 | Vestibul schodiště č. 4 | SO800/03#A904/2 | DU | EDU_800/1-01 | 0 | A101/2 | MÍSTNOST IONIZAČNÍCH KOMOR | 800/1-01#A101/2 | [18 empty] | 7044
[75 empty] | TE | 800/03-IV.B_1 | 36.6 | A905/2 | Místnost údržby pohonu SOR a potrubí | SO800/03#A905/2 | DU | EDU_800/1-01 | 0 | A143/2 | MÍSTNOST TEPELNÝCH VÝMĚNÍKŮ BÓROVÉ REGULACE TK | 800/1-01#A143/2 | [18 empty] | 7045
[75 empty] | TE | 800/03-IV.B_1 | 33.6 | A905A/1 | Místnost přístrojové techniky (pro opravy pohonu SOR a potrubí) | SO800/03#A905A/1 | DU | EDU_800/1-01 | 0 | A155A/1 | MÍSTNOST VÝFUKU | 800/1-01#A155A/1 | [18 empty] | 7046
[75 empty] | TE | 800/03-IV.B_1 | 36.6 | A906/1 | Schodiště č. 3 | SO800/03#A906/1 | DU | EDU_800/1-01 | 0 | A142/1 | MÍSTNOST ČERPADEL DOPLŇOVÁNÍ A BÓROVÉ REGULACE | 800/1-01#A142/1 | [18 empty] | 7047
[75 empty] | TE | 800/03-IV.B_1 | 36.6 | A906/2 | Schodiště č. 4 | SO800/03#A906/2 | DU | EDU_800/1-01 | 0 | A136/1 | MÍSTNOST KGO | 800/1-01#A136/1 | [18 empty] | 7048
[75 empty] | TE | 800/03-IV.B_1 | 33.6 | A906A/1 | Schodiště č. 3 | SO800/03#A906A/1 | DU | EDU_800/1-01 | 0 | A132A/2 | WC MUŽI | 800/1-01#A132A/2 | [18 empty] | 7049
[75 empty] | TE | 800/03-IV.B_1 | 33.6 | A907/1 | Instalační šachta | SO800/03#A907/1 | DU | EDU_800/1-01 | 0 | A122 | VLEČKOVÝ KORIDOR | 800/1-01#A122 | [18 empty] | 7050
[75 empty] | TE | 800/03-IV.B_1 | 33.6 | A907/2 | Instalační šachta | SO800/03#A907/2 | DU | EDU_800/1-01 | 0 | A114B | CHODBA | 800/1-01#A114B | [18 empty] | 7051
[75 empty] | TE | 800/03-IV.B_1 | 33.6 | A910/1 | Místnost nádrže technické vody | SO800/03#A910/1 | DU | EDU_800/1-01 | 0 | A106/1 | PODÉLNÁ CHODBA OBSLUHY | 800/1-01#A106/1 | [18 empty] | 7052
[75 empty] | TE | 800/03-IV.B_1 | 33.6 | A910/2 | Místnost nádrže technické vody | SO800/03#A910/2 | DU | EDU_800/1-01 | 0 | A101a/1 | REZERVNÍ PROSTOR | 800/1-01#A101A/1 | [18 empty] | 7053
[75 empty] | TE | 800/03-IV.B_1 | 33.6 | AV912/1 | Přívodní šachta VZT | SO800/03#AV912/1 | DU | EDU_800/1-01 | 0 | A155A/2 | MÍSTNOST VÝFUKU | 800/1-01#A155A/2 | [18 empty] | 7054
[75 empty] | TE | 800/03-IV.B_1 | 33.6 | AV912/2 | Přívodní šachta VZT | SO800/03#AV912/2 | DU | EDU_800/1-01 | 0 | A155B/1 | MÍSTNOST VÝFUKU | 800/1-01#A155B/1 | [18 empty] | 7055
[75 empty] | TE | 800/03-IV.B_1 | 33.6 | AV912/3 | Přívodní šachta VZT | SO800/03#AV912/3 | DU | EDU_800/1-01 | 0 | A155B/2 | MÍSTNOST VÝFUKU | 800/1-01#A155B/2 | [18 empty] | 7056
[75 empty] | TE | 800/03-IV.B_1 | 33.6 | AV912/4 | Přívodní šachta VZT | SO800/03#AV912/4 | DU | EDU_800/1-01 | 0 | A154/2 | MÍSTNOST KONTROLY POTRUBNÍCH HRDEL REAKTORU | 800/1-01#A154/2 | [18 empty] | 7057
[75 empty] | TE | 800/03-IV.B_1 | 33.6 | AV912/6 | Přívodní šachta VZT | SO800/03#AV912/6 | DU | EDU_800/1-01 | 0 | A154/1 | MÍSTNOST KONTROLY POTRUBNÍCH HRDEL REAKTORU | 800/1-01#A154/1 | [18 empty] | 7058
[75 empty] | TE | 800/03-IV.B_1 | 36.6 | A914/1 | Místnost obsluhy | SO800/03#A914/1 | DU | EDU_800/1-01 | 0 | A153 | KABELOVÁ ŠACHTA | 800/1-01#A153 | [18 empty] | 7059
[75 empty] | TE | 800/03-IV.B_1 | 36.6 | A914/2 | Místnost obsluhy | SO800/03#A914/2 | DU | EDU_800/1-01 | 0 | A149/2 | ČERPADLA SYSTÉMU PROPLACHU ČIDEL | 800/1-01#A149/2 | [18 empty] | 7060
[75 empty] | TE | 800/03-IV.B_1 | 36.6 | A915 | Chodba | SO800/03#A915 | DU | EDU_800/1-01 | 0 | A145/1 | MÍSTNOST ČERPADEL ODPOUŠTĚNÍ CHLADIVA PRIMÁRNÍHO OKRUHU | 800/1-01#A145/1 | [18 empty] | 7061
[75 empty] | TE | 800/03-IV.B_1 | 36.6 | A916 | Sklad čistých speciálních oděvů | SO800/03#A916 | DU | EDU_800/1-01 | 0 | A144/2 | MÍSTNOST ČERPADEL NÁDRŽE BÓROVÉHO KONCENTRÁTU | 800/1-01#A144/2 | [18 empty] | 7062
[75 empty] | TE | 800/03-IV.B_1 | 36.6 | A917 | Sociální zařízení | SO800/03#A917 | DU | EDU_800/1-01 | 0 | A144/1 | MÍSTNOST ČERPADEL NÁDRŽE BÓROVÉHO KONCENTRÁTU | 800/1-01#A144/1 | [18 empty] | 7063
[75 empty] | TE | 800/03-IV.B_1 | 36.6 | A918 | Místnost přípravy dekontaminačních roztoků | SO800/03#A918 | DU | EDU_800/1-01 | 0 | A142/2 | MÍSTNOST ČERPADEL DOPLŇOVÁNÍ A BÓROVÉ REGULACE | 800/1-01#A142/2 | [18 empty] | 7064
[75 empty] | TE | 800/03-IV.B_1 | 36.6 | A919 | Sklad nečistých speciálních oděvů | SO800/03#A919 | DU | EDU_800/1-01 | 0 | A141/2 | MÍSTNOST ČERPADEL DOPLŇOVÁNÍ A BÓROVÉ REGULACE | 800/1-01#A141/2 | [18 empty] | 7065
[75 empty] | TE | 800/03-IV.B_1 | 36.6 | A921 | Chodba | SO800/03#A921 | DU | EDU_800/1-01 | 0 | A141/1 | MÍSTNOST ČERPADEL DOPLŇOVÁNÍ A BÓROVÉ REGULACE | 800/1-01#A141/1 | [18 empty] | 7066
[75 empty] | TE | 800/03-IV.B_1 | 36.6 | A923 | Místnost omývání skafandrů | SO800/03#A923 | DU | EDU_800/1-01 | 0 | A140/1 | MÍSTNOST ČERPADEL DOPLŇOVÁNÍ A BÓROVÉ REGULACE | 800/1-01#A140/1 | [18 empty] | 7067
[75 empty] | TE | 800/03-IV.B_1 | 36.6 | A924 | Chodba | SO800/03#A924 | DU | EDU_800/1-01 | 0 | A139/2 | CHODBA OBSLUHY | 800/1-01#A139/2 | [18 empty] | 7068
[75 empty] | TE | 800/03-IV.B_1 | 36.6 | A927 | Instalační šachta | SO800/03#A927 | DU | EDU_800/1-01 | 0 | A139/1 | CHODBA OBSLUHY | 800/1-01#A139/1 | [18 empty] | 7069
[75 empty] | TE | 800/03-IV.B_1 | 33.6 | AE928/1 | Kabelová šachta 2. systému | SO800/03#AE928/1 | DU | EDU_800/1-01 | 0 | A138/1 | MÍSTNOST PRO HLÁŠENÍ POŽÁRU | 800/1-01#A138/1 | [18 empty] | 7070
[75 empty] | TE | 800/03-IV.B_1 | 33.6 | AE928/2 | Kabelová šachta 2. systému | SO800/03#AE928/2 | DU | EDU_800/1-01 | 0 | A137/2 | HERMETICKÝ UZÁVĚR | 800/1-01#A137/2 | [18 empty] | 7071
[75 empty] | TE | 800/03-IV.B_1 | 33.6 | AE930/1 | Kabelová šachta 3. systému | SO800/03#AE930/1 | DU | EDU_800/1-01 | 0 | A137/1 | HERMETICKÝ UZÁVĚR | 800/1-01#A137/1 | [18 empty] | 7072
[75 empty] | TE | 800/03-IV.B_1 | 33.6 | AE930/2 | Kabelová šachta 3. systému | SO800/03#AE930/2 | DU | EDU_800/1-01 | 0 | A136/2 | MÍSTNOST KGO | 800/1-01#A136/2 | [18 empty] | 7073
[75 empty] | TE | 800/03-IV.B_1 | 36.6 | AE931 | Kabelová šachta 3. systému | SO800/03#AE931 | DU | EDU_800/1-01 | 0 | A135/2 | MÍSTNOST ROZVÁDĚČŮ | 800/1-01#A135/2 | [18 empty] | 7074
[75 empty] | TE | 800/03-IV.B_1 | 33.6 | AE932 | Kabelová šachta 2. systému | SO800/03#AE932 | DU | EDU_800/1-01 | 0 | A134/6 | MÍSTNOST NÁDRŽÍ HYDRAZÍN-HYDRÁTU SYSTÉMU TQ | 800/1-01#A134/6 | [18 empty] | 7075
[75 empty] | TE | 800/03-IV.B_1 | 36.6 | AE933 | Kabelová šachta 2. systému | SO800/03#AE933 | DU | EDU_800/1-01 | 0 | A134/5 | MÍSTNOST NÁDRŽÍ HYDRAZÍN-HYDRÁTU SYSTÉMU TQ | 800/1-01#A134/5 | [18 empty] | 7076
[75 empty] | TE | 800/03-IV.B_1 | 33.6 | AE934/2 | Kabelová šachta 1. systému | SO800/03#AE934/2 | DU | EDU_800/1-01 | 0 | A134/4 | MÍSTNOST NÁDRŽÍ HYDRAZÍN-HYDRÁTU SYSTÉMU TQ | 800/1-01#A134/4 | [18 empty] | 7077
[75 empty] | TE | 800/03-IV.B_1 | 41.4 | AV1042/1 | Šachta VZT | SO800/03#AV1042/1 | DU | EDU_800/1-01 | 0 | A134/2 | MÍSTNOST NÁDRŽÍ HYDRAZÍN-HYDRÁTU SYSTÉMU TQ | 800/1-01#A134/2 | [18 empty] | 7078
[75 empty] | TE | 800/03-IV.B_1 | 41.4 | A1001/1 | Schodiště č. 3 | SO800/03#A1001/1 | DU | EDU_800/1-01 | 0 | A133/2 | PŘEDSÍŇ | 800/1-01#A133/2 | [18 empty] | 7079
[75 empty] | TE | 800/03-IV.B_1 | 41.4 | A1001/2 | Schodiště č. 4 | SO800/03#A1001/2 | DU | EDU_800/1-01 | 0 | A133/1 | PŘEDSÍŇ | 800/1-01#A133/1 | [18 empty] | 7080
[75 empty] | TE | 800/03-IV.B_1 | 41.4 | A1002 | Sociální zařízení | SO800/03#A1002 | DU | EDU_800/1-01 | 0 | A132B/2 | WC MUŽI | 800/1-01#A132B/2 | [18 empty] | 7081
[75 empty] | TE | 800/03-IV.B_1 | 41.4 | A1003 | Instalační šachta | SO800/03#A1003 | DU | EDU_800/1-01 | 0 | A132B/1 | WC MUŽI | 800/1-01#A132B/1 | [18 empty] | 7082
[75 empty] | TE | 800/03-IV.B_1 | 41.4 | AV1004 | Ventilační komín | SO800/03#AV1004 | DU | EDU_800/1-01 | 0 | A132/2 | SOCIÁLNÍ ZAŘÍZENÍ | 800/1-01#A132/2 | [18 empty] | 7083
[75 empty] | TE | 800/03-IV.B_1 | 41.4 | AV1006 | Vzduchovod komínu č. 1 | SO800/03#AV1006 | DU | EDU_800/1-01 | 0 | A132/1 | SOCIÁLNÍ ZAŘÍZENÍ | 800/1-01#A132/1 | [18 empty] | 7084
[75 empty] | TE | 800/03-IV.B_1 | 41.4 | AV1007 | Vzduchovod komínu č. 1 | SO800/03#AV1007 | DU | EDU_800/1-01 | 0 | A131/2 | BOX FILTRŮ SVO-2 | 800/1-01#A131/2 | [18 empty] | 7085
[75 empty] | TE | 800/03-IV.B_1 | 41.4 | AV1008 | Vzduchovod komínu č. 2 | SO800/03#AV1008 | DU | EDU_800/1-01 | 0 | A131/1 | BOX FILTRŮ SVO-2 | 800/1-01#A131/1 | [18 empty] | 7086
[75 empty] | TE | 800/03-IV.B_1 | 41.4 | AK1011 | Chodba | SO800/03#AK1011 | DU | EDU_800/1-01 | 0 | A130/2 | MÍSTNOST ROZVÁDĚČŮ | 800/1-01#A130/2 | [18 empty] | 7087
[75 empty] | TE | 800/03-IV.B_1 | 41.4 | AK1012 | Místnost SKŘ systému spalování vodíku | SO800/03#AK1012 | DU | EDU_800/1-01 | 0 | A130/1 | MÍSTNOST ROZVÁDĚČŮ | 800/1-01#A130/1 | [18 empty] | 7088
[75 empty] | TE | 800/03-IV.B_1 | 41.4 | A1013 | Místnost radiometrické kontroly | SO800/03#A1013 | DU | EDU_800/1-01 | 0 | A128 | BOX FILTRŮ TEPELNÝCH VÝMĚNÍKŮ TS | 800/1-01#A128 | [18 empty] | 7089
[75 empty] | TE | 800/03-IV.B_1 | 41.4 | A1014 | Místnost radiometrické kontroly | SO800/03#A1014 | DU | EDU_800/1-01 | 0 | A127 | BOX FILTRŮ TEPELNÝCH VÝMĚNÍKŮ TS | 800/1-01#A127 | [18 empty] | 7090
[75 empty] | TE | 800/03-IV.B_1 | 41.4 | A1015/2 | Místnost systému kontroly hermetičnosti pokrytí - SODS | SO800/03#A1015/2 | DU | EDU_800/1-01 | 0 | A125 | BOX ELEKTRICKÝCH OHŘÍVÁKŮ SYSTÉMU TS | 800/1-01#A125 | [18 empty] | 7091
[75 empty] | TE | 800/03-IV.B_1 | 41.4 | A1015/3 | Chodba | SO800/03#A1015/3 | DU | EDU_800/1-01 | 0 | A121/2 | CHODBA | 800/1-01#A121/2 | [18 empty] | 7092
[75 empty] | TE | 800/03-IV.B_1 | 41.4 | A1016 | Rezerva | SO800/03#A1016 | DU | EDU_800/1-01 | 0 | A121/1 | CHODBA | 800/1-01#A121/1 | [18 empty] | 7093
[75 empty] | TE | 800/03-IV.B_1 | 41.4 | A1017 | Chodba | SO800/03#A1017 | DU | EDU_800/1-01 | 0 | A120 | BOX FILTRŮ REGENERACE BÓRU | 800/1-01#A120 | [18 empty] | 7094
[75 empty] | TE | 800/03-IV.B_1 | 41.4 | A1019 | Technologická šachta "nečistá" | SO800/03#A1019 | DU | EDU_800/1-01 | 0 | A119 | BOX SBĚRNÉ NÁDRŽE KONCENTRÁTU BÓRU | 800/1-01#A119 | [18 empty] | 7095
[75 empty] | TE | 800/03-IV.B_1 | 41.4 | A1022 | Služební místnost | SO800/03#A1022 | DU | EDU_800/1-01 | 0 | A118 | BOX CHLADIČE KONCENTRÁTU BÓRU | 800/1-01#A118 | [18 empty] | 7096
[75 empty] | TE | 800/03-IV.B_1 | 41.4 | A1025/1 | Vestibul schodiště č. 3 | SO800/03#A1025/1 | DU | EDU_800/1-01 | 0 | A116/2 | MÍSTNOST OLEJOVÉHO HOSPODÁŘSTVÍ HCČ | 800/1-01#A116/2 | [18 empty] | 7097
[75 empty] | TE | 800/03-IV.B_1 | 41.4 | A1025/2 | Vestibul schodiště č. 4 | SO800/03#A1025/2 | DU | EDU_800/1-01 | 0 | A116/1 | MÍSTNOST OLEJOVÉHO HOSPODÁŘSTVÍ HCČ | 800/1-01#A116/1 | [18 empty] | 7098
[75 empty] | TE | 800/03-IV.B_1 | 41.4 | A1026/1 | Sklad dekontaminace | SO800/03#A1026/1 | DU | EDU_800/1-01 | 0 | A115/2 | MÍSTNOST OLEJOVÉHO HOSPODÁŘSTVÍ HCČ | 800/1-01#A115/2 | [18 empty] | 7099
[75 empty] | TE | 800/03-IV.B_1 | 41.4 | A1026/2 | Sklad dekontaminace | SO800/03#A1026/2 | DU | EDU_800/1-01 | 0 | A114 | CHODBA OBSLUHY ABSORBÉRŮ TS | 800/1-01#A114 | [18 empty] | 7100
[75 empty] | TE | 800/03-IV.B_1 | 41.4 | A1027/1 | Schodiště č. 1 | SO800/03#A1027/1 | DU | EDU_800/1-01 | 0 | A113 | BOX ARMATUR SVO-4 | 800/1-01#A113 | [18 empty] | 7101
[75 empty] | TE | 800/03-IV.B_1 | 41.4 | A1027/2 | Schodiště č. 2 | SO800/03#A1027/2 | DU | EDU_800/1-01 | 0 | A112 | BOX ARMATUR SVO-4 | 800/1-01#A112 | [18 empty] | 7102
[75 empty] | TE | 800/03-IV.B_1 | 41.4 | A1028/2 | Vestibul schodiště č. 2 | SO800/03#A1028/2 | DU | EDU_800/1-01 | 0 | A111/2 | SKLAD | 800/1-01#A111/2 | [18 empty] | 7103
[75 empty] | TE | 800/03-IV.B_1 | 41.4 | A1029/1 | Místnost úklidu | SO800/03#A1029/1 | DU | EDU_800/1-01 | 0 | A110/2 | KABELOVÁ ŠACHTA | 800/1-01#A110/2 | [18 empty] | 7104
[75 empty] | TE | 800/03-IV.B_1 | 41.4 | A1030/1 | Sociální zařízení | SO800/03#A1030/1 | DU | EDU_800/1-01 | 0 | A110/1 | KABELOVÁ ŠACHTA | 800/1-01#A110/1 | [18 empty] | 7105
[75 empty] | TE | 800/03-IV.B_1 | 41.4 | A1030/2 | Sociální zařízení | SO800/03#A1030/2 | DU | EDU_800/1-01 | 0 | A109/2 | MÍSTNOST CHLADIČE ORGANIZOVANÝCH ÚNIKŮ | 800/1-01#A109/2 | [18 empty] | 7106
[75 empty] | TE | 800/03-IV.B_1 | 41.4 | A1031/1 | Instalační šachta | SO800/03#A1031/1 | DU | EDU_800/1-01 | 0 | A108/2 | MÍSTNOST MĚŘENÍ A REGULACE | 800/1-01#A108/2 | [18 empty] | 7107
[75 empty] | TE | 800/03-IV.B_1 | 41.4 | AV1033/1 | Strojovna vzduchotechniky | SO800/03#AV1033/1 | DU | EDU_800/1-01 | 0 | A108/1 | MÍSTNOST MĚŘENÍ A REGULACE | 800/1-01#A108/1 | [18 empty] | 7108
[75 empty] | TE | 800/03-IV.B_1 | 41.4 | AV1033/3 | Strojovna vzduchotechniky | SO800/03#AV1033/3 | DU | EDU_800/1-01 | 0 | A107/2 | PŘÍČNÁ CHODBA OBSLUHY | 800/1-01#A107/2 | [18 empty] | 7109
[75 empty] | TE | 800/03-IV.B_1 | 41.4 | AV1034/1 | Přívodní šachta VZT | SO800/03#AV1034/1 | DU | EDU_800/1-01 | 0 | A107/1 | PŘÍČNÁ CHODBA OBSLUHY | 800/1-01#A107/1 | [18 empty] | 7110
[75 empty] | TE | 800/03-IV.B_1 | 41.4 | AV1034/2 | Přívodní šachta VZT | SO800/03#AV1034/2 | DU | EDU_800/1-01 | 0 | A106/2 | PODÉLNÁ CHODBA OBSLUHY | 800/1-01#A106/2 | [18 empty] | 7111
[75 empty] | TE | 800/03-IV.B_1 | 41.4 | AE1035/2 | Rozvodné zařízení elektro + skříně ASŘTP | SO800/03#AE1035/2 | DU | EDU_800/1-01 | 0 | A105 | OVLÁDÁNÍ ARMATUR | 800/1-01#A105 | [18 empty] | 7112
[75 empty] | TE | 800/03-IV.B_1 | 41.4 | AE1035/3 | Rozvodné zařízení elektro + skříně ASŘTP | SO800/03#AE1035/3 | DU | EDU_800/1-01 | 0 | A104/1 | NÁDRŽE HAVARIJNÍHO SYSTÉMU CHLADÍCÍ ZÓNY PS14 | 800/1-01#A104/1 | [18 empty] | 7113
[75 empty] | TE | 800/03-IV.B_1 | 41.4 | AE1036/3 | Chodba | SO800/03#AE1036/3 | DU | EDU_800/1-01 | 0 | A103/2 | NÁDRŽE HAVARIJNÍHO SYSTÉMU CHLADÍCÍ ZÓNY PS14 | 800/1-01#A103/2 | [18 empty] | 7114
[75 empty] | TE | 800/03-IV.B_1 | 41.4 | AE1036/4 | Chodba + skříně ASŘTP | SO800/03#AE1036/4 | DU | EDU_800/1-01 | 0 | A103/1 | NÁDRŽE HAVARIJNÍHO SYSTÉMU CHLADÍCÍ ZÓNY PS14 | 800/1-01#A103/1 | [18 empty] | 7115
[75 empty] | TE | 800/03-IV.B_1 | 41.4 | AE1038 | Prostor občerstvení | SO800/03#AE1038 | DU | EDU_800/1-01 | 0 | A102/1 | NÁDRŽE HAVARIJNÍHO SYSTÉMU CHLADÍCÍ ZÓNY PS14 | 800/1-01#A102/1 | [18 empty] | 7116
[75 empty] | TE | 800/03-IV.B_1 | 41.4 | AE1039 | Místnost skříní ASŘTP pro VZT | SO800/03#AE1039 | DU | EDU_800/1-01 | 0 | A101b/1 | REZERVNÍ PROSTOR | 800/1-01#A101B/1 | [18 empty] | 7117
[75 empty] | TE | 800/03-IV.B_1 | 41.4 | AE1040 | Transportní šachta | SO800/03#AE1040 | DU | EDU_800/1-01 | 0 | A101a/2 | REZERVNÍ PROSTOR | 800/1-01#A101A/2 | [18 empty] | 7118
[75 empty] | TE | 800/03-IV.B_1 | 41.4 | AV1042/2 | Šachta VZT | SO800/03#AV1042/2 | DU | EDU_800/1-01 | 0 | A101/1 | MÍSTNOST IONIZAČNÍCH KOMOR | 800/1-01#A101/1 | [18 empty] | 7119
[75 empty] | TE | 800/03-IV.B_1 | 41.4 | AV1048/1 | Šachta VZT | SO800/03#AV1048/1 | DU | EDU_800/1-01 | 0 | A152 | PŘEDSÍŇ | 800/1-01#A152 | [18 empty] | 7120
[75 empty] | TE | 800/03-IV.B_1 | 41.4 | A1043/2 | Prostor výfukových potrubí | SO800/03#A1043/2 | DU | EDU_800/1-01 | 0 | A124 | BOX ELEKTRICKÝCH OHŘÍVÁKŮ SYSTÉMU TS | 800/1-01#A124 | [18 empty] | 7121
[75 empty] | TE | 800/03-IV.B_1 | 41.4 | AE1045/1 | Kabelový prostor 2. systému | SO800/03#AE1045/1 | DU | EDU_800/1-01 | 0 | A117/2 | PROSTOR HASÍCÍHO ZAŘÍZENÍ | 800/1-01#A117/2 | [18 empty] | 7122
[75 empty] | TE | 800/03-IV.B_1 | 41.4 | AE1046/1 | Kabelová šachta 3. systému | SO800/03#AE1046/1 | DU | EDU_800/1-01 | 10.5 | A324 | VÁHOVNA | 800/1-01#A324 | [18 empty] | 7123
[75 empty] | TE | 800/03-IV.B_1 | 41.4 | AE1046/2 | Kabelový prostor 3. systému | SO800/03#AE1046/2 | DU | EDU_800/1-01 | 10.5 | A333 | VZDUCHOVÁ ŠACHTA SYSTÉMU "O" | 800/1-01#A333 | [18 empty] | 7124
[75 empty] | TE | 800/03-IV.B_1 | 41.4 | AE1047/1 | Místnost elektrotechniky | SO800/03#AE1047/1 | DU | EDU_800/1-01 | 10.5 | A327/2 | SKLAD RADIOMETRIE | 800/1-01#A327/2 | [18 empty] | 7125
[75 empty] | TE | 800/03-IV.B_1 | 41.4 | AE1047/2 | Místnost elektrotechniky | SO800/03#AE1047/2 | DU | EDU_800/1-01 | 10.5 | A312 | PROSTOR PRO SKLADOVÁNÍ KONTROLNÍCH ŘÍDÍCÍCH TYČÍ | 800/1-01#A312 | [18 empty] | 7126
[75 empty] | TE | 800/03-IV.B_1 | 45.6 | AV1109/1 | Místnost protivýbušných klapek | SO800/03#AV1109/1 | DU | EDU_800/1-01 | 10.5 | A340 | MÍSTNOST PRO SKLADOVÁNÍ IZOTOPŮ DEFEKTOSKOPIE | 800/1-01#A340 | [18 empty] | 7127
[75 empty] | TE | 800/03-IV.B_1 | 45.6 | AV1109/3 | Místnost protivýbušných klapek | SO800/03#AV1109/3 | DU | EDU_800/1-01 | 10.5 | A328B/2 | WC MUŽI | 800/1-01#A328B/2 | [18 empty] | 7128
[75 empty] | TE | 800/03-IV.B_1 | 45.6 | AV1109/4 | Místnost protivýbušných klapek | SO800/03#AV1109/4 | DU | EDU_800/1-01 | 10.5 | A302/2 | MÍSTNOST FILTRŮ SVO-1 | 800/1-01#A302/2 | [18 empty] | 7129
[75 empty] | TE | 800/03-IV.B_1 | 45.6 | AV1109/5 | Místnost protivýbušných klapek | SO800/03#AV1109/5 | DU | EDU_800/1-01 | 10.5 | A342/2 | POTRUBNÍ PROSTOR DOCHLAZOVAČE SVO-1 | 800/1-01#A342/2 | [18 empty] | 7130
[75 empty] | TE | 800/03-IV.B_1 | 45.6 | AV1110/2 | Předsíň | SO800/03#AV1110/2 | DU | EDU_800/1-01 | 10.5 | A336/2 | PROSTOR ODDĚLOVACÍCH ARMATUR SYSTÉMU ODBĚRU VZORKŮ | 800/1-01#A336/2 | [18 empty] | 7131
[75 empty] | TE | 800/03-IV.B_1 | 45.6 | A1111/1 | Chodba | SO800/03#A1111/1 | DU | EDU_800/1-01 | 10.5 | A334 | MÍSTNOST NEČISTÝCH LABORATOŘÍ MĚŘENÍ A REGULACE | 800/1-01#A334 | [18 empty] | 7132
[75 empty] | TE | 800/03-IV.B_1 | 45.6 | A1111/2 | Chodba | SO800/03#A1111/2 | DU | EDU_800/1-01 | 10.5 | A328D/2 | WC MUŽI | 800/1-01#A328D/2 | [18 empty] | 7133
[75 empty] | TE | 800/03-IV.B_1 | 45.6 | A1111/3 | Chodba | SO800/03#A1111/3 | DU | EDU_800/1-01 | 10.5 | A321/2 | MÍSTNOST ODBĚRU RADIOCHEMICKÝCH VZORKŮ Z PRIMÁRNÍHO OKRUHU | 800/1-01#A321/2 | [18 empty] | 7134
[75 empty] | TE | 800/03-IV.B_1 | 13.2 | A401/2 | Schodiště č. 2 | SO800/03#A401/2 | DU | EDU_800/1-01 | 10.5 | A319/2 | MÍSTNOST RADIAČNÍ KONTROLY SKLADOVACÍHO BAZÉNU | 800/1-01#A319/2 | [18 empty] | 7135
[75 empty] | TE | 800/03-IV.B_1 | 13.2 | A402/1 | Vestibul schodiště č. 1 | SO800/03#A402/1 | DU | EDU_800/1-01 | 10.5 | A316 | DEZAKTIVAČNÍ VANA HLAVNÍHO CIRKULAČNÍHO ČERPADLA | 800/1-01#A316 | [18 empty] | 7136
[75 empty] | TE | 800/03-IV.B_1 | 13.2 | A402/2 | Vestibul schodiště č. 2 | SO800/03#A402/2 | DU | EDU_800/1-01 | 10.5 | A311/2 | PŘÍČNÁ CHODBA OBSLUHY | 800/1-01#A311/2 | [18 empty] | 7137
[75 empty] | TE | 800/03-IV.B_1 | 13.2 | A402A/1 | Vestibul schodiště č. 1 | SO800/03#A402A/1 | DU | EDU_800/1-01 | 10.5 | A306/1 | BOX ARMATUR KOMPENZÁTORU OBJEMU | 800/1-01#A306/1 | [18 empty] | 7138
[75 empty] | TE | 800/03-IV.B_1 | 13.2 | A403/2 | Místnost úklidu | SO800/03#A403/2 | DU | EDU_800/1-01 | 10.5 | A301/2 | MÍSTNOST ELEKTROMOTORŮ HCČ | 800/1-01#A301/2 | [18 empty] | 7139
[75 empty] | TE | 800/03-IV.B_1 | 13.2 | AE404/1 | Předsíň | SO800/03#AE404/1 | DU | EDU_800/1-01 | 10.5 | A305/2 | MÍSTNOST RADIAČNÍ KONTROLY PRIMÁRNÍHO OKRUHU | 800/1-01#A305/2 | [18 empty] | 7140
[75 empty] | TE | 800/03-IV.B_1 | 13.2 | AE404/3 | Předsíň | SO800/03#AE404/3 | DU | EDU_800/1-01 | 10.5 | A328/1 | MÍSTNOST OBSLUHY | 800/1-01#A328/1 | [18 empty] | 7141
[75 empty] | TE | 800/03-IV.B_1 | 13.2 | AE405/1 | Sklad kyselin akubaterií | SO800/03#AE405/1 | DU | EDU_800/1-01 | 10.5 | A421/1 | MÍSTNOST POHONŮ ARMATUR BOXU PG | 800/1-01#A421/1 | [18 empty] | 7142
[75 empty] | TE | 800/03-IV.B_1 | 13.2 | AE405/2 | Sklad kyselin akubaterií | SO800/03#AE405/2 | DU | EDU_800/1-01 | 10.5 | A343/1 | POTROBNÍ PROSTOR KOMPENZÁTORU OBJEMU | 800/1-01#A343/1 | [18 empty] | 7143
[75 empty] | TE | 800/03-IV.B_1 | 13.2 | A406/1 | Sociální zařízení | SO800/03#A406/1 | DU | EDU_800/1-01 | 10.5 | A342/1 | POTRUBNÍ PROSTOR DOCHLAZOVAČE SVO-1 | 800/1-01#A342/1 | [18 empty] | 7144
[75 empty] | TE | 800/03-IV.B_1 | 13.2 | A406/2 | Sociální zařízení | SO800/03#A406/2 | DU | EDU_800/1-01 | 10.5 | A341/2 | PŘEDSÍŇ | 800/1-01#A341/2 | [18 empty] | 7145
[75 empty] | TE | 800/03-IV.B_1 | 13.2 | AE406A/1 | Kabelová stoupačka ASŘTP (WEC 3. systém) | SO800/03#AE406A/1 | DU | EDU_800/1-01 | 10.5 | A341/1 | PŘEDSÍŇ | 800/1-01#A341/1 | [18 empty] | 7146
[75 empty] | TE | 800/03-IV.B_1 | 13.2 | AE407/2 | Akubaterie systému 2 | SO800/03#AE407/2 | DU | EDU_800/1-01 | 10.5 | A339 | ŠACHTA VÝTAHU 100KG | 800/1-01#A339 | [18 empty] | 7147
[75 empty] | TE | 800/03-IV.B_1 | 13.2 | AE408/1 | Místnost rozváděčů bezpečnostních systémů 1 | SO800/03#AE408/1 | DU | EDU_800/1-01 | 10.5 | A338/2 | PŘÍRUČNÍ SKLAD PRO ÚKLID | 800/1-01#A338/2 | [18 empty] | 7148
[75 empty] | TE | 800/03-IV.B_1 | 13.2 | AE408/2 | Místnost rozváděčů bezpečnostních systémů 2 | SO800/03#AE408/2 | DU | EDU_800/1-01 | 10.5 | A338/1 | PŘÍRUČNÍ SKLAD PRO ÚKLID | 800/1-01#A338/1 | [18 empty] | 7149
[75 empty] | TE | 800/03-IV.B_1 | 13.2 | A409 | Sociální zařízení | SO800/03#A409 | DU | EDU_800/1-01 | 10.5 | A337/1 | MÍSTNOST ZÁKLADNÍCH PROSTŘEDKŮ | 800/1-01#A337/1 | [18 empty] | 7150
[75 empty] | TE | 800/03-IV.B_1 | 13.2 | A410/1 | Vestibul schodiště č. 3 | SO800/03#A410/1 | DU | EDU_800/1-01 | 10.5 | A336/1 | PROSTOR ODDĚLOVACÍCH ARMATUR SYSTÉMU ODBĚRU VZORKŮ | 800/1-01#A336/1 | [18 empty] | 7151
[75 empty] | TE | 800/03-IV.B_1 | 13.2 | A410/2 | Vestibul schodiště č. 4 | SO800/03#A410/2 | DU | EDU_800/1-01 | 10.5 | A335 | MÍSTNOST PRO MYTÍ MĚŘENÍA REGULACE | 800/1-01#A335 | [18 empty] | 7152
[75 empty] | TE | 800/03-IV.B_1 | 13.2 | A410A/1 | Vestibul schodiště č. 3 | SO800/03#A410A/1 | DU | EDU_800/1-01 | 10.5 | A332 | MÍSTNOST ROZVÁDĚČŮ | 800/1-01#A332 | [18 empty] | 7153
[75 empty] | TE | 800/03-IV.B_1 | 13.2 | A411/1 | Sklad nehořlavých materiálů | SO800/03#A411/1 | DU | EDU_800/1-01 | 10.5 | A331 | MÍSTNOST ROZVÁDĚČŮ | 800/1-01#A331 | [18 empty] | 7154
[75 empty] | TE | 800/03-IV.B_1 | 13.2 | A412/2 | Schodiště č. 4 | SO800/03#A412/2 | DU | EDU_800/1-01 | 10.5 | A330 | MÍSTNOST ZAŘÍZENÍ VZDUCHOTECHNICKÉ CLONY | 800/1-01#A330 | [18 empty] | 7155
[75 empty] | TE | 800/03-IV.B_1 | 13.2 | AV413/1 | Strojovna VZT systému UV07 | SO800/03#AV413/1 | DU | EDU_800/1-01 | 10.5 | A329/2 | PODÉLNÁ CHODBA OBSLUHY | 800/1-01#A329/2 | [18 empty] | 7156
[75 empty] | TE | 800/03-IV.B_1 | 13.2 | AV413/3 | Strojovna VZT systému UV07 | SO800/03#AV413/3 | DU | EDU_800/1-01 | 10.5 | A329/1 | PODÉLNÁ CHODBA OBSLUHY | 800/1-01#A329/1 | [18 empty] | 7157
[75 empty] | TE | 800/03-IV.B_1 | 13.2 | A414/1 | Technologická šachta č. 1 "čistá" | SO800/03#A414/1 | DU | EDU_800/1-01 | 10.5 | A343/2 | POTROBNÍ PROSTOR KOMPENZÁTORU OBJEMU | 800/1-01#A343/2 | [18 empty] | 7158
[75 empty] | TE | 800/03-IV.B_1 | 13.2 | A414/3 | Technologická šachta č. 3 "nečistá" | SO800/03#A414/3 | DU | EDU_800/1-01 | 10.5 | A306/2 | BOX ARMATUR KOMPENZÁTORU OBJEMU | 800/1-01#A306/2 | [18 empty] | 7159
[75 empty] | TE | 800/03-IV.B_1 | 13.2 | AE414A/2 | Kabelová stoupačka ASŘTP (WEC 2. systém) | SO800/03#AE414A/2 | DU | EDU_800/1-01 | 10.5 | A301/1 | MÍSTNOST ELEKTROMOTORŮ HCČ | 800/1-01#A301/1 | [18 empty] | 7160
[75 empty] | TE | 800/03-IV.B_1 | 13.2 | AE415 | Místnost AKNT | SO800/03#AE415 | DU | EDU_800/1-01 | 10.5 | A328C/2 | WC MUŽI | 800/1-01#A328C/2 | [18 empty] | 7161
[75 empty] | TE | 800/03-IV.B_1 | 13.2 | AV416 | Chodba | SO800/03#AV416 | DU | EDU_800/1-01 | 10.5 | A328A/2 | PŘEDSÍŇ WC MUŽI | 800/1-01#A328A/2 | [18 empty] | 7162
[75 empty] | TE | 800/03-IV.B_1 | 13.2 | AV417/2 | Místnost výměníku čisticí stanice technologického odvzdušnění | SO800/03#AV417/2 | DU | EDU_800/1-01 | 10.5 | A328/2 | SOCIÁLNÍ ZAŘÍZENÍ MUŽI | 800/1-01#A328/2 | [18 empty] | 7163
[75 empty] | TE | 800/03-IV.B_1 | 13.2 | AV417/3 | Místnost výměníku čisticí stanice technologického odvzdušnění | SO800/03#AV417/3 | DU | EDU_800/1-01 | 10.5 | A327/1 | SKLAD DEKO PAROGENERÁTORŮ, POUŽITÉ ARMATURY | 800/1-01#A327/1 | [18 empty] | 7164
[75 empty] | TE | 800/03-IV.B_1 | 13.2 | AK420 | Místnost čidel radiační kontroly | SO800/03#AK420 | DU | EDU_800/1-01 | 10.5 | A326/2 | PŘÍRUČNÍ SKLAD ELEKTRO | 800/1-01#A326/2 | [18 empty] | 7165
[75 empty] | TE | 800/03-IV.B_1 | 13.2 | AV421/2 | Potrubní prostor - šachta | SO800/03#AV421/2 | DU | EDU_800/1-01 | 10.5 | A326/1 | PŘÍRUČNÍ SKLAD ELEKTRO | 800/1-01#A326/1 | [18 empty] | 7166
[75 empty] | TE | 800/03-IV.B_1 | 13.2 | A423 | Místnost odplyňovače doplňování a systému spalování vodíku | SO800/03#A423 | DU | EDU_800/1-01 | 10.5 | A325 | PŘEDSÍŇ | 800/1-01#A325 | [18 empty] | 7167
[75 empty] | TE | 800/03-IV.B_1 | 13.2 | A425 | Strojovna VZT systému UV35, UV38 | SO800/03#A425 | DU | EDU_800/1-01 | 10.5 | A323 | CHEMICKÁ LABORATOŘ | 800/1-01#A323 | [18 empty] | 7168
[75 empty] | TE | 800/03-IV.B_1 | 13.2 | A427/1 | Instalační šachta | SO800/03#A427/1 | DU | EDU_800/1-01 | 10.5 | A322 | CHEMICKÁ LABORATOŘ | 800/1-01#A322 | [18 empty] | 7169
[75 empty] | TE | 800/03-IV.B_1 | 13.2 | A427/2 | Instalační šachta | SO800/03#A427/2 | DU | EDU_800/1-01 | 10.5 | A321/1 | MÍSTNOST ODBĚRU RADIOCHEMICKÝCH VZORKŮ Z PRIMÁRNÍHO OKRUHU | 800/1-01#A321/1 | [18 empty] | 7170
[75 empty] | TE | 800/03-IV.B_1 | 13.2 | AE428/2 | Kabelová šachta 2. systému | SO800/03#AE428/2 | DU | EDU_800/1-01 | 10.5 | A320 | ŘÍDÍCÍ PULT ZAVÁŽECÍHO STROJE | 800/1-01#A320 | [18 empty] | 7171
[75 empty] | TE | 800/03-IV.B_1 | 13.2 | AE428/3 | Kabelová šachta 2. systému | SO800/03#AE428/3 | DU | EDU_800/1-01 | 10.5 | A319/1 | MÍSTNOST RADIAČNÍ KONTROLY SKLADOVACÍHO BAZÉNU | 800/1-01#A319/1 | [18 empty] | 7172
[75 empty] | TE | 800/03-IV.B_1 | 13.2 | AE429/2 | Kabelová šachta 3. systému | SO800/03#AE429/2 | DU | EDU_800/1-01 | 10.5 | A318/2 | MÍSTNOST PŘÍPRAVY VZORKŮ | 800/1-01#A318/2 | [18 empty] | 7173
[75 empty] | TE | 800/03-IV.B_1 | 13.2 | AE430/1 | Kabelová šachta 1. systému | SO800/03#AE430/1 | DU | EDU_800/1-01 | 10.5 | A318/1 | MÍSTNOST PŘÍPRAVY VZORKŮ | 800/1-01#A318/1 | [18 empty] | 7174
[75 empty] | TE | 800/03-IV.B_1 | 13.2 | AE430/2 | Kabelová šachta 1. systému | SO800/03#AE430/2 | DU | EDU_800/1-01 | 10.5 | A317/2 | MÍSTNOST ROZVÁDĚČŮ | 800/1-01#A317/2 | [18 empty] | 7175
[75 empty] | TE | 800/03-IV.B_1 | 13.2 | A431/1 | Chodba | SO800/03#A431/1 | DU | EDU_800/1-01 | 10.5 | A317/1 | MÍSTNOST ROZVÁDĚČŮ | 800/1-01#A317/1 | [18 empty] | 7176
[75 empty] | TE | 800/03-IV.B_1 | 13.2 | A431/2 | Chodba | SO800/03#A431/2 | DU | EDU_800/1-01 | 10.5 | A315 | SKLADOVACÍ ŠACHTA AKTIVNÍCH ZAŘÍZENÍ | 800/1-01#A315 | [18 empty] | 7177
[75 empty] | TE | 800/03-IV.B_1 | 13.2 | A431/3 | Chodba | SO800/03#A431/3 | DU | EDU_800/1-01 | 10.5 | A314 | VYMÍRACÍ ŠACHTA | 800/1-01#A314 | [18 empty] | 7178
[75 empty] | TE | 800/03-IV.B_1 | 13.2 | A433/1 | Transportní šachta | SO800/03#A433/1 | DU | EDU_800/1-01 | 10.5 | A313 | DÍLNA OPRAV TRANSPORTNÍHO ZAŘÍZENÍ | 800/1-01#A313 | [18 empty] | 7179
[75 empty] | TE | 800/03-IV.B_1 | 13.2 | A433/2 | Transportní šachta | SO800/03#A433/2 | DU | EDU_800/1-01 | 10.5 | A311/1 | PŘÍČNÁ CHODBA OBSLUHY | 800/1-01#A311/1 | [18 empty] | 7180
[75 empty] | TE | 800/03-IV.B_1 | 13.2 | AE434/1 | Místnost elektrotechniky | SO800/03#AE434/1 | DU | EDU_800/1-01 | 10.5 | A310 | MÍSTNOST OBSLUHY | 800/1-01#A310 | [18 empty] | 7181
[75 empty] | TE | 800/03-IV.B_1 | 13.2 | AE434/2 | Místnost skříní ASŘTP | SO800/03#AE434/2 | DU | EDU_800/1-01 | 10.5 | A309 | MÍSTNOST ROZVÁDĚČŮ | 800/1-01#A309 | [18 empty] | 7182
[75 empty] | TE | 800/03-IV.B_1 | 13.2 | AE435 | Místnost elektrotechniky | SO800/03#AE435 | DU | EDU_800/1-01 | 10.5 | A308 | NÁSTROJÁRNA ÚDRŽBY | 800/1-01#A308 | [18 empty] | 7183
[75 empty] | TE | 800/03-IV.B_1 | 13.2 | AE436/2 | Místnost skříní ASŘTP | SO800/03#AE436/2 | DU | EDU_800/1-01 | 10.5 | A307/2 | MÍSTNOST VLOŽENÝCH OKRUHŮ PRIMÁRNÍHO OKRUHU | 800/1-01#A307/2 | [18 empty] | 7184
[75 empty] | TE | 800/03-IV.B_1 | 13.2 | A437 | Instalační šachta | SO800/03#A437 | DU | EDU_800/1-01 | 10.5 | A307/1 | MÍSTNOST VLOŽENÝCH OKRUHŮ PRIMÁRNÍHO OKRUHU | 800/1-01#A307/1 | [18 empty] | 7185
[75 empty] | TE | 800/03-IV.B_1 | 13.2 | AE438/1 | Místnost AKNP | SO800/03#AE438/1 | DU | EDU_800/1-01 | 10.5 | A305/1 | MÍSTNOST RADIAČNÍ KONTROLY PRIMÁRNÍHO OKRUHU | 800/1-01#A305/1 | [18 empty] | 7186
[75 empty] | TE | 800/03-IV.B_1 | 13.2 | AE438/2 | Místnost AKNP | SO800/03#AE438/2 | DU | EDU_800/1-01 | 10.5 | A304/2 | MÍSTNOST POHONŮ | 800/1-01#A304/2 | [18 empty] | 7187
[75 empty] | TE | 800/03-IV.B_1 | 13.2 | AE440/2 | Místnost skříní ASŘTP 2. systém | SO800/03#AE440/2 | DU | EDU_800/1-01 | 10.5 | A304/1 | MÍSTNOST POHONŮ | 800/1-01#A304/1 | [18 empty] | 7188
[75 empty] | TE | 800/03-IV.B_1 | 16.8 | A501/1 | Schodiště č. 1 | SO800/03#A501/1 | DU | EDU_800/1-01 | 10.5 | A303/2 | PROSTOR ODDĚLOVACÍCH ARMATUR | 800/1-01#A303/2 | [18 empty] | 7189
[75 empty] | TE | 800/03-IV.B_1 | 16.8 | A501/2 | Schodiště č. 2 | SO800/03#A501/2 | DU | EDU_800/1-01 | 10.5 | A303/1 | PROSTOR ODDĚLOVACÍCH ARMATUR | 800/1-01#A303/1 | [18 empty] | 7190
[75 empty] | TE | 800/03-IV.B_1 | 16.8 | A502/1 | Vestibul schodiště č. 1 | SO800/03#A502/1 | DU | EDU_800/1-01 | 10.5 | A302/1 | MÍSTNOST FILTRŮ SVO-1 | 800/1-01#A302/1 | [18 empty] | 7191
[75 empty] | TE | 800/03-IV.B_1 | 16.8 | A502/2 | Vestibul schodiště č. 2 | SO800/03#A502/2 | DU | EDU_800/1-01 | 10.5 | A421/2 | MÍSTNOST POHONŮ ARMATUR BOXU PG | 800/1-01#A421/2 | [18 empty] | 7192
[75 empty] | TE | 800/03-IV.B_1 | 16.8 | A502A/1 | Vestibul schodiště č. 1 | SO800/03#A502A/1 | DU | EDU_800/1-01 | -10.5 | A0002/2 | BOX ČERPADEL A SBĚRNÝCH NÁDRŽÍ ODPADNÍCH VOD | 800/1-01#A0002/2 | [18 empty] | 7193
[75 empty] | TE | 800/03-IV.B_1 | 16.8 | A503/1 | Sklad nehořlavých materiálů | SO800/03#A503/1 | DU | EDU_800/1-01 | -10.5 | A0004/1 | BOX SBĚRNÉ NÁDRŽE ODPADNÍCH VOD | 800/1-01#A0004/1 | [18 empty] | 7194
[75 empty] | TE | 800/03-IV.B_1 | 16.8 | A504/1 | Instalační šachta | SO800/03#A504/1 | DU | EDU_800/1-01 | -10.5 | A0005 | MÍSTNOST MĚŘENÍ A REGULACE ODPADNÍCH VOD | 800/1-01#A0005 | [18 empty] | 7195
[75 empty] | TE | 800/03-IV.B_1 | 16.8 | A504/2 | Instalační šachta | SO800/03#A504/2 | DU | EDU_800/1-01 | -10.5 | A0004/2 | BOX SBĚRNÉ NÁDRŽE ODPADNÍCH VOD | 800/1-01#A0004/2 | [18 empty] | 7196
[75 empty] | TE | 800/03-IV.B_1 | 16.8 | AE505A/1 | Kabelová stoupačka ASŘTP (WEC 3. systém) | SO800/03#AE505A/1 | DU | EDU_800/1-01 | -10.5 | A0003 | BOX ARMATUR ČERPADEL A SBĚRNÝCH NÁDRŽÍ ODPADNÍCH VOD | 800/1-01#A0003 | [18 empty] | 7197
[75 empty] | TE | 800/03-IV.B_1 | 16.8 | AE506/2 | Kabelový prostor 1. systém | SO800/03#AE506/2 | DU | EDU_800/1-01 | -10.5 | A0002/1 | BOX ČERPADEL A SBĚRNÝCH NÁDRŽÍ ODPADNÍCH VOD | 800/1-01#A0002/1 | [18 empty] | 7198
[75 empty] | TE | 800/03-IV.B_1 | 16.8 | AE507/1 | Kabelový prostor 2. systém | SO800/03#AE507/1 | DU | EDU_800/1-01 | -10.5 | A0001 | CHODBA SE SCHODIŠTĚM | 800/1-01#A0001 | [18 empty] | 7199
[75 empty] | TE | 800/03-IV.B_1 | 16.8 | AE507/2 | Kabelový prostor 2. systém | SO800/03#AE507/2 | DU | EDU_800/1-01 | 14.1 | A403E/1 | SKLAD | 800/1-01#A403E/1 | [18 empty] | 7200
[75 empty] | TE | 800/03-IV.B_1 | 16.8 | AE508/1 | Kabelový prostor 3. systém | SO800/03#AE508/1 | DU | EDU_800/1-01 | 14.1 | A423/1 | ZÁCHYTNÝ PLYNOJEM II | 800/1-01#A423/1 | [18 empty] | 7201
[75 empty] | TE | 800/03-IV.B_1 | 16.8 | A509/1 | Schodiště č. 3 | SO800/03#A509/1 | DU | EDU_800/1-01 | 14.1 | A422/2 | MÍSTNOST POHONŮ ARMATUR BOXU PG | 800/1-01#A422/2 | [18 empty] | 7202
[75 empty] | TE | 800/03-IV.B_1 | 16.8 | A511/1 | Sklad dekontaminace | SO800/03#A511/1 | DU | EDU_800/1-01 | 14.1 | A417A/1 | MÍSTNOST TP HVB | 800/1-01#A417A/1 | [18 empty] | 7203
[75 empty] | TE | 800/03-IV.B_1 | 16.8 | A511/2 | Místnost rozváděčů osvětlení | SO800/03#A511/2 | DU | EDU_800/1-01 | 14.1 | A408 | JÍMKA ČERSTVÝCH POHONŮ SORR | 800/1-01#A408 | [18 empty] | 7204
[75 empty] | TE | 800/03-IV.B_1 | 16.8 | AV512/1 | Strojovna VZT systému UV31 | SO800/03#AV512/1 | DU | EDU_800/1-01 | 14.1 | A402 | MÍSTNOST ROZVÁDĚČŮ | 800/1-01#A402 | [18 empty] | 7205
[75 empty] | TE | 800/03-IV.B_1 | 16.8 | AV512/3 | Strojovna VZT systému UV29 | SO800/03#AV512/3 | DU | EDU_800/1-01 | 14.1 | A413 | MÍSTNOST SYSTÉMU O-3 | 800/1-01#A413 | [18 empty] | 7206
[75 empty] | TE | 800/03-IV.B_1 | 16.8 | AE512A/2 | Kabelová stoupačka ASŘTP (WEC 2. systém) | SO800/03#AE512A/2 | DU | EDU_800/1-01 | 14.1 | A419/1 | MÍSTNOST PRO HAŠENÍ POŽÁRU | 800/1-01#A419/1 | [18 empty] | 7207
[75 empty] | TE | 800/03-IV.B_1 | 16.8 | AE513 | Kabelová šachta 1. systému | SO800/03#AE513 | DU | EDU_800/1-01 | 14.1 | A416/2 | MÍSTNOST ELEKTRICKÉHO ROZVODU | 800/1-01#A416/2 | [18 empty] | 7208
[75 empty] | TE | 800/03-IV.B_1 | 16.8 | A514/1 | Předsíň kabelového prostoru | SO800/03#A514/1 | DU | EDU_800/1-01 | 14.1 | A411/2 | MÍSTNOST SYSTÉMU O-5 | 800/1-01#A411/2 | [18 empty] | 7209
[75 empty] | TE | 800/03-IV.B_1 | 16.8 | A514/3 | Předsíň kabelového prostoru | SO800/03#A514/3 | DU | EDU_800/1-01 | 14.1 | A407 | SKLAD ČERSTVÉHO PALIVA | 800/1-01#A407 | [18 empty] | 7210
[75 empty] | TE | 800/03-IV.B_1 | 16.8 | A514/4 | Předsíň kabelového prostoru | SO800/03#A514/4 | DU | EDU_800/1-01 | 14.1 | A418/2 | MÍSTNOST HERMETICKÝCH UZAVÍRACÍCH VENTILŮ | 800/1-01#A418/2 | [18 empty] | 7211
[75 empty] | TE | 800/03-IV.B_1 | 16.8 | A514/6 | Předsíň kabelového prostoru | SO800/03#A514/6 | DU | EDU_800/1-01 | 14.1 | A420/2 | PŘÍRUČNÍ SKLAD | 800/1-01#A420/2 | [18 empty] | 7212
[75 empty] | TE | 800/03-IV.B_1 | 16.8 | A518/1 | Předsíň | SO800/03#A518/1 | DU | EDU_800/1-01 | 14.1 | A420/1 | PŘÍRUČNÍ SKLAD | 800/1-01#A420/1 | [18 empty] | 7213
[75 empty] | TE | 800/03-IV.B_1 | 16.8 | A518/2 | Předsíň | SO800/03#A518/2 | DU | EDU_800/1-01 | 14.1 | A419/2 | MÍSTNOST PRO HAŠENÍ POŽÁRU | 800/1-01#A419/2 | [18 empty] | 7214
[75 empty] | TE | 800/03-IV.B_1 | 16.8 | A519 | Instalační šachta | SO800/03#A519 | DU | EDU_800/1-01 | 14.1 | A418/1 | MÍSTNOST HERMETICKÝCH UZAVÍRACÍCH VENTILŮ | 800/1-01#A418/1 | [18 empty] | 7215
[75 empty] | TE | 800/03-IV.B_1 | 16.8 | A520 | Sociální zařízení | SO800/03#A520 | DU | EDU_800/1-01 | 14.1 | A417D/2 | WC MUŽI | 800/1-01#A417D/2 | [18 empty] | 7216
[75 empty] | TE | 800/03-IV.B_1 | 20.4 | A601/1 | Schodiště č. 1 | SO800/03#A601/1 | DU | EDU_800/1-01 | 14.1 | A417C/2 | WC MUŽI | 800/1-01#A417C/2 | [18 empty] | 7217
[75 empty] | TE | 800/03-IV.B_1 | 20.4 | A601/2 | Schodiště č. 2 | SO800/03#A601/2 | DU | EDU_800/1-01 | 14.1 | A417B/2 | WC MUŽI | 800/1-01#A417B/2 | [18 empty] | 7218
[75 empty] | TE | 800/03-IV.B_1 | 20.4 | A602/2 | Vestibul schodiště č. 2 | SO800/03#A602/2 | DU | EDU_800/1-01 | 14.1 | A417A/2 | PŘEDSÍŇ WC MUŽI | 800/1-01#A417A/2 | [18 empty] | 7219
[75 empty] | TE | 800/03-IV.B_1 | 20.4 | A602A/2 | Vestibul schodiště č. 2 | SO800/03#A602A/2 | DU | EDU_800/1-01 | 14.1 | A417/2 | SOCÍÁLNÍ ZAŘÍZENÍ MUŽI | 800/1-01#A417/2 | [18 empty] | 7220
[75 empty] | TE | 800/03-IV.B_1 | 20.4 | A603/2 | Instalační šachta | SO800/03#A603/2 | DU | EDU_800/1-01 | 14.1 | A417/1 | MÍSTNOST TP HVB | 800/1-01#A417/1 | [18 empty] | 7221
[75 empty] | TE | 800/03-IV.B_1 | 20.4 | A604/1 | Sociální zařízení | SO800/03#A604/1 | DU | EDU_800/1-01 | 14.1 | A416/1 | MÍSTNOST ELEKTRICKÉHO ROZVODU | 800/1-01#A416/1 | [18 empty] | 7222
[75 empty] | TE | 800/03-IV.B_1 | 20.4 | A604/2 | Sociální zařízení | SO800/03#A604/2 | DU | EDU_800/1-01 | 14.1 | A415/2 | CHODBA OBSLUHY | 800/1-01#A415/2 | [18 empty] | 7223
[75 empty] | TE | 800/03-IV.B_1 | 20.4 | AE604A/2 | Kabelová stoupačka ASŘTP (WEC 1. systém) | SO800/03#AE604A/2 | DU | EDU_800/1-01 | 14.1 | A415/1 | CHODBA OBSLUHY | 800/1-01#A415/1 | [18 empty] | 7224
[75 empty] | TE | 800/03-IV.B_1 | 20.4 | AE605/1 | Kabelová šachta 3. systém | SO800/03#AE605/1 | DU | EDU_800/1-01 | 14.1 | A414 | MÍSTNOST SYSTÉMU O-4 | 800/1-01#A414 | [18 empty] | 7225
[75 empty] | TE | 800/03-IV.B_1 | 20.4 | AE605/2 | Kabelová šachta 3. systém | SO800/03#AE605/2 | DU | EDU_800/1-01 | 14.1 | A412 | SKLAD | 800/1-01#A412 | [18 empty] | 7226
[75 empty] | TE | 800/03-IV.B_1 | 20.4 | AV606 | Místnost VZT systému UV10 | SO800/03#AV606 | DU | EDU_800/1-01 | 14.1 | A411/1 | MÍSTNOST SYSTÉMU O-5 | 800/1-01#A411/1 | [18 empty] | 7227
[75 empty] | TE | 800/03-IV.B_1 | 20.4 | AE607/2 | Místnost rozvodného zařízení vlastní spotřeby 2. systém | SO800/03#AE607/2 | DU | EDU_800/1-01 | 14.1 | A410/2 | MÍSTNOST SYSTÉMU O-4 | 800/1-01#A410/2 | [18 empty] | 7228
[75 empty] | TE | 800/03-IV.B_1 | 20.4 | AE607/3 | Místnost rozvodného zařízení vlastní spotřeby 3. systém | SO800/03#AE607/3 | DU | EDU_800/1-01 | 14.1 | A410/1 | MÍSTNOST SYSTÉMU O-4 | 800/1-01#A410/1 | [18 empty] | 7229
[75 empty] | TE | 800/03-IV.B_1 | 20.4 | A608/1 | Sklad nehořlavých materiálů | SO800/03#A608/1 | DU | EDU_800/1-01 | 14.1 | A409/2 | MÍSTNOST FILTRŮ SYSTÉMU O-2 | 800/1-01#A409/2 | [18 empty] | 7230
[75 empty] | TE | 800/03-IV.B_1 | 20.4 | AE609/2 | Místnost skříní ASŘTP 2. systém | SO800/03#AE609/2 | DU | EDU_800/1-01 | 14.1 | A409/1 | MÍSTNOST FILTRŮ SYSTÉMU O-2 | 800/1-01#A409/1 | [18 empty] | 7231
[75 empty] | TE | 800/03-IV.B_1 | 20.4 | AE609/3 | Místnost skříní ASŘTP 3. systém | SO800/03#AE609/3 | DU | EDU_800/1-01 | 14.1 | A405/2 | KABELOVÝ KANÁL | 800/1-01#A405/2 | [18 empty] | 7232
[75 empty] | TE | 800/03-IV.B_1 | 20.4 | A610/1 | Schodiště č. 3 | SO800/03#A610/1 | DU | EDU_800/1-01 | 14.1 | A404/2 | KABELOVÝ KANÁL | 800/1-01#A404/2 | [18 empty] | 7233
[75 empty] | TE | 800/03-IV.B_1 | 20.4 | A610/2 | Schodiště č. 4 | SO800/03#A610/2 | DU | EDU_800/1-01 | 14.1 | A404/1 | KABELOVÝ KANÁL | 800/1-01#A404/1 | [18 empty] | 7234
[75 empty] | TE | 800/03-IV.B_1 | 20.4 | AV613/1 | Strojovna VZT systému UV21 | SO800/03#AV613/1 | DU | EDU_800/1-01 | 14.1 | A403F/1 | SKLAD | 800/1-01#A403F/1 | [18 empty] | 7235
[75 empty] | TE | 800/03-IV.B_1 | 20.4 | AE614/1 | Kabelová šachta 1. systému | SO800/03#AE614/1 | DU | EDU_800/1-01 | 14.1 | A403D/1 | SKLAD | 800/1-01#A403D/1 | [18 empty] | 7236
[75 empty] | TE | 800/03-IV.B_1 | 20.4 | AE614/3 | Kabelová šachta 1. systému | SO800/03#AE614/3 | DU | EDU_800/1-01 | 14.1 | A403C/1 | SKLAD | 800/1-01#A403C/1 | [18 empty] | 7237
[75 empty] | TE | 800/03-IV.B_1 | 20.4 | AE615/1 | Kabelová šachta 2. systému | SO800/03#AE615/1 | DU | EDU_800/1-01 | 14.1 | A403B/1 | SKLAD | 800/1-01#A403B/1 | [18 empty] | 7238
[75 empty] | TE | 800/03-IV.B_1 | 20.4 | A616/2 | Transportní šachta | SO800/03#A616/2 | DU | EDU_800/1-01 | 14.1 | A403A/1 | SKLAD | 800/1-01#A403A/1 | [18 empty] | 7239
[75 empty] | TE | 800/03-IV.B_1 | 20.4 | AV618 | Manipulační prostor čisticí stanice technologického odvzdušní | SO800/03#AV618 | DU | EDU_800/1-01 | 14.1 | A403/2 | PŘÍČNÁ CHODBA OBSLUHY | 800/1-01#A403/2 | [18 empty] | 7240
[75 empty] | TE | 800/03-IV.B_1 | 20.4 | AV619/2 | Odvodní strojovna VZT systému TL27 | SO800/03#AV619/2 | DU | EDU_800/1-01 | 14.1 | A403/1 | PŘÍČNÁ CHODBA OBSLUHY | 800/1-01#A403/1 | [18 empty] | 7241
[75 empty] | TE | 800/03-IV.B_1 | 20.4 | AV620/1 | Odvodní strojovna VZT systému TL29 | SO800/03#AV620/1 | DU | EDU_800/1-01 | 14.1 | A401 | POMOCNÁ MÍSTNOST | 800/1-01#A401 | [18 empty] | 7242
[75 empty] | TE | 800/03-IV.B_1 | 20.4 | AV620/2 | Odvodní strojovna VZT systému TL29 | SO800/03#AV620/2 | DU | EDU_800/1-01 | 14.1 | A406 | REVIZNÍ ŠACHTA HORNÍHO BLOKU | 800/1-01#A406 | [18 empty] | 7243
[75 empty] | TE | 800/03-IV.B_1 | 20.4 | AK623 | Místnost snímačů SKŘ linka č. 3 | SO800/03#AK623 | DU | EDU_800/1-01 | 14.1 | A423/2 | ZÁCHYTNÝ PLYNOJEM II | 800/1-01#A423/2 | [18 empty] | 7244
[75 empty] | TE | 800/03-IV.B_1 | 20.4 | AV624/1 | Strojovna VZT systému TL26 | SO800/03#AV624/1 | DU | EDU_800/1-01 | 14.1 | A422/1 | MÍSTNOST POHONŮ ARMATUR BOXU PG | 800/1-01#A422/1 | [18 empty] | 7245
[75 empty] | TE | 800/03-IV.B_1 | 20.4 | AV624/2 | Strojovna VZT systému TL26 | SO800/03#AV624/2 | DU | EDU_800/1-01 | 14.1 | A405/1 | KABELOVÝ KANÁL | 800/1-01#A405/1 | [18 empty] | 7246
[75 empty] | TE | 800/03-IV.B_1 | 20.4 | AK625 | Místnost snímačů SKŘ linka č. 2 | SO800/03#AK625 | DU | EDU_800/1-01 | 18.9 | A502B/1 | KABELOVÝ KANÁL | 800/1-01#A502B/1 | [18 empty] | 7247
[75 empty] | TE | 800/03-IV.B_1 | 20.4 | AV627/1 | Místnost radiační kontroly | SO800/03#AV627/1 | DU | EDU_800/1-01 | 18.9 | A515/2 | MÍSTNOST SYSTÉMU 1,2 O-11 | 800/1-01#A515/2 | [18 empty] | 7248
[75 empty] | TE | 800/03-IV.B_1 | 20.4 | AV627/2 | Místnost radiační kontroly | SO800/03#AV627/2 | DU | EDU_800/1-01 | 18.9 | A527/2 | BOX KOMPENZÁTORU OBJEMU A BARBOTÁŽNÍ NÁDRŽE | 800/1-01#A527/2 | [18 empty] | 7249
[75 empty] | TE | 800/03-IV.B_1 | 20.4 | AV627/3 | Místnost radiační kontroly | SO800/03#AV627/3 | DU | EDU_800/1-01 | 18.9 | A524/1 | MÍSTNOST MĚŘENÍ A REGULACE | 800/1-01#A524/1 | [18 empty] | 7250
[75 empty] | TE | 800/03-IV.B_1 | 20.4 | A628 | Instalační šachta | SO800/03#A628 | DU | EDU_800/1-01 | 18.9 | A521/1 | MÍSTNOST POHONŮ ARMATUR SYSTÉMU TK10 | 800/1-01#A521/1 | [18 empty] | 7251
[75 empty] | TE | 800/03-IV.B_1 | 20.4 | A629 | Sociální zařízení | SO800/03#A629 | DU | EDU_800/1-01 | 18.9 | A519/2 | CHODBA | 800/1-01#A519/2 | [18 empty] | 7252
[75 empty] | TE | 800/03-IV.B_1 | 20.4 | A630/1 | Chodba | SO800/03#A630/1 | DU | EDU_800/1-01 | 18.9 | A515/1 | MÍSTNOST SYSTÉMU 1,2 O-11 | 800/1-01#A515/1 | [18 empty] | 7253
[75 empty] | TE | 800/03-IV.B_1 | 20.4 | A630/2 | Chodba | SO800/03#A630/2 | DU | EDU_800/1-01 | 18.9 | A512/6 | MÍSTNOST SYSTÉMU O-2 | 800/1-01#A512/6 | [18 empty] | 7254
[75 empty] | TE | 800/03-IV.B_1 | 20.4 | A631 | Chodba | SO800/03#A631 | DU | EDU_800/1-01 | 18.9 | A511/1 | KABELOVÁ ŠACHTA | 800/1-01#A511/1 | [18 empty] | 7255
[75 empty] | TE | 800/03-IV.B_1 | 20.4 | A632/2 | Místnost úklidu | SO800/03#A632/2 | DU | EDU_800/1-01 | 18.9 | A508/1 | MÍSTNOST ODPLYŇOVAČE BÓROVÉ REGULACE | 800/1-01#A508/1 | [18 empty] | 7256
[75 empty] | TE | 800/03-IV.B_1 | 20.4 | AV633/1 | Místnost VZT systému TL50 | SO800/03#AV633/1 | DU | EDU_800/1-01 | 18.9 | A506/1 | BOX ARMATUR ODPLYŇOVAČŮ BÓROVÉ REGULACE | 800/1-01#A506/1 | [18 empty] | 7257
[75 empty] | TE | 800/03-IV.B_1 | 20.4 | AV633/2 | Potrubní chodba | SO800/03#AV633/2 | DU | EDU_800/1-01 | 18.9 | A504/2 | MÍSTNOST RADIAČNÍ KONTROLY VLOŽENÝCH OKRUHŮ | 800/1-01#A504/2 | [18 empty] | 7258
[75 empty] | TE | 800/03-IV.B_1 | 24.6 | A701/1 | Schodiště č. 1 | SO800/03#A701/1 | DU | EDU_800/1-01 | 18.9 | A502C/1 | KABELOVÝ KANÁL | 800/1-01#A502C/1 | [18 empty] | 7259
[75 empty] | TE | 800/03-IV.B_1 | 24.6 | A701/2 | Schodiště č. 2 | SO800/03#A701/2 | DU | EDU_800/1-01 | 18.9 | A526/2 | MÍSTNOST TLAKOVÝCH ZÁSOBNÍKŮ TH | 800/1-01#A526/2 | [18 empty] | 7260
[75 empty] | TE | 800/03-IV.B_1 | 24.6 | A702/2 | Vestibul schodiště č. 2 | SO800/03#A702/2 | DU | EDU_800/1-01 | 18.9 | A518/2 | MÍSTNOST SYSTÉMU 1,2 O-17 | 800/1-01#A518/2 | [18 empty] | 7261
[75 empty] | TE | 800/03-IV.B_1 | 24.6 | A702A/2 | Vestibul schodiště č. 2 | SO800/03#A702A/2 | DU | EDU_800/1-01 | 18.9 | A512/2 | MÍSTNOST SYSTÉMU O-2 | 800/1-01#A512/2 | [18 empty] | 7262
[75 empty] | TE | 800/03-IV.B_1 | 24.6 | A703/2 | Sklad nehořlavých materiálů | SO800/03#A703/2 | DU | EDU_800/1-01 | 18.9 | A502C/2 | KABELOVÝ KANÁL | 800/1-01#A502C/2 | [18 empty] | 7263
[75 empty] | TE | 800/03-IV.B_1 | 24.6 | A704/1 | Sociální zařízení | SO800/03#A704/1 | DU | EDU_800/1-01 | 18.9 | A501/1 | REAKTOROVÝ SÁL | 800/1-01#A501/1 | [18 empty] | 7264
[75 empty] | TE | 800/03-IV.B_1 | 24.6 | A704A/1 | Instalační šachta | SO800/03#A704A/1 | DU | EDU_800/1-01 | 18.9 | A532/1 | REZERVNÍ MÍSTNOST | 800/1-01#A532/1 | [18 empty] | 7265
[75 empty] | TE | 800/03-IV.B_1 | 24.6 | A704A/2 | Instalační šachta | SO800/03#A704A/2 | DU | EDU_800/1-01 | 18.9 | A531/1 | REZERVNÍ MÍSTNOST | 800/1-01#A531/1 | [18 empty] | 7266
[75 empty] | TE | 800/03-IV.B_1 | 24.6 | AE704B/1 | Kabelová stoupačka ASŘTP (WEC 3. systém) | SO800/03#AE704B/1 | DU | EDU_800/1-01 | 18.9 | A530/1 | ZÁCHYTNÝ PLYNOJEM III | 800/1-01#A530/1 | [18 empty] | 7267
[75 empty] | TE | 800/03-IV.B_1 | 24.6 | A705/1 | Schodiště č. 3 | SO800/03#A705/1 | DU | EDU_800/1-01 | 18.9 | A526/1 | MÍSTNOST TLAKOVÝCH ZÁSOBNÍKŮ TH | 800/1-01#A526/1 | [18 empty] | 7268
[75 empty] | TE | 800/03-IV.B_1 | 24.6 | A705/2 | Schodiště č. 4 | SO800/03#A705/2 | DU | EDU_800/1-01 | 18.9 | A525/2 | MÍSTNOST TLAKOVÝCH ZÁSOBNÍKŮ TH | 800/1-01#A525/2 | [18 empty] | 7269
[75 empty] | TE | 800/03-IV.B_1 | 24.6 | A706/2 | Vestibul schodiště č. 4 | SO800/03#A706/2 | DU | EDU_800/1-01 | 18.9 | A524/2 | MÍSTNOST MĚŘENÍ A REGULACE | 800/1-01#A524/2 | [18 empty] | 7270
[75 empty] | TE | 800/03-IV.B_1 | 24.6 | A706A/2 | Místnost pohonů armatur | SO800/03#A706A/2 | DU | EDU_800/1-01 | 18.9 | A523/2 | CHODBA | 800/1-01#A523/2 | [18 empty] | 7271
[75 empty] | TE | 800/03-IV.B_1 | 24.6 | A707/1 | Sklad dekontaminace | SO800/03#A707/1 | DU | EDU_800/1-01 | 18.9 | A523/1 | CHODBA | 800/1-01#A523/1 | [18 empty] | 7272
[75 empty] | TE | 800/03-IV.B_1 | 24.6 | A707/2 | Sklad nehořlavých materiálů | SO800/03#A707/2 | DU | EDU_800/1-01 | 18.9 | A522/2 | MÍSTNOST POHONŮ NORMÁLNÍHO DOPLŇOVÁNÍ | 800/1-01#A522/2 | [18 empty] | 7273
[75 empty] | TE | 800/03-IV.B_1 | 24.6 | A708 | Sociální zařízení | SO800/03#A708 | DU | EDU_800/1-01 | 18.9 | A522/1 | MÍSTNOST POHONŮ NORMÁLNÍHO DOPLŇOVÁNÍ | 800/1-01#A522/1 | [18 empty] | 7274
[75 empty] | TE | 800/03-IV.B_1 | 24.6 | AV710/2 | Chodba | SO800/03#AV710/2 | DU | EDU_800/1-01 | 18.9 | A521/2 | MÍSTNOST POHONŮ ARMATUR SYSTÉMU TK50 | 800/1-01#A521/2 | [18 empty] | 7275
[75 empty] | TE | 800/03-IV.B_1 | 24.6 | AV713/1 | Místnost filtru TL23 | SO800/03#AV713/1 | DU | EDU_800/1-01 | 18.9 | A520/2 | HYGIENICKÁ SMYČKA DO REAKTOROVÉHO SÁLU | 800/1-01#A520/2 | [18 empty] | 7276
[75 empty] | TE | 800/03-IV.B_1 | 24.6 | AV713/2 | Místnost filtru TL23 | SO800/03#AV713/2 | DU | EDU_800/1-01 | 18.9 | A520/1 | HYGIENICKÁ SMYČKA DO REAKTOROVÉHO SÁLU | 800/1-01#A520/1 | [18 empty] | 7277
[75 empty] | TE | 800/03-IV.B_1 | 24.6 | AV714/2 | Místnost filtru TL22 | SO800/03#AV714/2 | DU | EDU_800/1-01 | 18.9 | A519/1 | CHODBA | 800/1-01#A519/1 | [18 empty] | 7278
[75 empty] | TE | 800/03-IV.B_1 | 24.6 | AV714/3 | Místnost filtru TL22 | SO800/03#AV714/3 | DU | EDU_800/1-01 | 18.9 | A518/1 | MÍSTNOST SYSTÉMU 1,2 O-17 | 800/1-01#A518/1 | [18 empty] | 7279
[75 empty] | TE | 800/03-IV.B_1 | 45.6 | A1104 | Strojovna výtahu č. 3 | SO800/03#A1104 | DU | EDU_800/1-01 | 18.9 | A517 | PŘÍRUČNÍ SKLAD TRANSPORTNĚ-TECHNOLOGICKÉ ČÁSTI | 800/1-01#A517 | [18 empty] | 7280
[75 empty] | TE | 800/03-IV.B_1 | 24.6 | AV716 | Místnost filtru TL21 | SO800/03#AV716 | DU | EDU_800/1-01 | 18.9 | A516/2 | STROJOVNA ODVODNÍ VZT | 800/1-01#A516/2 | [18 empty] | 7281
[75 empty] | TE | 800/03-IV.B_1 | 24.6 | AK719 | Místnost SKŘ | SO800/03#AK719 | DU | EDU_800/1-01 | 18.9 | A516/1 | STROJOVNA ODVODNÍ VZT | 800/1-01#A516/1 | [18 empty] | 7282
[75 empty] | TE | 800/03-IV.B_1 | 13.2 | AE439 | Místnost elektrotechniky | SO800/03#AE439 | DU | EDU_800/1-01 | 18.9 | A514/2 | MÍSTNOST SYSTÉMU 1,2 O-4 | 800/1-01#A514/2 | [18 empty] | 7283
[75 empty] | TE | 800/03-IV.B_1 | 28.8 | A819/1 | Místn.armatur a čerpadel systému stabilního hasícího zařízení | SO800/03#A819/1 | DU | EDU_800/1-01 | 18.9 | A514/1 | MÍSTNOST SYSTÉMU 1,2 O-4 | 800/1-01#A514/1 | [18 empty] | 7284
[75 empty] | TE | 800/03-IV.B_1 | 28.8 | A819/3 | Místn.armatur a čerpadel systému stabilního hasícího zařízení | SO800/03#A819/3 | DU | EDU_800/1-01 | 18.9 | A513/2 | SBĚRNÝ VZDUCHOVÝ KANÁL | 800/1-01#A513/2 | [18 empty] | 7285
[75 empty] | TE | 800/03-IV.B_1 | 28.8 | A819/5 | Místn.armatur a čerpadel systému stabilního hasícího zařízení | SO800/03#A819/5 | DU | EDU_800/1-01 | 18.9 | A513/1 | SBĚRNÝ VZDUCHOVÝ KANÁL | 800/1-01#A513/1 | [18 empty] | 7286
[75 empty] | TE | 800/03-IV.B_1 | 41.4 | AE1024 | Ovládací pult zavážecího stroje | SO800/03#AE1024 | DU | EDU_800/1-01 | 18.9 | A512/5 | MÍSTNOST SYSTÉMU O-2 | 800/1-01#A512/5 | [18 empty] | 7287
[75 empty] | TE | 800/03-IV.B_1 | 41.4 | AE1035/1 | Rozvodna elektro | SO800/03#AE1035/1 | DU | EDU_800/1-01 | 18.9 | A512/4 | MÍSTNOST SYSTÉMU O-2 | 800/1-01#A512/4 | [18 empty] | 7288
[75 empty] | TE | 800/03-IV.B_1 | 41.4 | AE1036/1 | Chodba + skříně ASŘTP | SO800/03#AE1036/1 | DU | EDU_800/1-01 | 18.9 | A512/3 | MÍSTNOST SYSTÉMU O-2 | 800/1-01#A512/3 | [18 empty] | 7289
[75 empty] | TE | 800/03-IV.B_1 | 41.4 | AE1036/2 | Chodba | SO800/03#AE1036/2 | DU | EDU_800/1-01 | 18.9 | A512/1 | MÍSTNOST SYSTÉMU O-2 | 800/1-01#A512/1 | [18 empty] | 7290
[75 empty] | TE | 800/03-IV.B_1 | 41.4 | AE1037 | Místnost pultu expermimentální kontroly | SO800/03#AE1037 | DU | EDU_800/1-01 | 18.9 | A511/2 | KABELOVÁ ŠACHTA | 800/1-01#A511/2 | [18 empty] | 7291
[75 empty] | TE | 800/03-IV.B_1 | 41.4 | AE1041/1 | Kabelový prostor 1. systému | SO800/03#AE1041/1 | DU | EDU_800/1-01 | 18.9 | A510/2 | MÍSTNOST FILTRŮ SYSTÉMU 1,2 O-12 | 800/1-01#A510/2 | [18 empty] | 7292
[75 empty] | TE | 800/03-IV.B_1 | 41.4 | AE1041/2 | Kabelový prostor 1. systému | SO800/03#AE1041/2 | DU | EDU_800/1-01 | 18.9 | A510/1 | MÍSTNOST FILTRŮ SYSTÉMU 1,2 O-12 | 800/1-01#A510/1 | [18 empty] | 7293
[75 empty] | TE | 800/03-IV.B_1 | 41.4 | AE1045/2 | Kabelový prostor 2. systému | SO800/03#AE1045/2 | DU | EDU_800/1-01 | 18.9 | A509/2 | POTRUBNÍ ŠACHTA | 800/1-01#A509/2 | [18 empty] | 7294
[75 empty] | TE | 800/03-IV.B_1 | 41.4 | AE1047/3 | Místnost elektrotechniky | SO800/03#AE1047/3 | DU | EDU_800/1-01 | 18.9 | A509/1 | POTRUBNÍ ŠACHTA | 800/1-01#A509/1 | [18 empty] | 7295
[75 empty] | TE | 800/03-IV.B_1 | 41.4 | AE1047/4 | Místnost elektrotechniky | SO800/03#AE1047/4 | DU | EDU_800/1-01 | 18.9 | A508/2 | MÍSTNOST ODPLYŇOVAČE BÓROVÉ REGULACE | 800/1-01#A508/2 | [18 empty] | 7296
[75 empty] | TE | 800/03-IV.B_1 | 41.4 | AE1049 | Kontrola těsnosti obálky | SO800/03#AE1049 | DU | EDU_800/1-01 | 18.9 | A507/2 | MÍSTNOST ODPLYŇOVAČE NORMÁLNÍHO DOPLŇOVÁNÍ | 800/1-01#A507/2 | [18 empty] | 7297
[75 empty] | TE | 800/03-IV.B_1 | 41.4 | AE1050 | Strojovna VZT systému TL60 | SO800/03#AE1050 | DU | EDU_800/1-01 | 18.9 | A507/1 | MÍSTNOST ODPLYŇOVAČE NORMÁLNÍHO DOPLŇOVÁNÍ | 800/1-01#A507/1 | [18 empty] | 7298
[75 empty] | TE | 800/03-IV.B_1 | 13.2 | AE404/2 | Předsíň | SO800/03#AE404/2 | DU | EDU_800/1-01 | 18.9 | A506/2 | BOX ARMATUR ODPLYŇOVAČŮ BÓROVÉ REGULACE | 800/1-01#A506/2 | [18 empty] | 7299
[75 empty] | TE | 800/03-IV.B_1 | 13.2 | AE405/3 | Sklad kyselin akubaterií | SO800/03#AE405/3 | DU | EDU_800/1-01 | 18.9 | A505/2 | BOX ARMATUR ODPLYŇOVAČŮ SYSTÉMU NORMÁLNÍHO DOPLŇOVÁNÍ | 800/1-01#A505/2 | [18 empty] | 7300
[75 empty] | TE | 800/03-IV.B_1 | 13.2 | AE406A/2 | Kabelová stoupačka ASŘTP (WEC 1. systém) | SO800/03#AE406A/2 | DU | EDU_800/1-01 | 18.9 | A505/1 | BOX ARMATUR ODPLYŇOVAČŮ SYSTÉMU NORMÁLNÍHO DOPLŇOVÁNÍ | 800/1-01#A505/1 | [18 empty] | 7301
[75 empty] | TE | 800/03-IV.B_1 | 13.2 | AE407/1 | Akubaterie systému 1 | SO800/03#AE407/1 | DU | EDU_800/1-01 | 18.9 | A503/2 | MÍSTNOST DRENÁŽNÍCH ČERPADEL | 800/1-01#A503/2 | [18 empty] | 7302
[75 empty] | TE | 800/03-IV.B_1 | 13.2 | AE407/3 | Akubaterie systému 3 | SO800/03#AE407/3 | DU | EDU_800/1-01 | 18.9 | A503/1 | MÍSTNOST DRENÁŽNÍCH ČERPADEL | 800/1-01#A503/1 | [18 empty] | 7303
[75 empty] | TE | 800/03-IV.B_1 | 13.2 | AE408/3 | Místnost rozváděčů bezpečnostních systémů 3 | SO800/03#AE408/3 | DU | EDU_800/1-01 | 18.9 | A502D/2 | KABELOVÝ KANÁL | 800/1-01#A502D/2 | [18 empty] | 7304
[75 empty] | TE | 800/03-IV.B_1 | 13.2 | AE428/1 | Kabelová šachta 2. systému | SO800/03#AE428/1 | DU | EDU_800/1-01 | 18.9 | A504/1 | MÍSTNOST RADIAČNÍ KONTROLY VLOŽENÝCH OKRUHŮ | 800/1-01#A504/1 | [18 empty] | 7305
[75 empty] | TE | 800/03-IV.B_1 | 13.2 | AE429/1 | Kabelová šachta 3. systému | SO800/03#AE429/1 | DU | EDU_800/1-01 | 18.9 | A502B/2 | KABELOVÝ KANÁL | 800/1-01#A502B/2 | [18 empty] | 7306
[75 empty] | TE | 800/03-IV.B_1 | 13.2 | AE436/1 | Místnost elektrotechniky | SO800/03#AE436/1 | DU | EDU_800/1-01 | 18.9 | A502A/1 | KABELOVÝ KANÁL | 800/1-01#A502A/1 | [18 empty] | 7307
[75 empty] | TE | 800/03-IV.B_1 | 13.2 | AE438/3 | Místnost AKNP | SO800/03#AE438/3 | DU | EDU_800/1-01 | 18.9 | A501/2 | REAKTOROVÝ SÁL | 800/1-01#A501/2 | [18 empty] | 7308
[75 empty] | TE | 800/03-IV.B_1 | 13.2 | AE440/1 | Místnost skříní ASŘTP 1. systém | SO800/03#AE440/1 | DU | EDU_800/1-01 | 18.9 | A502D/1 | KABELOVÝ KANÁL | 800/1-01#A502D/1 | [18 empty] | 7309
[75 empty] | TE | 800/03-IV.B_1 | 13.2 | AE440/3 | Místnost skříní ASŘTP 3. systém | SO800/03#AE440/3 | DU | EDU_800/1-01 | 18.9 | A502A/2 | KABELOVÝ KANÁL | 800/1-01#A502A/2 | [18 empty] | 7310
[75 empty] | TE | 800/03-IV.B_1 | 16.8 | AE505A/2 | Kabelová stoupačka ASŘTP (WEC 1. systém) | SO800/03#AE505A/2 | DU | EDU_800/1-01 | 18.9 | A530/2 | ZÁCHYTNÝ PLYNOJEM III | 800/1-01#A530/2 | [18 empty] | 7311
[75 empty] | TE | 800/03-IV.B_1 | 16.8 | AE506/1 | Kabelový prostor 1. systém | SO800/03#AE506/1 | DU | EDU_800/1-01 | 18.9 | A527/1 | BOX KOMPENZÁTORU OBJEMU A BARBOTÁŽNÍ NÁDRŽE | 800/1-01#A527/1 | [18 empty] | 7312
[75 empty] | TE | 800/03-IV.B_1 | 16.8 | AE508/2 | Kabelový prostor 3. systém | SO800/03#AE508/2 | DU | EDU_800/1-01 | 18.9 | A525/1 | MÍSTNOST TLAKOVÝCH ZÁSOBNÍKŮ TH | 800/1-01#A525/1 | [18 empty] | 7313
[75 empty] | TE | 800/03-IV.B_1 | 16.8 | AE515 | Kabelová šachta 3. systému | SO800/03#AE515 | DU | EDU_800/1-01 | 22.2 | A528/1 | CHODBA | 800/1-01#A528/1 | [18 empty] | 7314
[75 empty] | TE | 800/03-IV.B_1 | 20.4 | AE604A/1 | Kabelová stoupačka ASŘTP (WEC 3. systém) | SO800/03#AE604A/1 | DU | EDU_800/1-01 | 22.2 | A641/2 | PLOŠINA A SCHODIŠTĚ | 800/1-01#A641/2 | [18 empty] | 7315
[75 empty] | TE | 800/03-IV.B_1 | 20.4 | AE605/3 | Kabelová šachta 3. systém | SO800/03#AE605/3 | DU | EDU_800/1-01 | 22.2 | A641/1 | PLOŠINA A SCHODIŠTĚ | 800/1-01#A641/1 | [18 empty] | 7316
[75 empty] | TE | 800/03-IV.B_1 | 20.4 | AE607/1 | Místnost rozvodného zařízení vlastní spotřeby 1. systém | SO800/03#AE607/1 | DU | EDU_800/1-01 | 22.2 | A637/1 | REZERVNÍ MÍSTNOST | 800/1-01#A637/1 | [18 empty] | 7317
[75 empty] | TE | 800/03-IV.B_1 | 20.4 | AE609/1 | Místnost skříní ASŘTP 1. systém | SO800/03#AE609/1 | DU | EDU_800/1-01 | 22.2 | A604 | STROJOVNA VÝTAHU | 800/1-01#A604 | [18 empty] | 7318
[75 empty] | TE | 800/03-IV.B_1 | 20.4 | AE614/2 | Kabelová šachta 1. systému | SO800/03#AE614/2 | DU | EDU_800/1-01 | 22.2 | A603/2 | MÍSTNOST EXPANZNÍCH NÁDRŽÍ VLOŽENÉHO OKRUHU | 800/1-01#A603/2 | [18 empty] | 7319
[75 empty] | TE | 800/03-IV.B_1 | 20.4 | AE615/2 | Kabelová šachta 2. systému | SO800/03#AE615/2 | DU | EDU_800/1-01 | 22.2 | A603/1 | MÍSTNOST EXPANZNÍCH NÁDRŽÍ VLOŽENÉHO OKRUHU | 800/1-01#A603/1 | [18 empty] | 7320
[75 empty] | TE | 800/03-IV.B_1 | 24.6 | AE704B/2 | Kabelová stoupačka ASŘTP (WEC 1. systém) | SO800/03#AE704B/2 | DU | EDU_800/1-01 | 22.2 | A529/2 | SKLAD VZDUCHOTECHNIKY | 800/1-01#A529/2 | [18 empty] | 7321
[75 empty] | TE | 800/03-IV.B_1 | 24.6 | AE723/1 | Kabelová šachta 3. systému | SO800/03#AE723/1 | DU | EDU_800/1-01 | 22.2 | A529/1 | SKLAD VZDUCHOTECHNIKY | 800/1-01#A529/1 | [18 empty] | 7322
[75 empty] | TE | 800/03-IV.B_1 | 24.6 | AE723/3 | Kabelová šachta 3. systému | SO800/03#AE723/3 | DU | EDU_800/1-01 | 22.2 | A528/2 | CHODBA | 800/1-01#A528/2 | [18 empty] | 7323
[75 empty] | TE | 800/03-IV.B_1 | 24.6 | AE725/2 | Rozvodna AAC - VN | SO800/03#AE725/2 | DU | EDU_800/1-01 | -6.5 | A008/1 | PŘÍČNÁ CHODBA OBSLUHY | 800/1-01#A008/1 | [18 empty] | 7324
[75 empty] | TE | 800/03-IV.B_1 | 24.6 | AE725/3 | Rozvodna AAC - VN | SO800/03#AE725/3 | DU | EDU_800/1-01 | -6.5 | A0065/2 | MÍSTNOST OPERÁTORA | 800/1-01#A0065/2 | [18 empty] | 7325
[75 empty] | TE | 800/03-IV.B_1 | 24.6 | AE732 | Místnost ovládání jeřábu | SO800/03#AE732 | DU | EDU_800/1-01 | -6.5 | A006/2 | KABELOVÁ ŠACHTA | 800/1-01#A006/2 | [18 empty] | 7326
[75 empty] | TE | 800/03-IV.B_1 | 24.6 | AE736/2 | Kabelová šachta 1. systému | SO800/03#AE736/2 | DU | EDU_800/1-01 | -6.5 | A0057/1 | MÍSTNOST MĚŘENÍ A REGULACE | 800/1-01#A0057/1 | [18 empty] | 7327
[75 empty] | TE | 800/03-IV.B_1 | 24.6 | AE738/1 | Místnost akubaterií | SO800/03#AE738/1 | DU | EDU_800/1-01 | -6.5 | A0055/1 | MÍSTNOST OLEJOVÉHO HOSPODÁŘSTVÍ DOPLŇOVACÍCH ČERPADEL | 800/1-01#A0055/1 | [18 empty] | 7328
[75 empty] | TE | 800/03-IV.B_1 | 24.6 | AE741/2 | Chodba | SO800/03#AE741/2 | DU | EDU_800/1-01 | -6.5 | A0053/1 | MÍSTNOST OLEJOVÉHO HOSPODÁŘSTVÍ DOPLŇOVACÍCH ČERPADEL | 800/1-01#A0053/1 | [18 empty] | 7329
[75 empty] | TE | 800/03-IV.B_1 | 24.6 | AE745/2 | Kabelová šachta 2. systému | SO800/03#AE745/2 | DU | EDU_800/1-01 | -6.5 | A0050/2 | MÍSTNOST POHONŮ ARMATUR DRENÁŽÍ | 800/1-01#A0050/2 | [18 empty] | 7330
[75 empty] | TE | 800/03-IV.B_1 | 28.8 | AE804A/1 | Kabelová stoupačka ASŘTP (WEC 3. systém) | SO800/03#AE804A/1 | DU | EDU_800/1-01 | -6.5 | A0046 | ŠACHTA NEČISTÉHO POTRUBÍ | 800/1-01#A0046 | [18 empty] | 7331
[75 empty] | TE | 800/03-IV.B_1 | 28.8 | AE804A/2 | Kabelová stoupačka ASŘTP (WEC 1. systém) | SO800/03#AE804A/2 | DU | EDU_800/1-01 | -6.5 | A0040 | BOX ČERPADEL SBĚRNÉ NÁDRŽE KONCENTRÁTU BÓRU | 800/1-01#A0040 | [18 empty] | 7332
[75 empty] | TE | 800/03-IV.B_1 | 28.8 | AE828/2 | Kabelová šachta 1. systému | SO800/03#AE828/2 | DU | EDU_800/1-01 | -6.5 | A0032/2 | STROJOVNA VZDUCHOTECHNIKY 1,2 TL 12 | 800/1-01#A0032/2 | [18 empty] | 7333
[75 empty] | TE | 800/03-IV.B_1 | 28.8 | AE829/2 | Kabelová šachta 2. systému | SO800/03#AE829/2 | DU | EDU_800/1-01 | -6.5 | A003/1 | MÍSTNOST ZAŘÍZENÍ PS 14 (HSCHZ) | 800/1-01#A003/1 | [18 empty] | 7334
[75 empty] | TE | 800/03-IV.B_1 | 36.6 | AE928A | Kabelová šachta 2. systému | SO800/03#AE928A | DU | EDU_800/1-01 | -6.5 | A0025/2 | BOX NÁDRŽE BÓROVÉHO KONCENTRÁTU | 800/1-01#A0025/2 | [18 empty] | 7335
[75 empty] | TE | 800/03-IV.B_1 | 33.6 | AE934/1 | Kabelová šachta 1. systému | SO800/03#AE934/1 | DU | EDU_800/1-01 | -6.5 | A0022/2 | BOX ČERPADEL NÁDRŽÍ BÓROVÉHO KONCENTRÁTU | 800/1-01#A0022/2 | [18 empty] | 7336
[75 empty] | TE | 800/03-IV.B_1 | 41.4 | AK1005 | Místnost radiační kontroly komínu č. 2 | SO800/03#AK1005 | DU | EDU_800/1-01 | -6.5 | A002/2 | MÍSTNOST ZAŘÍZENÍ PS 14 (HSCHZ) | 800/1-01#A002/2 | [18 empty] | 7337
[75 empty] | TE | 800/03-IV.B_1 | 41.4 | AK1010 | Místnost radiační kontroly komínu č. 1 | SO800/03#AK1010 | DU | EDU_800/1-01 | -6.5 | A0017/1 | MÍSTNOST ČERPADEL ORGANIZOVANÝCH ÚNIKŮ A VYPOUŠTĚNÍ I.O. | 800/1-01#A0017/1 | [18 empty] | 7338
[75 empty] | TE | 800/03-IV.B_1 | 13.2 | AK422 | Dozorna radiační kontroly | SO800/03#AK422 | DU | EDU_800/1-01 | -6.5 | A0015/2 | SCHODIŠTĚ | 800/1-01#A0015/2 | [18 empty] | 7339
[75 empty] | TE | 800/03-IV.B_1 | 20.4 | AK621 | Místnost snímačů SKŘ linka č. 1 | SO800/03#AK621 | DU | EDU_800/1-01 | -6.5 | A0012/1 | NEČISTÁ POTRUBNÍ ŠACHTA | 800/1-01#A0012/1 | [18 empty] | 7340
[75 empty] | TE | 800/03-IV.B_1 | 20.4 | AK622 | Místnost snímačů SKŘ linka č. 2 | SO800/03#AK622 | DU | EDU_800/1-01 | -6.5 | A001/2 | MÍSTNOST ZAŘÍZENÍ PS 14 (HSCHZ) | 800/1-01#A001/2 | [18 empty] | 7341
[75 empty] | TE | 800/03-IV.B_1 | 36.6 | AK925 | Místnost SKŘ | SO800/03#AK925 | DU | EDU_800/1-01 | -6.5 | A0042 | BOX NÁDRŽE NEČISTÉHO KONDENZÁTU | 800/1-01#A0042 | [18 empty] | 7342
[75 empty] | TE | 800/03-IV.B_1 | 41.4 | AV1009 | Vzduchovod komínu č. 2 | SO800/03#AV1009 | DU | EDU_800/1-01 | -6.5 | A0014/2 | ŠACHTA OSOBNÍHO VÝTAHU Č.5 | 800/1-01#A0014/2 | [18 empty] | 7343
[75 empty] | TE | 800/03-IV.B_1 | 41.4 | AV1033/2 | Strojovna vzduchotechniky | SO800/03#AV1033/2 | DU | EDU_800/1-01 | -6.5 | A0052/2 | MÍSTNOST MĚŘENÍ A REGULACE | 800/1-01#A0052/2 | [18 empty] | 7344
[75 empty] | TE | 800/03-IV.B_1 | 41.4 | AV1034/3 | Přívodní šachta VZT | SO800/03#AV1034/3 | DU | EDU_800/1-01 | -6.5 | A007/2 | PODÉLNÁ CHODBA OBSLUHY | 800/1-01#A007/2 | [18 empty] | 7345
[75 empty] | TE | 800/03-IV.B_1 | 41.4 | AV1048/2 | Šachta VZT | SO800/03#AV1048/2 | DU | EDU_800/1-01 | -6.5 | A0056/4 | MÍSTNOST ROZVÁDĚČŮ | 800/1-01#A0056/4 | [18 empty] | 7346
[75 empty] | TE | 800/03-IV.B_1 | 41.4 | AV1051 | Místnost ventilátoru protikouřové ochrany nákladního výtahu | SO800/03#AV1051 | DU | EDU_800/1-01 | -6.5 | A0025/1 | BOX NÁDRŽE BÓROVÉHO KONCENTRÁTU | 800/1-01#A0025/1 | [18 empty] | 7347
[75 empty] | TE | 800/03-IV.B_1 | 45.6 | AV1107/1 | Strojovna ventilátoru větraní schodiště č. 3 | SO800/03#AV1107/1 | DU | EDU_800/1-01 | -6.5 | A0014/1 | ŠACHTA OSOBNÍHO VÝTAHU Č.5 | 800/1-01#A0014/1 | [18 empty] | 7348
[75 empty] | TE | 800/03-IV.B_1 | 45.6 | AV1108/1 | Strojovna ventilátoru větrání schodiště č. 1 | SO800/03#AV1108/1 | DU | EDU_800/1-01 | -6.5 | A0063 | MÍSTNOST MĚŘENÍ A REGULACE | 800/1-01#A0063 | [18 empty] | 7349
[75 empty] | TE | 800/03-IV.B_1 | 45.6 | AV1109/2 | Místnost protivýbušných klapek | SO800/03#AV1109/2 | DU | EDU_800/1-01 | -6.5 | A0056/5 | MÍSTNOST ROZVÁDĚČŮ | 800/1-01#A0056/5 | [18 empty] | 7350
[75 empty] | TE | 800/03-IV.B_1 | 45.6 | AV1110/1 | Předsíň | SO800/03#AV1110/1 | DU | EDU_800/1-01 | -6.5 | A0050/1 | MÍSTNOST POHONŮ ARMATUR DRENÁŽÍ | 800/1-01#A0050/1 | [18 empty] | 7351
[75 empty] | TE | 800/03-IV.B_1 | 45.6 | AV1112 | Místnost klapek systému protikouřové ochrany | SO800/03#AV1112 | DU | EDU_800/1-01 | -6.5 | A004/1 | ŠACHTA REAKTORU | 800/1-01#A004/1 | [18 empty] | 7352
[75 empty] | TE | 800/03-IV.B_1 | 13.2 | AV413/2 | Strojovna VZT systému UV07 | SO800/03#AV413/2 | DU | EDU_800/1-01 | -6.5 | A0038 | BOX ABSORBÉRŮ SYSTÉMU TS | 800/1-01#A0038 | [18 empty] | 7353
[75 empty] | TE | 800/03-IV.B_1 | 13.2 | AV417/1 | Místnost výměníku čisticí stanice technologického odvzdušnění | SO800/03#AV417/1 | DU | EDU_800/1-01 | -6.5 | A0023/2 | BOX ČERPADEL NÁDRŽÍ BÓROVÉHO KONCENTRÁTU | 800/1-01#A0023/2 | [18 empty] | 7354
[75 empty] | TE | 800/03-IV.B_1 | 13.2 | AV418/1 | Místnost zeolitového filtru čisticí stanice technologického odvzdušnění | SO800/03#AV418/1 | DU | EDU_800/1-01 | -6.5 | A0016/1 | CHODBA OVLÁDÁNÍ POHONŮ ORGANIZOVANÝCH ÚNIKŮ | 800/1-01#A0016/1 | [18 empty] | 7355
[75 empty] | TE | 800/03-IV.B_1 | 13.2 | AV418/2 | Místnost zeolitového filtru čisticí stanice technologického odvzdušnění | SO800/03#AV418/2 | DU | EDU_800/1-01 | -6.5 | A126/2 | VENTILAČNÍ ŠACHTA | 800/1-01#A126/2 | [18 empty] | 7356
[75 empty] | TE | 800/03-IV.B_1 | 13.2 | AV418/3 | Místnost zeolitového filtru čisticí stanice technologického odvzdušnění | SO800/03#AV418/3 | DU | EDU_800/1-01 | -6.5 | A126/1 | VENTILAČNÍ ŠACHTA | 800/1-01#A126/1 | [18 empty] | 7357
[75 empty] | TE | 800/03-IV.B_1 | 13.2 | AV419/1 | Místnost adsorbéru čisticí stanice technologického odvzdušnění | SO800/03#AV419/1 | DU | EDU_800/1-01 | -6.5 | A009/2 | SCHODIŠTĚ | 800/1-01#A009/2 | [18 empty] | 7358
[75 empty] | TE | 800/03-IV.B_1 | 13.2 | AV419/2 | Místnost adsorbéru čisticí stanice technologického odvzdušnění | SO800/03#AV419/2 | DU | EDU_800/1-01 | -6.5 | A009/1 | SCHODIŠTĚ | 800/1-01#A009/1 | [18 empty] | 7359
[75 empty] | TE | 800/03-IV.B_1 | 13.2 | AV419/3 | Místnost adsorbéru čisticí stanice technologického odvzdušnění | SO800/03#AV419/3 | DU | EDU_800/1-01 | -6.5 | A008/2 | PŘÍČNÁ CHODBA OBSLUHY | 800/1-01#A008/2 | [18 empty] | 7360
[75 empty] | TE | 800/03-IV.B_1 | 13.2 | AV421/1 | Potrubní prostor - šachta | SO800/03#AV421/1 | DU | EDU_800/1-01 | -6.5 | A007/1 | PODÉLNÁ CHODBA OBSLUHY | 800/1-01#A007/1 | [18 empty] | 7361
[75 empty] | TE | 800/03-IV.B_1 | 16.8 | AV512/2 | Strojovna VZT systému UV30 | SO800/03#AV512/2 | DU | EDU_800/1-01 | -6.5 | A0066/2 | SKLAD OPERATIVNÍ ÚDRŽBY | 800/1-01#A0066/2 | [18 empty] | 7362
[75 empty] | TE | 800/03-IV.B_1 | 16.8 | AV517 | Nečistá potrubní chodba | SO800/03#AV517 | DU | EDU_800/1-01 | -6.5 | A0066/1 | SKLAD OPERATIVNÍ ÚDRŽBY | 800/1-01#A0066/1 | [18 empty] | 7363
[75 empty] | TE | 800/03-IV.B_1 | 20.4 | AV612 | Strojovna VZT systému UV23 | SO800/03#AV612 | DU | EDU_800/1-01 | -6.5 | A0065/1 | MÍSTNOST OPERÁTORA | 800/1-01#A0065/1 | [18 empty] | 7364
[75 empty] | TE | 800/03-IV.B_1 | 20.4 | AV613/2 | Strojovna VZT systému UV22 | SO800/03#AV613/2 | DU | EDU_800/1-01 | -6.5 | A0064 | MÍSTNOST ROZVÁDĚČŮ | 800/1-01#A0064 | [18 empty] | 7365
[75 empty] | TE | 800/03-IV.B_1 | 20.4 | AV619/1 | Odvodní strojovna VZT systému TL27 | SO800/03#AV619/1 | DU | EDU_800/1-01 | -6.5 | A0062/2 | CHODBA | 800/1-01#A0062/2 | [18 empty] | 7366
[75 empty] | TE | 800/03-IV.B_1 | 20.4 | AV626/1 | Místnost dmychadla čisticí stanice technologického odvzdušnění | SO800/03#AV626/1 | DU | EDU_800/1-01 | -6.5 | A0062/1 | CHODBA | 800/1-01#A0062/1 | [18 empty] | 7367
[75 empty] | TE | 800/03-IV.B_1 | 20.4 | AV626/2 | Místnost dmychadla čisticí stanice technologického odvzdušnění | SO800/03#AV626/2 | DU | EDU_800/1-01 | -6.5 | A0061 | SKLAD | 800/1-01#A0061 | [18 empty] | 7368
[75 empty] | TE | 800/03-IV.B_1 | 20.4 | AV626/3 | Místnost dmychadla čisticí stanice technologického odvzdušnění | SO800/03#AV626/3 | DU | EDU_800/1-01 | -6.5 | A0060B | REZERVNÍ MÍSTNOST | 800/1-01#A0060B | [18 empty] | 7369
[75 empty] | TE | 800/03-IV.B_1 | 24.6 | AV710/1 | Chodba | SO800/03#AV710/1 | DU | EDU_800/1-01 | -6.5 | A0060A | REZERVNÍ MÍSTNOST | 800/1-01#A0060A | [18 empty] | 7370
[75 empty] | TE | 800/03-IV.B_1 | 24.6 | AV714/1 | Místnost filtru TL22 | SO800/03#AV714/1 | DU | EDU_800/1-01 | -6.5 | A006/1 | KABELOVÁ ŠACHTA | 800/1-01#A006/1 | [18 empty] | 7371
[75 empty] | TE | 800/03-IV.B_1 | 24.6 | AV720/3 | Prostor VZT potrubí | SO800/03#AV720/3 | DU | EDU_800/1-01 | -6.5 | A0059 | DÍLNA TRANSPORTNĚ TECHNOLOGICKÉ ČÁSTI | 800/1-01#A0059 | [18 empty] | 7372
[75 empty] | TE | 800/03-IV.B_1 | 24.6 | AV722/1 | Šachta | SO800/03#AV722/1 | DU | EDU_800/1-01 | -6.5 | A0058 | MÍSTNOST DEKONTAMINACE | 800/1-01#A0058 | [18 empty] | 7373
[75 empty] | TE | 800/03-IV.B_1 | 24.6 | AV722/2 | Potrubní prostor VZT | SO800/03#AV722/2 | DU | EDU_800/1-01 | -6.5 | A0057/2 | MÍSTNOST MĚŘENÍ A REGULACE | 800/1-01#A0057/2 | [18 empty] | 7374
[75 empty] | TE | 800/03-IV.B_1 | 24.6 | AV734/3 | Místnost chladicích jednotek systému UV11 | SO800/03#AV734/3 | DU | EDU_800/1-01 | -6.5 | A0056/6 | MÍSTNOST ROZVÁDĚČŮ | 800/1-01#A0056/6 | [18 empty] | 7375
[75 empty] | TE | 800/03-IV.B_1 | 24.6 | AV734/4 | Místnost chladicích jednotek systému UV09 | SO800/03#AV734/4 | DU | EDU_800/1-01 | -6.5 | A0056/3 | MÍSTNOST ROZVÁDĚČŮ | 800/1-01#A0056/3 | [18 empty] | 7376
[75 empty] | TE | 800/03-IV.B_1 | 24.6 | AV734/7 | Místnost chladicích jednotek systému UV09 | SO800/03#AV734/7 | DU | EDU_800/1-01 | -6.5 | A0056/2 | MÍSTNOST ROZVÁDĚČŮ | 800/1-01#A0056/2 | [18 empty] | 7377
[75 empty] | TE | 800/03-IV.B_1 | 24.6 | AV750A | Předsíň strojovny VZT | SO800/03#AV750A | DU | EDU_800/1-01 | -6.5 | A0056/1 | MÍSTNOST ROZVÁDĚČŮ | 800/1-01#A0056/1 | [18 empty] | 7378
[75 empty] | TE | 800/03-IV.B_1 | 24.6 | AV751A | Předsíň strojovny VZT | SO800/03#AV751A | DU | EDU_800/1-01 | -6.5 | A0055/2 | MÍSTNOST OLEJOVÉHO HOSPODÁŘSTVÍ DOPLŇOVACÍCH ČERPADEL | 800/1-01#A0055/2 | [18 empty] | 7379
[75 empty] | TE | 800/03-IV.B_1 | 24.6 | AV752A | Předsíň strojovny VZT | SO800/03#AV752A | DU | EDU_800/1-01 | -6.5 | A0054/2 | MÍSTNOST OLEJOVÉHO HOSPODÁŘSTVÍ DOPLŇOVACÍCH ČERPADEL | 800/1-01#A0054/2 | [18 empty] | 7380
[75 empty] | TE | 800/03-IV.B_1 | 28.8 | AV811/1 | Místnost ventilátoru systému TL23 | SO800/03#AV811/1 | DU | EDU_800/1-01 | -6.5 | A0054/1 | MÍSTNOST OLEJOVÉHO HOSPODÁŘSTVÍ DOPLŇOVACÍCH ČERPADEL | 800/1-01#A0054/1 | [18 empty] | 7381
[75 empty] | TE | 800/03-IV.B_1 | 28.8 | AV811/2 | Místnost ventilátoru systému TL23 | SO800/03#AV811/2 | DU | EDU_800/1-01 | -6.5 | A0053/2 | MÍSTNOST OLEJOVÉHO HOSPODÁŘSTVÍ DOPLŇOVACÍCH ČERPADEL | 800/1-01#A0053/2 | [18 empty] | 7382
[75 empty] | TE | 800/03-IV.B_1 | 28.8 | AV812/1 | Místnost ventilátoru systému TL22 | SO800/03#AV812/1 | DU | EDU_800/1-01 | -6.5 | A0052/1 | MÍSTNOST MĚŘENÍ A REGULACE | 800/1-01#A0052/1 | [18 empty] | 7383
[75 empty] | TE | 800/03-IV.B_1 | 28.8 | AV815/1 | Přívodní strojovna VZT + skříně ASŘTP | SO800/03#AV815/1 | DU | EDU_800/1-01 | -6.5 | A0051/2 | MÍSTNOST ODBĚRU VZORKŮ Z SNOV | 800/1-01#A0051/2 | [18 empty] | 7384
[75 empty] | TE | 800/03-IV.B_1 | 28.8 | AV816/1 | Nasávací šachta VZT | SO800/03#AV816/1 | DU | EDU_800/1-01 | -6.5 | A0051/1 | MÍSTNOST ODBĚRU VZORKŮ Z SNOV | 800/1-01#A0051/1 | [18 empty] | 7385
[75 empty] | TE | 800/03-IV.B_1 | 28.8 | AV816/5 | Nasávací šachta VZT | SO800/03#AV816/5 | DU | EDU_800/1-01 | -6.5 | A005/2 | KABELOVÁ ŠACHTA | 800/1-01#A005/2 | [18 empty] | 7386
[75 empty] | TE | 800/03-IV.B_1 | 28.8 | AV817/1 | Strojovna VZT systému UV55 | SO800/03#AV817/1 | DU | EDU_800/1-01 | -6.5 | A005/1 | KABELOVÁ ŠACHTA | 800/1-01#A005/1 | [18 empty] | 7387
[75 empty] | TE | 800/03-IV.B_1 | 28.8 | AV818 | Strojovna VZT systému UV34 | SO800/03#AV818 | DU | EDU_800/1-01 | -6.5 | A0049 | POTRUBNÍ CHODBA K BUDOVĚ AKTIVNÍCH POMOCNÝCH PROVOZŮ | 800/1-01#A0049 | [18 empty] | 7388
[75 empty] | TE | 800/03-IV.B_1 | 28.8 | AV818A | Předsíň strojovny VZT | SO800/03#AV818A | DU | EDU_800/1-01 | -6.5 | A0048 | CHODBA | 800/1-01#A0048 | [18 empty] | 7389
[75 empty] | TE | 800/03-IV.B_1 | 28.8 | AV823 | Strojovna VZT systému UV33 | SO800/03#AV823 | DU | EDU_800/1-01 | -6.5 | A0047 | MÍSTNOST MANIPULACE NÁDRŽÍ ODPARKY | 800/1-01#A0047 | [18 empty] | 7390
[75 empty] | TE | 800/03-IV.B_1 | 28.8 | AV823A | Předsíň strojovny VZT | SO800/03#AV823A | DU | EDU_800/1-01 | -6.5 | A0045 | BOX ARMATUR NEČISTÉHO KONDENZÁTU | 800/1-01#A0045 | [18 empty] | 7391
[75 empty] | TE | 800/03-IV.B_1 | 28.8 | AV827/2 | Prostor VZT | SO800/03#AV827/2 | DU | EDU_800/1-01 | -6.5 | A0044 | BOX ČERPADEL NEČISTÉHO KONDENZÁTU | 800/1-01#A0044 | [18 empty] | 7392
[75 empty] | TE | 800/03-IV.B_1 | 36.6 | AV908 | Odsávací strojovna VZT | SO800/03#AV908 | DU | EDU_800/1-01 | -6.5 | A0041 | CHODBA OVLÁDÁNÍ ARMATUR | 800/1-01#A0041 | [18 empty] | 7393
[75 empty] | TE | 800/03-IV.B_1 | 33.6 | AV911/1 | Přívodní strojovna VZT + skříně ASŘTP | SO800/03#AV911/1 | DU | EDU_800/1-01 | -6.5 | A004/2 | ŠACHTA REAKTORU | 800/1-01#A004/2 | [18 empty] | 7394
[75 empty] | TE | 800/03-IV.B_1 | 33.6 | AV911/2 | Přívodní strojovna VZT + skříně ASŘTP | SO800/03#AV911/2 | DU | EDU_800/1-01 | -6.5 | A0039 | BOX ABSORBÉRŮ SYSTÉMU TS | 800/1-01#A0039 | [18 empty] | 7395
[75 empty] | TE | 800/03-IV.B_1 | 33.6 | AV912/5 | Přívodní šachta VZT | SO800/03#AV912/5 | DU | EDU_800/1-01 | -6.5 | A0037 | BOX ABSORBÉRŮ SYSTÉMU TS | 800/1-01#A0037 | [18 empty] | 7396
[75 empty] | TE | 800/03-IV.B_1 | 36.6 | AV913 | Potrubní prostor | SO800/03#AV913 | DU | EDU_800/1-01 | -6.5 | A0036 | ŠACHTA NÁKLADNÍHO VÝTAHU Č.7 | 800/1-01#A0036 | [18 empty] | 7397
[75 empty] | TE | 800/03-IV.B_1 | 36.6 | AV926/1 | Místnost filtru systému TL28 | SO800/03#AV926/1 | DU | EDU_800/1-01 | -6.5 | A0034 | BOX JÓDOVÉHO FILTRU SYSTÉMU TS 20,40,60 | 800/1-01#A0034 | [18 empty] | 7398
[75 empty] | TE | 800/03-IV.B_1 | 36.6 | AV926/2 | Místnost filtru systému TL28 | SO800/03#AV926/2 | DU | EDU_800/1-01 | -6.5 | A0033 | BOX ARMATUR SVO-2 | 800/1-01#A0033 | [18 empty] | 7399
[75 empty] | TE | 800/03-IV.B_1 | 33.6 | AV936 | Šachta VZT | SO800/03#AV936 | DU | EDU_800/1-01 | -6.5 | A0031 | MÍSTNOST MĚŘENÍ A REGULACE | 800/1-01#A0031 | [18 empty] | 7400
[75 empty] | TE | 800/03-IV.B_1 | 41.4 | A1015/1 | Místnost systému kontroly hermetičnosti pokrytí - SODS | SO800/03#A1015/1 | DU | EDU_800/1-01 | -6.5 | A0030 | CHODBA OVLÁDÁNÍ ARMATUR ČERPADEL NNK | 800/1-01#A0030 | [18 empty] | 7401
[75 empty] | TE | 800/03-IV.B_1 | 41.4 | A1020 | Technologická šachta "nečistá" | SO800/03#A1020 | DU | EDU_800/1-01 | -6.5 | A003/2 | MÍSTNOST ZAŘÍZENÍ PS 14 (HSCHZ) | 800/1-01#A003/2 | [18 empty] | 7402
[75 empty] | TE | 800/03-IV.B_1 | 41.4 | A1023/2 | Odsávací strojovna VZT systému UV57,UV37 | SO800/03#A1023/2 | DU | EDU_800/1-01 | -6.5 | A0029 | CHODBA NEČISTÉHO POTRUBÍ | 800/1-01#A0029 | [18 empty] | 7403
[75 empty] | TE | 800/03-IV.B_1 | 41.4 | A1028/1 | Vestibul schodiště č. 1 | SO800/03#A1028/1 | DU | EDU_800/1-01 | -6.5 | A0028 | MÍSTNOST OBSLUHY MĚŘENÍ A REGULACE (KONTROLA RUKOU) | 800/1-01#A0028 | [18 empty] | 7404
[75 empty] | TE | 800/03-IV.B_1 | 41.4 | A1029/2 | Místnost úklidu | SO800/03#A1029/2 | DU | EDU_800/1-01 | -6.5 | A0027 | MÍSTNOST HYDROUZÁVĚRU SYSTÉMU TS | 800/1-01#A0027 | [18 empty] | 7405
[75 empty] | TE | 800/03-IV.B_1 | 41.4 | A1031/2 | Instalační šachta | SO800/03#A1031/2 | DU | EDU_800/1-01 | -6.5 | A0026 | SKLAD SANITÁRNÍCH UZÁVĚRŮ | 800/1-01#A0026 | [18 empty] | 7406
[75 empty] | TE | 800/03-IV.B_1 | 41.4 | A1043/1 | Prostor výfukových potrubí | SO800/03#A1043/1 | DU | EDU_800/1-01 | -6.5 | A0024/2 | BOX NÁDRŽE BÓROVÉHO KONCENTRÁTU | 800/1-01#A0024/2 | [18 empty] | 7407
[75 empty] | TE | 800/03-IV.B_1 | 45.6 | A1106/1 | Místnost protivýbušných klapek | SO800/03#A1106/1 | DU | EDU_800/1-01 | -6.5 | A0024/1 | BOX NÁDRŽE BÓROVÉHO KONCENTRÁTU | 800/1-01#A0024/1 | [18 empty] | 7408
[75 empty] | TE | 800/03-IV.B_1 | 13.2 | A401/1 | Schodiště č. 1 | SO800/03#A401/1 | DU | EDU_800/1-01 | -6.5 | A0023/1 | BOX ČERPADEL NÁDRŽÍ BÓROVÉHO KONCENTRÁTU | 800/1-01#A0023/1 | [18 empty] | 7409
[75 empty] | TE | 800/03-IV.B_1 | 13.2 | A402A/2 | Vestibul schodiště č. 2 | SO800/03#A402A/2 | DU | EDU_800/1-01 | -6.5 | A0022/1 | BOX ČERPADEL NÁDRŽÍ BÓROVÉHO KONCENTRÁTU | 800/1-01#A0022/1 | [18 empty] | 7410
[75 empty] | TE | 800/03-IV.B_1 | 13.2 | A403/1 | Místnost úklidu | SO800/03#A403/1 | DU | EDU_800/1-01 | -6.5 | A0021/2 | REZERVNÍ MÍSTNOST | 800/1-01#A0021/2 | [18 empty] | 7411
[75 empty] | TE | 800/03-IV.B_1 | 13.2 | A411/2 | Sklad nehořlavých materiálů | SO800/03#A411/2 | DU | EDU_800/1-01 | -6.5 | A0021/1 | REZERVNÍ MÍSTNOST | 800/1-01#A0021/1 | [18 empty] | 7412
[75 empty] | TE | 800/03-IV.B_1 | 13.2 | A412/1 | Schodiště č. 3 | SO800/03#A412/1 | DU | EDU_800/1-01 | -6.5 | A0020/2 | NEČISTÁ POTRUBNÍ ŠACHTA | 800/1-01#A0020/2 | [18 empty] | 7413
[75 empty] | TE | 800/03-IV.B_1 | 13.2 | A414/2 | Technologická šachta č. 2 "čistá" | SO800/03#A414/2 | DU | EDU_800/1-01 | -6.5 | A0020/1 | NEČISTÁ POTRUBNÍ ŠACHTA | 800/1-01#A0020/1 | [18 empty] | 7414
[75 empty] | TE | 800/03-IV.B_1 | 13.2 | A414/4 | Technologická šachta č. 4 "nečistá" | SO800/03#A414/4 | DU | EDU_800/1-01 | -6.5 | A002/1 | MÍSTNOST ZAŘÍZENÍ PS 14 (HSCHZ) | 800/1-01#A002/1 | [18 empty] | 7415
[75 empty] | TE | 800/03-IV.B_1 | 13.2 | A424 | Místnost odplyňovače bórové regulace | SO800/03#A424 | DU | EDU_800/1-01 | -6.5 | A0019/2 | MÍSTNOST MĚŘENÍ A REGULACE | 800/1-01#A0019/2 | [18 empty] | 7416
[75 empty] | TE | 800/03-IV.B_1 | 13.2 | A431/1A | Meziprostor u obálky u os G, 3 | SO800/03#A431/1A | DU | EDU_800/1-01 | -6.5 | A0019/1 | MÍSTNOST MĚŘENÍ A REGULACE | 800/1-01#A0019/1 | [18 empty] | 7417
[75 empty] | TE | 800/03-IV.B_1 | 13.2 | A431/3A | Meziprostor u obálky u os B, 3 | SO800/03#A431/3A | DU | EDU_800/1-01 | -6.5 | A0018 | MÍSTNOST MĚŘENÍ A REGULACE | 800/1-01#A0018 | [18 empty] | 7418
[75 empty] | TE | 800/03-IV.B_1 | 16.8 | A502A/2 | Vestibul schodiště č. 2 | SO800/03#A502A/2 | DU | EDU_800/1-01 | -6.5 | A0017/2 | MÍSTNOST ČERPADEL ORGANIZOVANÝCH ÚNIKŮ A VYPOUŠTĚNÍ I.O. | 800/1-01#A0017/2 | [18 empty] | 7419
[75 empty] | TE | 800/03-IV.B_1 | 16.8 | A503/2 | Sklad nehořlavých materiálů | SO800/03#A503/2 | DU | EDU_800/1-01 | -6.5 | A0016/2 | CHODBA OVLÁDÁNÍ POHONŮ ORGANIZOVANÝCH ÚNIKŮ | 800/1-01#A0016/2 | [18 empty] | 7420
[75 empty] | TE | 800/03-IV.B_1 | 16.8 | A505/1 | Sociální zařízení | SO800/03#A505/1 | DU | EDU_800/1-01 | -6.5 | A0015/1 | SCHODIŠTĚ | 800/1-01#A0015/1 | [18 empty] | 7421
[75 empty] | TE | 800/03-IV.B_1 | 16.8 | A505/2 | Sociální zařízení | SO800/03#A505/2 | DU | EDU_800/1-01 | -6.5 | A0013/2 | MÍSTNOST NÁDRŽE ORGANIZOVANÝCH ÚNIKŮ | 800/1-01#A0013/2 | [18 empty] | 7422
[75 empty] | TE | 800/03-IV.B_1 | 16.8 | A509/2 | Schodiště č. 4 | SO800/03#A509/2 | DU | EDU_800/1-01 | -6.5 | A0013/1 | MÍSTNOST NÁDRŽE ORGANIZOVANÝCH ÚNIKŮ | 800/1-01#A0013/1 | [18 empty] | 7423
[75 empty] | TE | 800/03-IV.B_1 | 16.8 | A510/1 | Vestibul schodiště č. 3 | SO800/03#A510/1 | DU | EDU_800/1-01 | -6.5 | A0012/2 | NEČISTÁ POTRUBNÍ ŠACHTA | 800/1-01#A0012/2 | [18 empty] | 7424
[75 empty] | TE | 800/03-IV.B_1 | 16.8 | A510/2 | Vestibul schodiště č. 4 | SO800/03#A510/2 | DU | EDU_800/1-01 | -6.5 | A0011/2 | ŠACHTA OSOBNÍHO VÝTAHU Č.3 | 800/1-01#A0011/2 | [18 empty] | 7425
[75 empty] | TE | 800/03-IV.B_1 | 16.8 | A514/2 | Předsíň kabelového prostoru | SO800/03#A514/2 | DU | EDU_800/1-01 | -6.5 | A0011/1 | ŠACHTA OSOBNÍHO VÝTAHU Č.3 | 800/1-01#A0011/1 | [18 empty] | 7426
[75 empty] | TE | 800/03-IV.B_1 | 16.8 | A514/5 | Předsíň kabelového prostoru | SO800/03#A514/5 | DU | EDU_800/1-01 | -6.5 | A0010/2 | ŠACHTA NÁKLADOVÉHO VÝTAHU Č.1 | 800/1-01#A0010/2 | [18 empty] | 7427
[75 empty] | TE | 800/03-IV.B_1 | 20.4 | A602A/1 | Vestibul schodiště č. 1 | SO800/03#A602A/1 | DU | EDU_800/1-01 | -6.5 | A0010/1 | ŠACHTA NÁKLADOVÉHO VÝTAHU Č.1 | 800/1-01#A0010/1 | [18 empty] | 7428
[75 empty] | TE | 800/03-IV.B_1 | 20.4 | A602/1 | Vestibul schodiště č. 1 | SO800/03#A602/1 | DU | EDU_800/1-01 | -6.5 | A001/1 | MÍSTNOST ZAŘÍZENÍ PS 14 (HSCHZ) | 800/1-01#A001/1 | [18 empty] | 7429
[75 empty] | TE | 800/03-IV.B_1 | 20.4 | A603/1 | Instalační šachta | SO800/03#A603/1 | DU | EDU_800/1-01 | -6.5 | A0001/2 | CHODBA SE SCHODIŠTĚM | 800/1-01#A0001/2 | [18 empty] | 7430
[75 empty] | TE | 800/03-IV.B_1 | 20.4 | A608/2 | Sklad dekontaminace | SO800/03#A608/2 | DU | EDU_800/1-01 | -6.5 | A0043 | BOX NÁDRŽE NEČISTÉHO KONDENZÁTU | 800/1-01#A0043 | [18 empty] | 7431
[75 empty] | TE | 800/03-IV.B_1 | 20.4 | A611/1 | Vestibul schodiště č. 3 | SO800/03#A611/1 | DU | EDU_800/1-01 | -6.5 | A0001/1 | CHODBA SE SCHODIŠTĚM | 800/1-01#A0001/1 | [18 empty] | 7432
[75 empty] | TE | 800/03-IV.B_1 | 20.4 | A611/2 | Vestibul schodiště č. 4 | SO800/03#A611/2 | DU | EDU_800/1-01 | -6.5 | A0032/1 | STROJOVNA VZDUCHOTECHNIKY 1,2 TL 12 | 800/1-01#A0032/1 | [18 empty] | 7433
[75 empty] | TE | 800/03-IV.B_1 | 20.4 | A616/1 | Transportní šachta | SO800/03#A616/1 | DU | EDU_800/1-01 | 6 | A205/1 | MÍSTNOST MĚŘENÍ A REGULACE | 800/1-01#A205/1 | [18 empty] | 7434
[75 empty] | TE | 800/03-IV.B_1 | 20.4 | A632/1 | Místnost úklidu | SO800/03#A632/1 | DU | EDU_800/1-01 | 6 | A237 | MÍSTNOST BOXŮ PRO ODBĚR VZORKŮ Z ČISTÍCÍCH STANIC | 800/1-01#A237 | [18 empty] | 7435
[75 empty] | TE | 800/03-IV.B_1 | 24.6 | A702A/1 | Vestibul schodiště č. 1 | SO800/03#A702A/1 | DU | EDU_800/1-01 | 6 | A208/2 | SKLADOVACÍ BAZÉN VYHOŘELÉHO PALIVA | 800/1-01#A208/2 | [18 empty] | 7436
[75 empty] | TE | 800/03-IV.B_1 | 24.6 | A702/1 | Vestibul schodiště č. 1 | SO800/03#A702/1 | DU | EDU_800/1-01 | 6 | A202/2 | PROSTOR PRŮCHODEK A ARMATUR HAVARIJNÍHO SYSTÉMU CHLAZENÍ AZ | 800/1-01#A202/2 | [18 empty] | 7437
[75 empty] | TE | 800/03-IV.B_1 | 24.6 | A703/1 | Sklad nehořlavých materiálů | SO800/03#A703/1 | DU | EDU_800/1-01 | 6 | A261/2 | KABELOVÁ ŠACHTA | 800/1-01#A261/2 | [18 empty] | 7438
[75 empty] | TE | 800/03-IV.B_1 | 24.6 | A704/2 | Sociální zařízení | SO800/03#A704/2 | DU | EDU_800/1-01 | 6 | A254/1 | CHODBA | 800/1-01#A254/1 | [18 empty] | 7439
[75 empty] | TE | 800/03-IV.B_1 | 24.6 | A706/1 | Vestibul schodiště č. 3 | SO800/03#A706/1 | DU | EDU_800/1-01 | 6 | A241/2 | PROSTOR PRO OVLÁDÁNÍ ARMATUR VYSOKOTLAKÉHO VZDUCHU | 800/1-01#A241/2 | [18 empty] | 7440
[75 empty] | TE | 800/03-IV.B_1 | 24.6 | A708A | Instalační šachta | SO800/03#A708A | DU | EDU_800/1-01 | 6 | A232/2 | NEČISTÁ REZERVNÍ MÍSTNOST | 800/1-01#A232/2 | [18 empty] | 7441
[75 empty] | TE | 800/03-IV.B_1 | 24.6 | A753 | Místnost tlumicích nádrží systému spalování vodíku | SO800/03#A753 | DU | EDU_800/1-01 | 6 | A210/1 | MÍSTNOST OVLÁDÁNÍ ARMATUR BOXU PAROGENERÁTORŮ | 800/1-01#A210/1 | [18 empty] | 7442
[75 empty] | TE | 800/03-IV.B_1 | 24.6 | A754/1 | Chodba | SO800/03#A754/1 | DU | EDU_800/1-01 | 6 | A213/2 | MÍSTNOST ODLUHŮ PAROGENERÁTORŮ | 800/1-01#A213/2 | [18 empty] | 7443
[75 empty] | TE | 800/03-IV.B_1 | 28.8 | A803/1 | Místnost úklidu | SO800/03#A803/1 | DU | EDU_800/1-01 | 6 | A255/1 | PŘEDSÍŇ | 800/1-01#A255/1 | [18 empty] | 7444
[75 empty] | TE | 800/03-IV.B_1 | 28.8 | A808/2 | Sklad dekontaminace | SO800/03#A808/2 | DU | EDU_800/1-01 | 6 | A233/2 | MÍSTNOST HYDRAULICKÉHO PLNĚNÍ FILTRŮ SVO-2 | 800/1-01#A233/2 | [18 empty] | 7445
[75 empty] | TE | 800/03-IV.B_1 | 28.8 | A819/2 | Místn.armatur a čerpadel systému stabilního hasícího zařízení | SO800/03#A819/2 | DU | EDU_800/1-01 | 6 | A259/2 | MÍSTNOST ARMATUR A POTRUBÍ PRO ODBĚR VZORKŮ | 800/1-01#A259/2 | [18 empty] | 7446
[75 empty] | TE | 800/03-IV.B_1 | 28.8 | A819/4 | Místn.armatur a čerpadel systému stabilního hasícího zařízení | SO800/03#A819/4 | DU | EDU_800/1-01 | 6 | A257 | MÍSTNOST ČERPADEL PRO DEZAKTIVACI HCČ A VELKÝCH ZAŘÍZENÍ | 800/1-01#A257 | [18 empty] | 7447
[75 empty] | TE | 800/03-IV.B_1 | 28.8 | A819/6 | Místn.armatur a čerpadel systému stabilního hasícího zařízení | SO800/03#A819/6 | DU | EDU_800/1-01 | 6 | A253/2 | HERMETICKÝ UZÁVĚR | 800/1-01#A253/2 | [18 empty] | 7448
[75 empty] | TE | 800/03-IV.B_1 | 28.8 | A820 | Místnost pojistného ventilu parovodu a nádrží stabilního hasícího zařízení | SO800/03#A820 | DU | EDU_800/1-01 | 6 | A249 | DÍLNA SVAŘOVÁNÍ ÚDRŽBY | 800/1-01#A249 | [18 empty] | 7449
[75 empty] | TE | 800/03-IV.B_1 | 33.6 | A901/2 | Schodiště č. 2 | SO800/03#A901/2 | DU | EDU_800/1-01 | 6 | A245/1 | MÍSTNOST DMYCHADEL RADIAČNÍ KONTROLY | 800/1-01#A245/1 | [18 empty] | 7450
[75 empty] | TE | 800/03-IV.B_1 | 36.6 | A902A/1 | Vestibul schodiště č. 1 | SO800/03#A902A/1 | DU | EDU_800/1-01 | 6 | A241/1 | PROSTOR PRO OVLÁDÁNÍ ARMATUR VYSOKOTLAKÉHO VZDUCHU | 800/1-01#A241/1 | [18 empty] | 7451
[75 empty] | TE | 800/03-IV.B_1 | 36.6 | A903A/1 | Sklad nehořlavých materiálů | SO800/03#A903A/1 | DU | EDU_800/1-01 | 6 | A239 | ŠACHTA VÝTAHU 100KG | 800/1-01#A239 | [18 empty] | 7452
[75 empty] | TE | 800/03-IV.B_1 | 33.6 | A903/1 | Místnost úklidu | SO800/03#A903/1 | DU | EDU_800/1-01 | 6 | A235 | MÍSTNOST PRO PRÁCI S AKTIVNÍMI VZORKY | 800/1-01#A235 | [18 empty] | 7453
[75 empty] | TE | 800/03-IV.B_1 | 33.6 | A903/2 | Místnost úklidu | SO800/03#A903/2 | DU | EDU_800/1-01 | 6 | A230 | MÍSTNOST MĚŘENÍ A REGULACE | 800/1-01#A230 | [18 empty] | 7454
[75 empty] | TE | 800/03-IV.B_1 | 33.6 | A904A/1 | Vestibul schodiště č. 3 | SO800/03#A904A/1 | DU | EDU_800/1-01 | 6 | A225 | MÍSTNOST RADIAČNÍ KONTROLY | 800/1-01#A225 | [18 empty] | 7455
[75 empty] | TE | 800/03-IV.B_1 | 33.6 | A904A/2 | Vestibul schodiště č. 4 | SO800/03#A904A/2 | DU | EDU_800/1-01 | 6 | A219 | PROSTOR SKLADOVÁNÍ POHONŮ ŘÍDÍCÍCH TYČÍ | 800/1-01#A219 | [18 empty] | 7456
[75 empty] | TE | 800/03-IV.B_1 | 33.6 | A905A/2 | Místnost přístrojové techniky (pro opravy pohonu SOR a potrubí) | SO800/03#A905A/2 | DU | EDU_800/1-01 | 6 | A216 | MÍSTNOST PRO OPRAVÁRENSKOU KOMORU | 800/1-01#A216 | [18 empty] | 7457
[75 empty] | TE | 800/03-IV.B_1 | 36.6 | A905/1 | Místnost údržby pohonu SOR a potrubí | SO800/03#A905/1 | DU | EDU_800/1-01 | 6 | A214/1 | CHODBA OBSLUHY | 800/1-01#A214/1 | [18 empty] | 7458
[75 empty] | TE | 800/03-IV.B_1 | 33.6 | A906A/2 | Schodiště č. 4 | SO800/03#A906A/2 | DU | EDU_800/1-01 | 6 | A209/1 | VZDUCHOTECHNICKÁ ŠACHTA | 800/1-01#A209/1 | [18 empty] | 7459
[75 empty] | TE | 800/03-IV.B_1 | 33.6 | A909 | Místnost nádrže technické vody | SO800/03#A909 | DU | EDU_800/1-01 | 6 | A206/1 | ŠACHTA TRANSPORTNÍHO KONTEJNERU | 800/1-01#A206/1 | [18 empty] | 7460
[75 empty] | TE | 800/03-IV.B_1 | 33.6 | A913A | Potrubní chodba | SO800/03#A913A | DU | EDU_800/1-01 | 6 | A204/1 | MÍSTNOST MĚŘENÍ A REGULACE | 800/1-01#A204/1 | [18 empty] | 7461
[75 empty] | TE | 800/03-IV.B_1 | 33.6 | A917A | Sociální zařízení | SO800/03#A917A | DU | EDU_800/1-01 | 6 | A203/1 | PROSTOR PRŮCHODEK A ARMATUR HAVARIJNÍHO SYSTÉMU CHLAZENÍ AZ | 800/1-01#A203/1 | [18 empty] | 7462
[75 empty] | TE | 800/03-IV.B_1 | 36.6 | A920 | Místnost dekontaminace speciálních oděvů | SO800/03#A920 | DU | EDU_800/1-01 | 6 | A201/2 | BOX PAROGENERÁTORŮ | 800/1-01#A201/2 | [18 empty] | 7463
[75 empty] | TE | 800/03-IV.B_1 | 36.6 | A922 | Hygienický uzávěr | SO800/03#A922 | DU | EDU_800/1-01 | 6 | A201/1 | BOX PAROGENERÁTORŮ | 800/1-01#A201/1 | [18 empty] | 7464
[75 empty] | TE | 800/03-IV.B_1 | 36.6 | A922A | Meziprostor u obálky u os V, 4 | SO800/03#A922A | DU | EDU_800/1-01 | 6 | A264/1 | ZÁCHYTNÝ PLYNOJEM I | 800/1-01#A264/1 | [18 empty] | 7465
[75 empty] | TE | 800/03-IV.B_1 | 33.6 | A927A | Instalační šachta | SO800/03#A927A | DU | EDU_800/1-01 | 6 | A211/1 | PROSTOR ARMATUR BOXU PAROGENERÁTORŮ | 800/1-01#A211/1 | [18 empty] | 7466
[75 empty] | TE | 800/03-IV.B_1 | STŘ | STŘ | Střecha | SO800/03#STR | DU | EDU_800/1-01 | 6 | A263/2 | ŠACHTA LIKVIDACE HAVÁRIÍ | 800/1-01#A263/2 | [18 empty] | 7467
[75 empty] | TE | 800/04-IV.B_1 | -4.2 | AK044 | Dekontaminace přístrojů SKŘ | SO800/04#AK044 | DU | EDU_800/1-01 | 6 | A262/1 | KABELOVÁ ŠACHTA | 800/1-01#A262/1 | [18 empty] | 7468
[75 empty] | TE | 800/04-IV.B_1 | -4.2 | AK046/2 | Místnost SKŘ vloženého okruhu chlazení | SO800/04#AK046/2 | DU | EDU_800/1-01 | 6 | A202/1 | PROSTOR PRŮCHODEK A ARMATUR HAVARIJNÍHO SYSTÉMU CHLAZENÍ AZ | 800/1-01#A202/1 | [18 empty] | 7469
[75 empty] | TE | 800/04-IV.B_1 | -4.2 | A047/1 | Místnost reagentu IO (čerpadlo + nádrž) | SO800/04#A047/1 | DU | EDU_800/1-01 | 6 | A264/2 | ZÁCHYTNÝ PLYNOJEM I | 800/1-01#A264/2 | [18 empty] | 7470
[75 empty] | TE | 800/04-IV.B_1 | -4.2 | A047/2 | Místnost reagentu IO (čerpadlo + nádrž) | SO800/04#A047/2 | DU | EDU_800/1-01 | 6 | A263/1 | ŠACHTA LIKVIDACE HAVÁRIÍ | 800/1-01#A263/1 | [18 empty] | 7471
[75 empty] | TE | 800/04-IV.B_1 | -4.2 | A049 | Radiometrická laboratoř | SO800/04#A049 | DU | EDU_800/1-01 | 6 | A262/2 | KABELOVÁ ŠACHTA | 800/1-01#A262/2 | [18 empty] | 7472
[75 empty] | TE | 800/04-IV.B_1 | -4.2 | A050 | Laboratoř plamenné fotometrie | SO800/04#A050 | DU | EDU_800/1-01 | 6 | A261/1 | KABELOVÁ ŠACHTA | 800/1-01#A261/1 | [18 empty] | 7473
[75 empty] | TE | 800/04-IV.B_1 | -4.2 | AV051/1 | Místnost chladicí jednotky systému UV02 | SO800/04#AV051/1 | DU | EDU_800/1-01 | 6 | A260 | PROSTOR PRO SKLADOVÁNÍ POHONŮ SORR | 800/1-01#A260 | [18 empty] | 7474
[75 empty] | TE | 800/04-IV.B_1 | -4.2 | AV051/3 | Místnost chladicí jednotky systému UV02 | SO800/04#AV051/3 | DU | EDU_800/1-01 | 6 | A259/1 | MÍSTNOST ARMATUR A POTRUBÍ PRO ODBĚR VZORKŮ | 800/1-01#A259/1 | [18 empty] | 7475
[75 empty] | TE | 800/04-IV.B_1 | -4.2 | AV051/5 | Místnost chladicí jednotky systému UV13 | SO800/04#AV051/5 | DU | EDU_800/1-01 | 6 | A258/2 | MÍSTNOST RADIAČNÍ KONTROLY ODLUHŮ PAROGENERÁTORŮ | 800/1-01#A258/2 | [18 empty] | 7476
[75 empty] | TE | 800/04-IV.B_1 | -4.2 | AV051A/1 | Místnost chladicí jednotky systému UV02 | SO800/04#AV051A/1 | DU | EDU_800/1-01 | 6 | A258/1 | MÍSTNOST RADIAČNÍ KONTROLY ODLUHŮ PAROGENERÁTORŮ | 800/1-01#A258/1 | [18 empty] | 7477
[75 empty] | TE | 800/04-IV.B_1 | -4.2 | AE052 | Nouzová dozorna | SO800/04#AE052 | DU | EDU_800/1-01 | 6 | A256/2 | VZDUCHOTECHNICKÁ ŠACHTA SYSTÉMU C-2 | 800/1-01#A256/2 | [18 empty] | 7478
[75 empty] | TE | 800/04-IV.B_1 | 0 | AE134 | Kabelová šachta 1. systému | SO800/04#AE134 | DU | EDU_800/1-01 | 6 | A256/1 | VZDUCHOTECHNICKÁ ŠACHTA SYSTÉMU C-2 | 800/1-01#A256/1 | [18 empty] | 7479
[75 empty] | TE | 800/04-IV.B_1 | -4.2 | AE056 | Uzel spojů | SO800/04#AE056 | DU | EDU_800/1-01 | 6 | A255/2 | PŘEDSÍŇ | 800/1-01#A255/2 | [18 empty] | 7480
[75 empty] | TE | 800/04-IV.B_1 | -4.2 | AE057 | Místnost filtru UV01 | SO800/04#AE057 | DU | EDU_800/1-01 | 6 | A254/2 | CHODBA | 800/1-01#A254/2 | [18 empty] | 7481
[75 empty] | TE | 800/04-IV.B_1 | -4.2 | AV059 | Šachta VZT | SO800/04#AV059 | DU | EDU_800/1-01 | 6 | A253/1 | HERMETICKÝ UZÁVĚR | 800/1-01#A253/1 | [18 empty] | 7482
[75 empty] | TE | 800/04-IV.B_1 | -4.2 | AE060 | Kabelová šachta 3. systému | SO800/04#AE060 | DU | EDU_800/1-01 | 6 | A252/2 | MÍSTNOST MĚŘENÍ A REGULACE | 800/1-01#A252/2 | [18 empty] | 7483
[75 empty] | TE | 800/04-IV.B_1 | -4.2 | AE062 | Místnost SKŘ, kontroly napjatosti obálky | SO800/04#AE062 | DU | EDU_800/1-01 | 6 | A252/1 | MÍSTNOST MĚŘENÍ A REGULACE | 800/1-01#A252/1 | [18 empty] | 7484
[75 empty] | TE | 800/04-IV.B_1 | 0 | GA101 | Transportní koridor | SO800/04#GA101 | DU | EDU_800/1-01 | 6 | A210/2 | MÍSTNOST OVLÁDÁNÍ ARMATUR BOXU PAROGENERÁTORŮ | 800/1-01#A210/2 | [18 empty] | 7485
[75 empty] | TE | 800/04-IV.B_1 | 0 | A101/1 | Schodiště č. 1 | SO800/04#A101/1 | DU | EDU_800/1-01 | 6 | A205/2 | MÍSTNOST MĚŘENÍ A REGULACE | 800/1-01#A205/2 | [18 empty] | 7486
[75 empty] | TE | 800/04-IV.B_1 | 0 | A101/2 | Schodiště č. 2 | SO800/04#A101/2 | DU | EDU_800/1-01 | 6 | A204/2 | MÍSTNOST MĚŘENÍ A REGULACE | 800/1-01#A204/2 | [18 empty] | 7487
[75 empty] | TE | 800/04-IV.B_1 | 0 | A102/2 | Vestibul schodiště č. 2 | SO800/04#A102/2 | DU | EDU_800/1-01 | 6 | A248 | ZKUŠEBNA ARMATUR ÚDRŽBY | 800/1-01#A248 | [18 empty] | 7488
[75 empty] | TE | 800/04-IV.B_1 | 0 | A102A/2 | Vestibul schodiště č. 2 | SO800/04#A102A/2 | DU | EDU_800/1-01 | 6 | A242/2 | MÍSTNOST ČERPADEL A CHLADIČŮ SKLADOVACÍHO BAZÉNU | 800/1-01#A242/2 | [18 empty] | 7489
[75 empty] | TE | 800/04-IV.B_1 | 0 | A103/1 | Montážní prostor | SO800/04#A103/1 | DU | EDU_800/1-01 | 6 | A240A/2 | PŘEDSÍŇ WC ŽENY | 800/1-01#A240A/2 | [18 empty] | 7490
[75 empty] | TE | 800/04-IV.B_1 | 0 | A103/2 | Montážní prostor | SO800/04#A103/2 | DU | EDU_800/1-01 | 6 | A203/2 | PROSTOR PRŮCHODEK A ARMATUR HAVARIJNÍHO SYSTÉMU CHLAZENÍ AZ | 800/1-01#A203/2 | [18 empty] | 7491
[75 empty] | TE | 800/04-IV.B_1 | 0 | GA103/1 | Hermetický uzávěr | SO800/04#GA103/1 | DU | EDU_800/1-01 | 6 | A251 | VZDUCHOTECHNICKÁ ŠACHTA | 800/1-01#A251 | [18 empty] | 7492
[75 empty] | TE | 800/04-IV.B_1 | 0 | A104/1 | Instalační šachta | SO800/04#A104/1 | DU | EDU_800/1-01 | 6 | A250 | MÍSTNOST DEZAKTIVACE DROBNÝCH PŘEDMĚTŮ | 800/1-01#A250 | [18 empty] | 7493
[75 empty] | TE | 800/04-IV.B_1 | 0 | A105/2 | Místnost armatur | SO800/04#A105/2 | DU | EDU_800/1-01 | 6 | A247/2 | PODÉLNÁ CHODBA ÚDRŽBY | 800/1-01#A247/2 | [18 empty] | 7494
[75 empty] | TE | 800/04-IV.B_1 | 0 | A107 | Hygienický uzávěr | SO800/04#A107 | DU | EDU_800/1-01 | 6 | A247/1 | PODÉLNÁ CHODBA ÚDRŽBY | 800/1-01#A247/1 | [18 empty] | 7495
[75 empty] | TE | 800/04-IV.B_1 | 0 | AE109 | Kabelová šachta 1. systému | SO800/04#AE109 | DU | EDU_800/1-01 | 6 | A246 | PŘÍRUČNÍ SKLAD ÚDRŽBY | 800/1-01#A246 | [18 empty] | 7496
[75 empty] | TE | 800/04-IV.B_1 | 0 | A111/2 | Vestibul schodiště č. 4 | SO800/04#A111/2 | DU | EDU_800/1-01 | 6 | A245/2 | MÍSTNOST DMYCHADEL RADIAČNÍ KONTROLY | 800/1-01#A245/2 | [18 empty] | 7497
[75 empty] | TE | 800/04-IV.B_1 | 0 | A114/2 | Místnost výměníku vloženého okruhu chlazení | SO800/04#A114/2 | DU | EDU_800/1-01 | 6 | A244 | MÍSTNOST ČIDEL RADIAČNÍ KONTROLY | 800/1-01#A244 | [18 empty] | 7498
[75 empty] | TE | 800/04-IV.B_1 | 0 | AK115 | Místnost radiační kontroly | SO800/04#AK115 | DU | EDU_800/1-01 | 6 | A243/2 | MÍSTNOST MĚŘENÍ A REGULACE | 800/1-01#A243/2 | [18 empty] | 7499
[75 empty] | TE | 800/04-IV.B_1 | 0 | A118 | Místnost armatur kanalizace | SO800/04#A118 | DU | EDU_800/1-01 | 6 | A243/1 | MÍSTNOST MĚŘENÍ A REGULACE | 800/1-01#A243/1 | [18 empty] | 7500
[75 empty] | TE | 800/04-IV.B_1 | 0 | A119/1 | Místnost doplňovacího čerpadla | SO800/04#A119/1 | DU | EDU_800/1-01 | 6 | A242/1 | MÍSTNOST ČERPADEL A CHLADIČŮ SKLADOVACÍHO BAZÉNU | 800/1-01#A242/1 | [18 empty] | 7501
[75 empty] | TE | 800/04-IV.B_1 | 0 | A119/2 | Místnost doplňovacího čerpadla | SO800/04#A119/2 | DU | EDU_800/1-01 | 6 | A240C/2 | WC ŽENY | 800/1-01#A240C/2 | [18 empty] | 7502
[75 empty] | TE | 800/04-IV.B_1 | 0 | A120 | Instalační šachta | SO800/04#A120 | DU | EDU_800/1-01 | 6 | A240C/1 | WC ŽENY | 800/1-01#A240C/1 | [18 empty] | 7503
[75 empty] | TE | 800/04-IV.B_1 | 0 | A121/1 | Čistá chodba | SO800/04#A121/1 | DU | EDU_800/1-01 | 6 | A240B/2 | WC ŽENY | 800/1-01#A240B/2 | [18 empty] | 7504
[75 empty] | TE | 800/04-IV.B_1 | 0 | A123/1 | Místnost havarijního dochlazování | SO800/04#A123/1 | DU | EDU_800/1-01 | 6 | A240B/1 | WC ŽENY | 800/1-01#A240B/1 | [18 empty] | 7505
[75 empty] | TE | 800/04-IV.B_1 | 0 | A124/1 | Nádrže bórového koncentrátu | SO800/04#A124/1 | DU | EDU_800/1-01 | 6 | A240A/1 | PŘEDSÍŇ WC ŽENY | 800/1-01#A240A/1 | [18 empty] | 7506
[75 empty] | TE | 800/04-IV.B_1 | 0 | A124/2 | Nádrže bórového koncentrátu | SO800/04#A124/2 | DU | EDU_800/1-01 | 6 | A240/2 | SOCIÁLNÍ ZAŘÍZENÍ | 800/1-01#A240/2 | [18 empty] | 7507
[75 empty] | TE | 800/04-IV.B_1 | 0 | A126 | Sociální zařízení | SO800/04#A126 | DU | EDU_800/1-01 | 6 | A240/1 | SOCIÁLNÍ ZAŘÍZENÍ | 800/1-01#A240/1 | [18 empty] | 7508
[75 empty] | TE | 800/04-IV.B_1 | 0 | AE128/1 | Místnost skříní ASŘTP | SO800/04#AE128/1 | DU | EDU_800/1-01 | 6 | A238 | MÍSTNOST TŘÍDĚNÍ VZORKŮ | 800/1-01#A238 | [18 empty] | 7509
[75 empty] | TE | 800/04-IV.B_1 | 0 | AE128/2 | Místnost skříní ASŘTP | SO800/04#AE128/2 | DU | EDU_800/1-01 | 6 | A236 | POTRUBNÍ PROSTOR SYSTÉMU ODBĚRU VZORKŮ | 800/1-01#A236 | [18 empty] | 7510
[75 empty] | TE | 800/04-IV.B_1 | 0 | AE128/3 | Místnost skříní ASŘTP | SO800/04#AE128/3 | DU | EDU_800/1-01 | 6 | A234 | PŘEDSÍŇ | 800/1-01#A234 | [18 empty] | 7511
[75 empty] | TE | 800/04-IV.B_1 | 0 | A130 | Příruční sklad hořlavých kapalin | SO800/04#A130 | DU | EDU_800/1-01 | 6 | A233/1 | MÍSTNOST HYDRAULICKÉHO PLNĚNÍ FILTRŮ SVO-2 | 800/1-01#A233/1 | [18 empty] | 7512
[75 empty] | TE | 800/04-IV.B_1 | 0 | A131 | Seismický monitorovací systém | SO800/04#A131 | DU | EDU_800/1-01 | 6 | A232/1 | NEČISTÁ REZERVNÍ MÍSTNOST | 800/1-01#A232/1 | [18 empty] | 7513
[75 empty] | TE | 800/04-IV.B_1 | 0 | A132 | Rezerva | SO800/04#A132 | DU | EDU_800/1-01 | 6 | A229 | BOX ARMATUR ODPARKY SVO-4 | 800/1-01#A229 | [18 empty] | 7514
[75 empty] | TE | 800/04-IV.B_1 | 0 | AE133/2 | Kabelová šachta 2. systému | SO800/04#AE133/2 | DU | EDU_800/1-01 | 6 | A228 | BOX ARMATUR ODPARKY SVO-3 | 800/1-01#A228 | [18 empty] | 7515
[75 empty] | TE | 800/04-IV.B_1 | 3.6 | AE220/1 | Kabelová šachta 2. systému | SO800/04#AE220/1 | DU | EDU_800/1-01 | 6 | A227 | MÍSTNOST ODPARKY TR | 800/1-01#A227 | [18 empty] | 7516
[75 empty] | TE | 800/04-IV.B_1 | 3.6 | AE220/2 | Kabelová šachta 2. systému | SO800/04#AE220/2 | DU | EDU_800/1-01 | 6 | A226 | MÍSTNOST ODPARKY TD | 800/1-01#A226 | [18 empty] | 7517
[75 empty] | TE | 800/04-IV.B_1 | 3.6 | A201/1 | Schodiště č. 1 | SO800/04#A201/1 | DU | EDU_800/1-01 | 6 | A224 | MÍSTNOST ELEKTRIKÁŘŮ | 800/1-01#A224 | [18 empty] | 7518
[75 empty] | TE | 800/04-IV.B_1 | 3.6 | A201/2 | Schodiště č. 2 | SO800/04#A201/2 | DU | EDU_800/1-01 | 6 | A223A |  | 800/1-01#A223A | [18 empty] | 7519
[75 empty] | TE | 800/04-IV.B_1 | 3.6 | A202A/2 | Vestibul schodiště č. 2 | SO800/04#A202A/2 | DU | EDU_800/1-01 | 6 | A223 | KONTROLNÍ STEND POHONŮ ŘÍDÍCÍCH TYČÍ | 800/1-01#A223 | [18 empty] | 7520
[75 empty] | TE | 800/04-IV.B_1 | 3.6 | A203/1 | Sklad nehořlavých materiálů | SO800/04#A203/1 | DU | EDU_800/1-01 | 6 | A222A | DÍLNA OPRAV ARMATUR | 800/1-01#A222A | [18 empty] | 7521
[75 empty] | TE | 800/04-IV.B_1 | EXT | EXT01 | Exteriér | SO800/04#EXT01 | DU | EDU_800/1-01 | 6 | A222 | DÍLNA OPRAV ARMATUR | 800/1-01#A222 | [18 empty] | 7522
[75 empty] | TE | 800/04-IV.B_1 | 0 | AV127/2 | Ventilační šachta | SO800/04#AV127/2 | DU | EDU_800/1-01 | 6 | A221 | MÍSTNOST OBSLUHY PRIMÁRNÍHO OKRUHU | 800/1-01#A221 | [18 empty] | 7523
[75 empty] | TE | 800/04-IV.B_1 | 3.6 | A204/1 | Místnost úklidu | SO800/04#A204/1 | DU | EDU_800/1-01 | 6 | A220 | PROSTOR SKLADOVÁNÍ DÉLKOMĚRŮ | 800/1-01#A220 | [18 empty] | 7524
[75 empty] | TE | 800/04-IV.B_1 | 3.6 | A205 | Místnost nádrží demi vody | SO800/04#A205 | DU | EDU_800/1-01 | 6 | A218 | MÍSTNOST ZAVÁŽENÍ IONEXOVÝCH FILTRŮ SVO-4 | 800/1-01#A218 | [18 empty] | 7525
[75 empty] | TE | 800/04-IV.B_1 | 3.6 | A206/2 | Schodiště č. 4 | SO800/04#A206/2 | DU | EDU_800/1-01 | 6 | A217 | ŠACHTA SKLADOVÁNÍ VNITŘNÍCH ČÁSTÍ REAKTORU | 800/1-01#A217 | [18 empty] | 7526
[75 empty] | TE | 800/04-IV.B_1 | 3.6 | A208/1 | Sklad dekontaminačního zařízení | SO800/04#A208/1 | DU | EDU_800/1-01 | 6 | A215C | LABORATOŘ DEFEKTOSKOPIE | 800/1-01#A215C | [18 empty] | 7527
[75 empty] | TE | 800/04-IV.B_1 | 3.6 | AE209/1 | Předsíň | SO800/04#AE209/1 | DU | EDU_800/1-01 | 6 | A215B | SKLAD CHEMIKÁLIÍ | 800/1-01#A215B | [18 empty] | 7528
[75 empty] | TE | 800/04-IV.B_1 | 3.6 | AE209/2 | Předsíň | SO800/04#AE209/2 | DU | EDU_800/1-01 | 6 | A215A | FOTOLABORATOŘ METALOGRAFIE | 800/1-01#A215A | [18 empty] | 7529
[75 empty] | TE | 800/04-IV.B_1 | 3.6 | A210 | Instalační šachta | SO800/04#A210 | DU | EDU_800/1-01 | 6 | A214/2 | CHODBA OBSLUHY | 800/1-01#A214/2 | [18 empty] | 7530
[75 empty] | TE | 800/04-IV.B_1 | 3.6 | A211 | Sociální zařízení | SO800/04#A211 | DU | EDU_800/1-01 | 6 | A213/1 | MÍSTNOST ODLUHŮ PAROGENERÁTORŮ | 800/1-01#A213/1 | [18 empty] | 7531
[75 empty] | TE | 800/04-IV.B_1 | 3.6 | A213 | Místnost SKŘ pro opravy přístrojů | SO800/04#A213 | DU | EDU_800/1-01 | 6 | A212 | MÍSTNOST ODBĚRU VZORKŮ | 800/1-01#A212 | [18 empty] | 7532
[75 empty] | TE | 800/04-IV.B_1 | 3.6 | AE216 | Kabelová šachta 1. systému | SO800/04#AE216 | DU | EDU_800/1-01 | 6 | A211/2 | PROSTOR ARMATUR BOXU PAROGENERÁTORŮ | 800/1-01#A211/2 | [18 empty] | 7533
[75 empty] | TE | 800/04-IV.B_1 | 3.6 | AE217 | Kabelová šachta 3. systému | SO800/04#AE217 | DU | EDU_800/1-01 | 6 | A209/2 | VZDUCHOTECHNICKÁ ŠACHTA | 800/1-01#A209/2 | [18 empty] | 7534
[75 empty] | TE | 800/04-IV.B_1 | 3.6 | AE219/1 | Kabelový prostor blokové dozorny | SO800/04#AE219/1 | DU | EDU_800/1-01 | 6 | A208/1 | SKLADOVACÍ BAZÉN VYHOŘELÉHO PALIVA | 800/1-01#A208/1 | [18 empty] | 7535
[75 empty] | TE | 800/04-IV.B_1 | 3.6 | AE219/2 | Kabelový prostor blokové dozorny | SO800/04#AE219/2 | DU | EDU_800/1-01 | 6 | A207/2 | UZÁVĚR DO HERMETICKÉ ZÓNY | 800/1-01#A207/2 | [18 empty] | 7536
[75 empty] | TE | 800/04-IV.B_1 | 0 | AE135 | Kabelová šachta 3. systému | SO800/04#AE135 | DU | EDU_800/1-01 | 6 | A207/1 | UZÁVĚR DO HERMETICKÉ ZÓNY | 800/1-01#A207/1 | [18 empty] | 7537
[75 empty] | TE | 800/04-IV.B_1 | 3.6 | AV221/1 | Ventilační šachta | SO800/04#AV221/1 | DU | EDU_800/1-01 | 6 | A206/2 | ŠACHTA TRANSPORTNÍHO KONTEJNERU | 800/1-01#A206/2 | [18 empty] | 7538
[75 empty] | TE | 800/04-IV.B_1 | 3.6 | AE220A/1 | Předsíň kabelové šachty 2. systému | SO800/04#AE220A/1 | DU | EDU_800/1-01 | 49.8 | A639/1 | STŘECHA | 800/1-01#A639/1 | [18 empty] | 7539
[75 empty] | TE | 800/04-IV.B_1 | 3.6 | AE220A/2 | Předsíň kabelové šachty 2. systému | SO800/04#AE220A/2 | DU | EDU_800/1-01 | 49.8 | A701B/1 | STŘECHA | 800/1-01#A701B/1 | [18 empty] | 7540
[75 empty] | TE | 800/04-IV.B_1 | 3.6 | A223 | Služební místnost | SO800/04#A223 | DU | EDU_800/1-01 | 49.8 | A701A/1 | STŘECHA | 800/1-01#A701A/1 | [18 empty] | 7541
[75 empty] | TE | 800/04-IV.B_1 | 3.6 | AE224 | Kabelová šachta | SO800/04#AE224 | DU | EDU_800/1-01 | 49.8 | A701C/2 | STŘECHA | 800/1-01#A701C/2 | [18 empty] | 7542
[75 empty] | TE | 800/04-IV.B_1 | 3.6 | A225/2 | Předsíň | SO800/04#A225/2 | DU | EDU_800/1-01 | 49.8 | A701C/1 | STŘECHA | 800/1-01#A701C/1 | [18 empty] | 7543
[75 empty] | TE | 800/04-IV.B_1 | 6.6 | A301/1 | Schodiště č. 1 | SO800/04#A301/1 | DU | EDU_800/1-01 | 49.8 | A701B/2 | STŘECHA | 800/1-01#A701B/2 | [18 empty] | 7544
[75 empty] | TE | 800/04-IV.B_1 | 6.6 | A301/2 | Schodiště č. 2 | SO800/04#A301/2 | DU | EDU_800/1-01 | 49.8 | A701A/2 | STŘECHA | 800/1-01#A701A/2 | [18 empty] | 7545
[75 empty] | TE | 800/04-IV.B_1 | 6.6 | A302A/1 | Vestibul schodiště č. 1 | SO800/04#A302A/1 | DU | EDU_800/1-01 | 49.8 | A701/2 | STŘECHA | 800/1-01#A701/2 | [18 empty] | 7546
[75 empty] | TE | 800/04-IV.B_1 | 6.6 | A302A/2 | Vestibul schodiště č. 2 | SO800/04#A302A/2 | DU | EDU_800/1-01 | 49.8 | A701/1 | STŘECHA | 800/1-01#A701/1 | [18 empty] | 7547
[75 empty] | TE | 800/04-IV.B_1 | 6.6 | A303/1 | Sklad nehořlavého materiálu | SO800/04#A303/1 | DU | EDU_800/1-01 | 49.8 | A639/2 | STŘECHA | 800/1-01#A639/2 | [18 empty] | 7548
[75 empty] | TE | 800/04-IV.B_1 | 6.6 | A304/2 | Transportní šachta - montážní otvor pro transport zařízení | SO800/04#A304/2 | DU | EDU_800/1-01 | -2.8 | A0035 | BOX DMYCHADEL SYSTÉMU TS 20,40,60 | 800/1-01#A0035 | [18 empty] | 7549
[75 empty] | TE | 800/04-IV.B_1 | 6.6 | AE305A/2 | Kabelová stoupačka ASŘTP (WEC 1. systém) | SO800/04#AE305A/2 | DU | EDU_800/1-01 | -2.8 | A0060 | REZERVNÍ MÍSTNOST | 800/1-01#A0060 | [18 empty] | 7550
[75 empty] | TE | 800/04-IV.B_1 | 6.6 | A306/2 | Schodiště č. 4 | SO800/04#A306/2 | DU | EDU_800/1-01 | -2.8 | A0065A/1 | MÍSTNOST OPERÁTORA | 800/1-01#A0065A/1 | [18 empty] | 7551
[75 empty] | TE | 800/04-IV.B_1 | 6.6 | A307/2 | Vestibul schodiště č. 4 | SO800/04#A307/2 | DU | EDU_800/1-01 | -2.8 | A0065A/2 | PODESTA | 800/1-01#A0065A/2 | [18 empty] | 7552
[75 empty] | TE | 800/04-IV.B_1 | 6.6 | A309 | Sociální zařízení | SO800/04#A309 | DU | EDU_800/1-01 | -2.8 | A01/1 | KABELOVÝ KANÁL | 800/1-01#A01/1 | [18 empty] | 7553
[75 empty] | TE | 800/04-IV.B_1 | 6.6 | A310 | Instalační šachta | SO800/04#A310 | DU | EDU_800/1-01 | -2.8 | A01/2 | KABELOVÝ KANÁL | 800/1-01#A01/2 | [18 empty] | 7554
[75 empty] | TE | 800/04-IV.B_1 | 6.6 | A311 | Místnost ovládání armatur systému doplňování primárního okruhu | SO800/04#A311 | DU | EDU_800/1-01 | -2.8 | A010/1 | MÍSTNOST ELEKTROMOTORŮ VZDUCHOTECHNIKY TL10,11 | 800/1-01#A010/1 | [18 empty] | 7555
[75 empty] | TE | 800/04-IV.B_1 | 6.6 | AE313 | Kabelová šachta 1. systému | SO800/04#AE313 | DU | EDU_800/1-01 | -2.8 | A010/2 | MÍSTNOST ELEKTROMOTORŮ VZDUCHOTECHNIKY TL10,11 | 800/1-01#A010/2 | [18 empty] | 7556
[75 empty] | TE | 800/04-IV.B_1 | 6.6 | A314 | Hygienický uzávěr | SO800/04#A314 | DU | EDU_800/1-01 | -2.8 | A011/1 | STROJOVNA VENTILAČNÍCH SYSTÉMŮ C-1, C-2 | 800/1-01#A011/1 | [18 empty] | 7557
[75 empty] | TE | 800/04-IV.B_1 | 6.6 | A315/2 | Místnost olejového hospodářství HCČ | SO800/04#A315/2 | DU | EDU_800/1-01 | -2.8 | A011/2 | STROJOVNA VENTILAČNÍCH SYSTÉMŮ C-1, C-2 | 800/1-01#A011/2 | [18 empty] | 7558
[75 empty] | TE | 800/04-IV.B_1 | 6.6 | A317/3 | Místnost čerpadel vloženého okruhu chlazení | SO800/04#A317/3 | DU | EDU_800/1-01 | 3 | A012/1 | VZDUCHOTECHNICKÝ KANÁL VENTILAČNÍCH SYSTÉMŮ C-1, C-2 | 800/1-01#A012/1 | [18 empty] | 7559
[75 empty] | TE | 800/04-IV.B_1 | 6.6 | A318 | Nečistá potrubní chodba | SO800/04#A318 | DU | EDU_800/1-01 | 3 | A012/2 | VZDUCHOTECHNICKÝ KANÁL VENTILAČNÍCH SYSTÉMŮ C-1, C-2 | 800/1-01#A012/2 | [18 empty] | 7560
[75 empty] | TE | 800/04-IV.B_1 | 6.6 | A320 | Místnost čerpadla hydrozkoušek IO a proplachu čidel SKŘ | SO800/04#A320 | DU | EDU_800/1-01 | -2.8 | A012A/1 | MÍSTNOST VZDUCHOTECHNIKY HERMETICKÉ ZÓNY | 800/1-01#A012A/1 | [18 empty] | 7561
[75 empty] | TE | 800/04-IV.B_1 | 6.6 | A323 | Místnost chladičů odběru vzorků SVO-2 | SO800/04#A323 | DU | EDU_800/1-01 | -2.8 | A012A/2 | MÍSTNOST VZDUCHOTECHNIKY HERMETICKÉ ZÓNY | 800/1-01#A012A/2 | [18 empty] | 7562
[75 empty] | TE | 800/04-IV.B_1 | 6.6 | A324 | Místnost odběru vzorku SVO-1 a SVO-2 | SO800/04#A324 | DU | EDU_800/1-01 | -2.8 | A012B/1 | MÍSTNOST VZDUCHOTECHNIKY HERMETICKÉ ZÓNY | 800/1-01#A012B/1 | [18 empty] | 7563
[75 empty] | TE | 800/04-IV.B_1 | 6.6 | A325/1 | Místnost automatické chemické kontroly | SO800/04#A325/1 | DU | EDU_800/1-01 | -2.8 | A012B/2 | MÍSTNOST VZDUCHOTECHNIKY HERMETICKÉ ZÓNY | 800/1-01#A012B/2 | [18 empty] | 7564
[75 empty] | TE | 800/04-IV.B_1 | 6.6 | A326/1 | Chodba | SO800/04#A326/1 | DU | EDU_800/1-01 | -2.8 | A013 | CHODBA NEČISTÉHO POTRUBÍ | 800/1-01#A013 | [18 empty] | 7565
[75 empty] | TE | 800/04-IV.B_1 | 6.6 | A326/2 | Chodba | SO800/04#A326/2 | DU | EDU_800/1-01 | -2.8 | A014 | CHODBA NEČISTÉHO POTRUBÍ | 800/1-01#A014 | [18 empty] | 7566
[75 empty] | TE | 800/04-IV.B_1 | 6.6 | A326/3 | Chodba | SO800/04#A326/3 | DU | EDU_800/1-01 | -2.8 | A015/1 | PŘEDSÍŇ | 800/1-01#A015/1 | [18 empty] | 7567
[75 empty] | TE | 800/04-IV.B_1 | 6.6 | A327/1 | Místnost armatur havarijního dochlazování | SO800/04#A327/1 | DU | EDU_800/1-01 | -2.8 | A015/2 | PŘEDSÍŇ | 800/1-01#A015/2 | [18 empty] | 7568
[75 empty] | TE | 800/04-IV.B_1 | 6.6 | A328 | Místnost armatur nečistého potrubí | SO800/04#A328 | DU | EDU_800/1-01 | -2.8 | A016/1 | HERMETICKÝ UZÁVĚR | 800/1-01#A016/1 | [18 empty] | 7569
[75 empty] | TE | 800/04-IV.B_1 | 6.6 | AK329/2 | Místnost SKŘ havarijních systémů | SO800/04#AK329/2 | DU | EDU_800/1-01 | -2.8 | A016/2 | HERMETICKÝ UZÁVĚR | 800/1-01#A016/2 | [18 empty] | 7570
[75 empty] | TE | 800/04-IV.B_1 | 6.6 | AK329/3 | Místnost SKŘ havarijních systémů | SO800/04#AK329/3 | DU | EDU_800/1-01 | -2.8 | A017 | MÍSTNOST ČERPADEL ODPLYNĚNÉ VODY | 800/1-01#A017 | [18 empty] | 7571
[75 empty] | TE | 800/04-IV.B_1 | 6.6 | AE330/1 | Kabelová šachta 2. systému | SO800/04#AE330/1 | DU | EDU_800/1-01 | -2.8 | A018/1 | KABELOVÝ PROSTOR | 800/1-01#A018/1 | [18 empty] | 7572
[75 empty] | TE | 800/04-IV.B_1 | 6.6 | A332 | Místnost chemické kontroly | SO800/04#A332 | DU | EDU_800/1-01 | -2.8 | A018/2 | KABELOVÝ PROSTOR | 800/1-01#A018/2 | [18 empty] | 7573
[75 empty] | TE | 800/04-IV.B_1 | 6.6 | A333 | Místnost odvzdušnění filtru SVO-2 | SO800/04#A333 | DU | EDU_800/1-01 | -2.8 | A019/1 | MÍSTNOST ROZVÁDĚČŮ | 800/1-01#A019/1 | [18 empty] | 7574
[75 empty] | TE | 800/04-IV.B_1 | 6.6 | A334 | Místnost odvzdušnění filtru SVO-2 | SO800/04#A334 | DU | EDU_800/1-01 | -2.8 | A019/2 | MÍSTNOST ROZVÁDĚČŮ | 800/1-01#A019/2 | [18 empty] | 7575
[75 empty] | TE | 800/04-IV.B_1 | 6.6 | AK335/3 | Místnost radiační kontroly III. systém | SO800/04#AK335/3 | DU | EDU_800/1-01 | -2.8 | A019/3 | MÍSTNOST ROZVÁDĚČŮ | 800/1-01#A019/3 | [18 empty] | 7576
[75 empty] | TE | 800/04-IV.B_1 | 6.6 | A336 | Místnost ionizačních komor | SO800/04#A336 | DU | EDU_800/1-01 | -2.8 | A019/4 | MÍSTNOST ROZVÁDĚČŮ | 800/1-01#A019/4 | [18 empty] | 7577
[75 empty] | TE | 800/04-IV.B_1 | 6.6 | A337 | Místnost potrubí vloženého okruhu chlazení | SO800/04#A337 | DU | EDU_800/1-01 | -2.8 | A019/5 | MÍSTNOST ROZVÁDĚČŮ | 800/1-01#A019/5 | [18 empty] | 7578
[75 empty] | TE | 800/04-IV.B_1 | 6.6 | AE340/2 | Chodba | SO800/04#AE340/2 | DU | EDU_800/1-01 | -2.8 | A019/6 | MÍSTNOST ROZVÁDĚČŮ | 800/1-01#A019/6 | [18 empty] | 7579
[75 empty] | TE | 800/04-IV.B_1 | 6.6 | AE340/3 | Denní místnost a kuchyň | SO800/04#AE340/3 | DU | EDU_800/1-01 | -2.8 | A02/1 | KABELOVÝ KANÁL | 800/1-01#A02/1 | [18 empty] | 7580
[75 empty] | TE | 800/04-IV.B_1 | 6.6 | AE340/5 | Sprcha | SO800/04#AE340/5 | DU | EDU_800/1-01 | -2.8 | A02/2 | KABELOVÝ KANÁL | 800/1-01#A02/2 | [18 empty] | 7581
[75 empty] | TE | 800/04-IV.B_1 | 6.6 | AE340/6 | Šachta | SO800/04#AE340/6 | DU | EDU_800/1-01 | -2.8 | A020/1 | MÍSTNOST MĚŘENÍ A REGULACE | 800/1-01#A020/1 | [18 empty] | 7582
[75 empty] | TE | 800/04-IV.B_1 | 6.6 | AV342/2 | Ventilační šachta | SO800/04#AV342/2 | DU | EDU_800/1-01 | -2.8 | A020/2 | MÍSTNOST MĚŘENÍ A REGULACE | 800/1-01#A020/2 | [18 empty] | 7583
[75 empty] | TE | 800/04-IV.B_1 | 6.6 | AV347 | Šachta VZT | SO800/04#AV347 | DU | EDU_800/1-01 | -2.8 | A021 | TRANSPORTNÍ ŠACHTA | 800/1-01#A021 | [18 empty] | 7584
[75 empty] | TE | 800/04-IV.B_1 | 6.6 | A343/1 | Instalační šachta | SO800/04#A343/1 | DU | EDU_800/1-01 | -2.8 | A03/1 | KABELOVÝ KANÁL | 800/1-01#A03/1 | [18 empty] | 7585
[75 empty] | TE | 800/04-IV.B_1 | 6.6 | A343/2 | Instalační šachta | SO800/04#A343/2 | DU | EDU_800/1-01 | -2.8 | A03/2 | KABELOVÝ KANÁL | 800/1-01#A03/2 | [18 empty] | 7586
[75 empty] | TE | 800/04-IV.B_1 | 6.6 | AE348 | Kabelová šachta 1. systému | SO800/04#AE348 | DU | EDU_800/1-01 | -2.8 | A04/1 | MÍSTNOST OVLÁDÁNÍ ARMATUR | 800/1-01#A04/1 | [18 empty] | 7587
[75 empty] | TE | 800/04-IV.B_1 | 6.6 | AV349 | Místnost chladicí jednotky UV02D07 | SO800/04#AV349 | DU | EDU_800/1-01 | -2.8 | A04/2 | MÍSTNOST OVLÁDÁNÍ ARMATUR | 800/1-01#A04/2 | [18 empty] | 7588
[75 empty] | TE | 800/04-IV.B_1 | 6.6 | AV342/1 | Ventilační šachta | SO800/04#AV342/1 | DU | EDU_800/1-01 | -2.8 | A05/1 | BOX ARMATUR, ČERPADEL A NÁDRŽÍ BÓROVÉHO KONCENTRÁTU | 800/1-01#A05/1 | [18 empty] | 7589
[75 empty] | TE | 800/04-IV.B_1 | -4.2 | A001/1 | Schodiště č. 1 | SO800/04#A001/1 | DU | EDU_800/1-01 | -2.8 | A05/2 | BOX ARMATUR, ČERPADEL A NÁDRŽÍ BÓROVÉHO KONCENTRÁTU | 800/1-01#A05/2 | [18 empty] | 7590
[75 empty] | TE | 800/04-IV.B_1 | -4.2 | A001/2 | Schodiště č. 2 | SO800/04#A001/2 | DU | EDU_800/1-01 | -2.8 | A06/1 | BOX ARMATUR, ČERPADEL A NÁDRŽÍ BÓROVÉHO KONCENTRÁTU | 800/1-01#A06/1 | [18 empty] | 7591
[75 empty] | TE | 800/04-IV.B_1 | -4.2 | A002/1 | Vestibul schodiště č. 1 | SO800/04#A002/1 | DU | EDU_800/1-01 | -2.8 | A06/2 | BOX ARMATUR, ČERPADEL A NÁDRŽÍ BÓROVÉHO KONCENTRÁTU | 800/1-01#A06/2 | [18 empty] | 7592
[75 empty] | TE | 800/04-IV.B_1 | -4.2 | A002/2 | Vestibul schodiště č. 2 | SO800/04#A002/2 | DU | EDU_800/1-01 | -2.8 | A06A/1 | PLOŠINA OVLÁDÁNÍ | 800/1-01#A06A/1 | [18 empty] | 7593
[75 empty] | TE | 800/04-IV.B_1 | -4.2 | A003/1 | Šachta výtahu 1 | SO800/04#A003/1 | DU | EDU_800/1-01 | -2.8 | A06A/2 | PLOŠINA OVLÁDÁNÍ | 800/1-01#A06A/2 | [18 empty] | 7594
[75 empty] | TE | 800/04-IV.B_1 | -4.2 | A003/2 | Šachta výtahu 2 | SO800/04#A003/2 | DU | EDU_800/1-01 | -2.8 | A07 | BOX ARMATUR, ČERPADEL A NÁDRŽÍ BÓROVÉHO KONCENTRÁTU | 800/1-01#A07 | [18 empty] | 7595
[75 empty] | TE | 800/04-IV.B_1 | -4.2 | AE005/1 | Elektrotechnická místnost | SO800/04#AE005/1 | DU | EDU_800/1-01 | -2.8 | A08/1 | BOX ARMATUR SVO-2 | 800/1-01#A08/1 | [18 empty] | 7596
[75 empty] | TE | 800/04-IV.B_1 | -4.2 | AE005/2 | Elektrotechnická místnost | SO800/04#AE005/2 | DU | EDU_800/1-01 | -2.8 | A08/2 | BOX ARMATUR SVO-2 | 800/1-01#A08/2 | [18 empty] | 7597
[75 empty] | TE | 800/04-IV.B_1 | -4.2 | A006 | Chodba | SO800/04#A006 | DU | EDU_800/1-01 | -2.8 | A09/1 | CHODBA OVLÁDÁNÍ SVO-2 | 800/1-01#A09/1 | [18 empty] | 7598
[75 empty] | TE | 800/04-IV.B_1 | -4.2 | A007/2 | Schodiště č. 4 | SO800/04#A007/2 | DU | EDU_800/1-01 | -2.8 | A09/2 | CHODBA OVLÁDÁNÍ SVO-2 | 800/1-01#A09/2 | [18 empty] | 7599
[75 empty] | TE | 800/04-IV.B_1 | -4.2 | A008/1 | Vestibul schodiště č. 3 | SO800/04#A008/1 | DU | EDU_800/1-01 | 3 | A147/1 | POTRUBNÍ NEČISTÁ CHODBA | 800/1-01#A147/1 | [18 empty] | 7600
[75 empty] | TE | 800/04-IV.B_1 | -4.2 | A009/2 | Šachta výtahu 4 | SO800/04#A009/2 | DU | EDU_800/1-01 | 3 | A147/2 | POTRUBNÍ NEČISTÁ CHODBA | 800/1-01#A147/2 | [18 empty] | 7601
[75 empty] | TE | 800/04-IV.B_1 | -4.2 | A010/1 | Instalační šachta | SO800/04#A010/1 | DU | EDU_800/1-01 | 3 | A148/1 | POTRUBNÍ ČISTÁ CHODBA | 800/1-01#A148/1 | [18 empty] | 7602
[75 empty] | TE | 800/04-IV.B_1 | -4.2 | A011 | Místnost úklidu | SO800/04#A011 | DU | EDU_800/1-01 | 3 | A148/2 | POTRUBNÍ ČISTÁ CHODBA | 800/1-01#A148/2 | [18 empty] | 7603
[75 empty] | TE | 800/04-IV.B_1 | -4.2 | A013 | Místnost omývání skafandrů | SO800/04#A013 | DU | EDU_800/1-01 | 3 | A150 | SYSTÉM TS | 800/1-01#A150 | [18 empty] | 7604
[75 empty] | TE | 800/04-IV.B_1 | -4.2 | AE014 | Kabelová šachta 1. systému | SO800/04#AE014 | DU | EDU_800/1-01 | 3 | A151/1 | MÍSTNOST MĚŘENÍ A REGULACE BÓROVÉ REGULACE | 800/1-01#A151/1 | [18 empty] | 7605
[75 empty] | TE | 800/04-IV.B_1 | -4.2 | A015 | Hygienický uzávěr | SO800/04#A015 | DU | EDU_800/1-01 | 3 | A151/2 | MÍSTNOST MĚŘENÍ A REGULACE BÓROVÉ REGULACE | 800/1-01#A151/2 | [18 empty] | 7606
[75 empty] | TE | 800/04-IV.B_1 | -4.2 | A016 | Chodba | SO800/04#A016 | DU | EDU_800/1-01 | 29.1 | A265/1 | PLOŠINA | 800/1-01#A265/1 | [18 empty] | 7607
[75 empty] | TE | 800/04-IV.B_1 | -4.2 | A017/2 | Čistá chodba | SO800/04#A017/2 | DU | EDU_800/1-01 | 29.1 | A265/2 | PLOŠINA | 800/1-01#A265/2 | [18 empty] | 7608
[75 empty] | TE | 800/04-IV.B_1 | -4.2 | A019/1 | Místnost nádrže olejového hospodářství doplňovacích čerpadel | SO800/04#A019/1 | DU | EDU_800/1-01 | 29.1 | A601/1 | MÍSTNOST SPALOVÁNÍ VODÍKU | 800/1-01#A601/1 | [18 empty] | 7609
[75 empty] | TE | 800/04-IV.B_1 | -4.2 | A019/2 | Místnost nádrže olejového hospodářství doplňovacích čerpadel | SO800/04#A019/2 | DU | EDU_800/1-01 | 29.1 | A601/2 | MÍSTNOST SPALOVÁNÍ VODÍKU | 800/1-01#A601/2 | [18 empty] | 7610
[75 empty] | TE | 800/04-IV.B_1 | -4.2 | AK021/1 | Místnost SKŘ systému doplňování primárního okruhu | SO800/04#AK021/1 | DU | EDU_800/1-01 | 29.1 | A601/3 | MÍSTNOST SPALOVÁNÍ VODÍKU | 800/1-01#A601/3 | [18 empty] | 7611
[75 empty] | TE | 800/04-IV.B_1 | -4.2 | AK021/2 | Místnost SKŘ systému doplňování primárního okruhu | SO800/04#AK021/2 | DU | EDU_800/1-01 | 29.1 | A601/4 | MÍSTNOST SPALOVÁNÍ VODÍKU | 800/1-01#A601/4 | [18 empty] | 7612
[75 empty] | TE | 800/04-IV.B_1 | -4.2 | A022 | Místnost čerpadel čistého kondenzátu | SO800/04#A022 | DU | EDU_800/1-01 | 29.1 | A602/1 | MÍSTNOST DMYCHADEL SPALOVÁNÍ VODÍKU | 800/1-01#A602/1 | [18 empty] | 7613
[75 empty] | TE | 800/04-IV.B_1 | -4.2 | A023/2 | Místnost nádrže nečistého kondenzátu | SO800/04#A023/2 | DU | EDU_800/1-01 | 29.1 | A602/2 | MÍSTNOST DMYCHADEL SPALOVÁNÍ VODÍKU | 800/1-01#A602/2 | [18 empty] | 7614
[75 empty] | TE | 800/04-IV.B_1 | -4.2 | A025 | Nečistá potrubní chodba | SO800/04#A025 | DU | EDU_800/1-01 | 29.1 | A602/3 | MÍSTNOST DMYCHADEL SPALOVÁNÍ VODÍKU | 800/1-01#A602/3 | [18 empty] | 7615
[75 empty] | TE | 800/04-IV.B_1 | -4.2 | A026 | Místnost monžíku nečistého kondenzátu | SO800/04#A026 | DU | EDU_800/1-01 | 29.1 | A602/4 | MÍSTNOST DMYCHADEL SPALOVÁNÍ VODÍKU | 800/1-01#A602/4 | [18 empty] | 7616
[75 empty] | TE | 800/04-IV.B_1 | -4.2 | A027/3 | Místn.armatur čištění drenážních vod IO | SO800/04#A027/3 | DU | EDU_800/1-01 | 29.1 | A605 | AGREGÁTOROVNA | 800/1-01#A605 | [18 empty] | 7617
[75 empty] | TE | 800/04-IV.B_1 | -4.2 | A030/1 | Místnost čerpadla organizovaných úniků | SO800/04#A030/1 | DU | EDU_800/1-01 | 29.1 | A606/1 | OVLÁDÁNÍ JEŘÁBU 250T | 800/1-01#A606/1 | [18 empty] | 7618
[75 empty] | TE | 800/04-IV.B_1 | -4.2 | A030/2 | Místnost čerpadla organizovaných úniků | SO800/04#A030/2 | DU | EDU_800/1-01 | 29.1 | A606/2 | OVLÁDÁNÍ JEŘÁBU 250T | 800/1-01#A606/2 | [18 empty] | 7619
[75 empty] | TE | 800/04-IV.B_1 | -4.2 | A032 | Místnost nádrže organizovaných úniků | SO800/04#A032 | DU | EDU_800/1-01 | 29.1 | A607/1 | SCHODIŠTĚ | 800/1-01#A607/1 | [18 empty] | 7620
[75 empty] | TE | 800/04-IV.B_1 | -4.2 | A033 | Místnost nádrže speciální kanalizace | SO800/04#A033 | DU | EDU_800/1-01 | 29.1 | A607/2 | SCHODIŠTĚ | 800/1-01#A607/2 | [18 empty] | 7621
[75 empty] | TE | 800/04-IV.B_1 | -4.2 | A034 | Místnost čerpadel bórového koncentrátu | SO800/04#A034 | DU | EDU_800/1-01 | 29.1 | A608/1 | UZÁVĚR DO AKTIVNÍCH DÍLEN | 800/1-01#A608/1 | [18 empty] | 7622
[75 empty] | TE | 800/04-IV.B_1 | -4.2 | A036/1 | Místnost čerpadel havarijních systému | SO800/04#A036/1 | DU | EDU_800/1-01 | 29.1 | A608/2 | HYGIENICKÝ UZÁVĚR | 800/1-01#A608/2 | [18 empty] | 7623
[75 empty] | TE | 800/04-IV.B_1 | -4.2 | A036/3 | Místnost čerpadel havarijních systému | SO800/04#A036/3 | DU | EDU_800/1-01 | 29.1 | A609/1 | KABELOVÁ ŠACHTA | 800/1-01#A609/1 | [18 empty] | 7624
[75 empty] | TE | 800/04-IV.B_1 | -4.2 | A038/1 | Místnost čerpadel havarijního napájení | SO800/04#A038/1 | DU | EDU_800/1-01 | 29.1 | A609/2 | KABELOVÁ ŠACHTA | 800/1-01#A609/2 | [18 empty] | 7625
[75 empty] | TE | 800/04-IV.B_1 | -4.2 | A038/2 | Místnost čerpadel havarijního napájení | SO800/04#A038/2 | DU | EDU_800/1-01 | 29.1 | A610/1 | BOX SYSTÉMU TL77,82 | 800/1-01#A610/1 | [18 empty] | 7626
[75 empty] | TE | 800/04-IV.B_1 | -4.2 | A040 | Místnost nádrže a čerpadel úniků borových vod | SO800/04#A040 | DU | EDU_800/1-01 | 29.1 | A610/2 | BOX SYSTÉMU TL77,82 | 800/1-01#A610/2 | [18 empty] | 7627
[75 empty] | TE | 800/04-IV.B_1 | -4.2 | AK041/1 | Místnost SKŘ havarijních systémů | SO800/04#AK041/1 | DU | EDU_800/1-01 | 29.1 | A610A/2 | STROJOVNA VENITLÁTORU | 800/1-01#A610A/2 | [18 empty] | 7628
[75 empty] | TE | 800/04-IV.B_1 | -4.2 | AK043/1 | Místnost SKŘ havarijních systémů | SO800/04#AK043/1 | DU | EDU_800/1-01 | 29.1 | A611/1 | DÍLNA PRO SVAŘOVÁNÍ | 800/1-01#A611/1 | [18 empty] | 7629
[75 empty] | TE | 800/04-IV.B_1 | 0 | AE116 | Kabelová šachta 3. systému | SO800/04#AE116 | DU | EDU_800/1-01 | 29.1 | A611/2 | DÍLNA PRO SVAŘOVÁNÍ | 800/1-01#A611/2 | [18 empty] | 7630
[75 empty] | TE | 800/04-IV.B_1 | 3.6 | A204B/1 | Sprcha | SO800/04#A204B/1 | DU | EDU_800/1-01 | 29.1 | A611A/1 | DÍLNA PRIMÁRU | 800/1-01#A611A/1 | [18 empty] | 7631
[75 empty] | TE | 800/04-IV.B_1 | 3.6 | AE204A/2 | Kabelová stoupačka ASŘTP (WEC 1. systém) | SO800/04#AE204A/2 | DU | EDU_800/1-01 | 29.1 | A612/1 | MÍSTNOST DEZAKTIVAČNÍ VANY | 800/1-01#A612/1 | [18 empty] | 7632
[75 empty] | TE | 800/04-IV.B_1 | -4.2 | AE053 | Kabelová šachta 1. systému | SO800/04#AE053 | DU | EDU_800/1-01 | 29.1 | A612/2 | MÍSTNOST DEZAKTIVAČNÍ VANY | 800/1-01#A612/2 | [18 empty] | 7633
[75 empty] | TE | 800/04-IV.B_1 | -4.2 | AE054/1 | Kabelová šachta 2. systému | SO800/04#AE054/1 | DU | EDU_800/1-01 | 29.1 | A613 | NÁSTROJÁRNA ÚDRŽBY | 800/1-01#A613 | [18 empty] | 7634
[75 empty] | TE | 800/04-IV.B_1 | -4.2 | AE054/2 | Kabelová šachta 2. systému | SO800/04#AE054/2 | DU | EDU_800/1-01 | 32.9 | A614 | MÍSTNOST MISTRA ÚDRŽBY | 800/1-01#A614 | [18 empty] | 7635
[75 empty] | TE | 800/04-IV.B_1 | -4.2 | AE055 | Kabelová šachta 3. systému | SO800/04#AE055 | DU | EDU_800/1-01 | 29.1 | A615/1 | SOCIÁLNÍ ZAŘÍZENÍ | 800/1-01#A615/1 | [18 empty] | 7636
[75 empty] | TE | 800/04-IV.B_1 | -4.2 | AE060A | Předsíň kabelové šachty 3. systému | SO800/04#AE060A | DU | EDU_800/1-01 | 29.1 | A615/2 | SOCIÁLNÍ ZAŘÍZENÍ | 800/1-01#A615/2 | [18 empty] | 7637
[75 empty] | TE | 800/04-IV.B_1 | 0 | AE133/1 | Kabelová šachta 2. systému | SO800/04#AE133/1 | DU | EDU_800/1-01 | 29.1 | A615A/1 | PŘEDSÍŇ WC MUŽI | 800/1-01#A615A/1 | [18 empty] | 7638
[75 empty] | TE | 800/04-IV.B_1 | 3.6 | AE204A/1 | Kabelová stoupačka ASŘTP (WEC 3. systém) | SO800/04#AE204A/1 | DU | EDU_800/1-01 | 29.1 | A615A/2 | PŘEDSÍŇ WC MUŽI | 800/1-01#A615A/2 | [18 empty] | 7639
[75 empty] | TE | 800/04-IV.B_1 | 3.6 | AE212 | Kabelová šachta 1. systému | SO800/04#AE212 | DU | EDU_800/1-01 | 29.1 | A615B/1 | WC MUŽI | 800/1-01#A615B/1 | [18 empty] | 7640
[75 empty] | TE | 800/04-IV.B_1 | 3.6 | AE220/3 | Kabelová šachta 2. systému | SO800/04#AE220/3 | DU | EDU_800/1-01 | 29.1 | A615B/2 | WC MUŽI | 800/1-01#A615B/2 | [18 empty] | 7641
[75 empty] | TE | 800/04-IV.B_1 | 3.6 | AE222 | Kabelová šachta 3. systému | SO800/04#AE222 | DU | EDU_800/1-01 | 29.1 | A615C/1 | WC MUŽI | 800/1-01#A615C/1 | [18 empty] | 7642
[75 empty] | TE | 800/04-IV.B_1 | 6.6 | AE305A/1 | Kabelová stoupačka ASŘTP (WEC 3. systém) | SO800/04#AE305A/1 | DU | EDU_800/1-01 | 29.1 | A615C/2 | WC MUŽI | 800/1-01#A615C/2 | [18 empty] | 7643
[75 empty] | TE | 800/04-IV.B_1 | 6.6 | AE330/2 | Kabelová šachta 2. systému | SO800/04#AE330/2 | DU | EDU_800/1-01 | 29.1 | A615D/1 | WC MUŽI | 800/1-01#A615D/1 | [18 empty] | 7644
[75 empty] | TE | 800/04-IV.B_1 | 6.6 | AE330/3 | Kabelová šachta 2. systému | SO800/04#AE330/3 | DU | EDU_800/1-01 | 29.1 | A615D/2 | WC MUŽI | 800/1-01#A615D/2 | [18 empty] | 7645
[75 empty] | TE | 800/04-IV.B_1 | 6.6 | AE339 | Kabelová šachta 3. systému | SO800/04#AE339 | DU | EDU_800/1-01 | 29.1 | A616/1 | MÍSTNOST ÚKLIDU | 800/1-01#A616/1 | [18 empty] | 7646
[75 empty] | TE | 800/04-IV.B_1 | 6.6 | AE340/1 | Neoperativní prostor blokové dozorny | SO800/04#AE340/1 | DU | EDU_800/1-01 | 29.1 | A616/2 | MÍSTNOST ÚKLIDU | 800/1-01#A616/2 | [18 empty] | 7647
[75 empty] | TE | 800/04-IV.B_1 | 6.6 | AE340/4 | WC a předsíň | SO800/04#AE340/4 | DU | EDU_800/1-01 | 29.1 | A617/1 | CHODBA | 800/1-01#A617/1 | [18 empty] | 7648
[75 empty] | TE | 800/04-IV.B_1 | 6.6 | AE341 | Bloková dozorna | SO800/04#AE341 | DU | EDU_800/1-01 | 29.1 | A617/2 | CHODBA | 800/1-01#A617/2 | [18 empty] | 7649
[75 empty] | TE | 800/04-IV.B_1 | 6.6 | AE344 | Kabelová šachta 3. systému | SO800/04#AE344 | DU | EDU_800/1-01 | 29.1 | A618 | MÍSTNOST DEZAKTIVAČNÍ VANY PRO VELKÁ ZAŘÍZENÍ | 800/1-01#A618 | [18 empty] | 7650
[75 empty] | TE | 800/04-IV.B_1 | 6.6 | AE345 | Kabelová stoupačka ASŘTP (WEC 2. systém) | SO800/04#AE345 | DU | EDU_800/1-01 | 29.1 | A619 | VYMÍRACÍ ŠACHTA | 800/1-01#A619 | [18 empty] | 7651
[75 empty] | TE | 800/04-IV.B_1 | 6.6 | AE346 | Spojový uzel | SO800/04#AE346 | DU | EDU_800/1-01 | 29.1 | A620 | DÍLNA OPRAV ELEKTRO | 800/1-01#A620 | [18 empty] | 7652
[75 empty] | TE | 800/04-IV.B_1 | 6.6 | AE350 | Místnost rozvaděčů - kabelová šachta 2. systému | SO800/04#AE350 | DU | EDU_800/1-01 | 29.1 | A621 | DÍLNA PRO OPRAVY VELKÉHO ZAŘÍZENÍ | 800/1-01#A621 | [18 empty] | 7653
[75 empty] | TE | 800/04-IV.B_1 | -4.2 | AK021/3 | Místnost SKŘ systému doplňování primárního okruhu | SO800/04#AK021/3 | DU | EDU_800/1-01 | 29.1 | A621A | DÍLNA PRO OPRAVY VELKÉHO ZAŘÍZENÍ | 800/1-01#A621A | [18 empty] | 7654
[75 empty] | TE | 800/04-IV.B_1 | -4.2 | AK028 | Místnost SKŘ čištění RA medii | SO800/04#AK028 | DU | EDU_800/1-01 | 29.1 | A621B | DÍLNA PRO OPRAVY VELKÉHO ZAŘÍZENÍ | 800/1-01#A621B | [18 empty] | 7655
[75 empty] | TE | 800/04-IV.B_1 | -4.2 | AK041/2 | Místnost SKŘ havarijních systémů | SO800/04#AK041/2 | DU | EDU_800/1-01 | 29.1 | A621C | DÍLNA PRO OPRAVY VELKÉHO ZAŘÍZENÍ | 800/1-01#A621C | [18 empty] | 7656
[75 empty] | TE | 800/04-IV.B_1 | -4.2 | AK041/3 | Místnost SKŘ | SO800/04#AK041/3 | DU | EDU_800/1-01 | 29.1 | A622 | DÍLNA OPRAV ČERPADEL | 800/1-01#A622 | [18 empty] | 7657
[75 empty] | TE | 800/04-IV.B_1 | -4.2 | AK042/1 | Systémová místnost radiační kontroly nehermetické zóny | SO800/04#AK042/1 | DU | EDU_800/1-01 | 29.1 | A622A | DÍLNA PRO OPRAVY HERMETICKÝCH DVEŘÍ | 800/1-01#A622A | [18 empty] | 7658
[75 empty] | TE | 800/04-IV.B_1 | -4.2 | AK042/2 | Systémová místnost radiační kontroly nehermetické zóny | SO800/04#AK042/2 | DU | EDU_800/1-01 | 29.1 | A623 | DÍLNA OPRAV VZDUCHOTECHNIKY | 800/1-01#A623 | [18 empty] | 7659
[75 empty] | TE | 800/04-IV.B_1 | -4.2 | AK042/3 | Systémové místnost radiační kontroly nehermetické zóny | SO800/04#AK042/3 | DU | EDU_800/1-01 | 29.1 | A624/1 | CHODBA | 800/1-01#A624/1 | [18 empty] | 7660
[75 empty] | TE | 800/04-IV.B_1 | -4.2 | AK043/2 | Místnost SKŘ havarijních systémů | SO800/04#AK043/2 | DU | EDU_800/1-01 | 29.1 | A624/2 | CHODBA | 800/1-01#A624/2 | [18 empty] | 7661
[75 empty] | TE | 800/04-IV.B_1 | -4.2 | AK043/3 | Místnost SKŘ havarijních systémů | SO800/04#AK043/3 | DU | EDU_800/1-01 | 29.1 | A625 | PŘÍRUČNÍ SKLAD JEŘÁBOVÝCH PŘÍSTROJŮ | 800/1-01#A625 | [18 empty] | 7662
[75 empty] | TE | 800/04-IV.B_1 | -4.2 | AK045 | Místnost radiační kontroly - nesystémová | SO800/04#AK045 | DU | EDU_800/1-01 | 32.9 | A626/1 | STROJOVNA VÝTAHŮ Č.5,6 - 500KG | 800/1-01#A626/1 | [18 empty] | 7663
[75 empty] | TE | 800/04-IV.B_1 | -4.2 | AK046/1 | Místnost SKŘ vloženého okruhu chlazení | SO800/04#AK046/1 | DU | EDU_800/1-01 | 32.9 | A626/2 | STROJOVNA VÝTAHŮ Č.5,6 - 500KG | 800/1-01#A626/2 | [18 empty] | 7664
[75 empty] | TE | 800/04-IV.B_1 | -4.2 | AK046/3 | Místnost SKŘ vloženého okruhu chlazení | SO800/04#AK046/3 | DU | EDU_800/1-01 | 32.9 | A627/1 | STROJOVNA VÝTAHŮ Č.1,2 - 3,2T | 800/1-01#A627/1 | [18 empty] | 7665
[75 empty] | TE | 800/04-IV.B_1 | 6.6 | AK316 | Místnost čidel radiační kontroly primárního okruhu | SO800/04#AK316 | DU | EDU_800/1-01 | 32.9 | A627/2 | STROJOVNA VÝTAHŮ Č.1,2 - 3,2T | 800/1-01#A627/2 | [18 empty] | 7666
[75 empty] | TE | 800/04-IV.B_1 | 6.6 | AK329/1 | Místnost SKŘ havarijních systémů | SO800/04#AK329/1 | DU | EDU_800/1-01 | 32.9 | A628/1 | STROJOVNA VÝTAHŮ Č.3,4 - 320KG | 800/1-01#A628/1 | [18 empty] | 7667
[75 empty] | TE | 800/04-IV.B_1 | 6.6 | AK335/1 | Místnost radiační kontroly I. systém | SO800/04#AK335/1 | DU | EDU_800/1-01 | 32.9 | A628/2 | STROJOVNA VÝTAHŮ Č.3,4 - 320KG | 800/1-01#A628/2 | [18 empty] | 7668
[75 empty] | TE | 800/04-IV.B_1 | 6.6 | AK335/2 | Místnost radiační kontroly II. systém | SO800/04#AK335/2 | DU | EDU_800/1-01 | 32.9 | A629/1 | CHODBA | 800/1-01#A629/1 | [18 empty] | 7669
[75 empty] | TE | 800/04-IV.B_1 | -4.2 | AV051A/3 | Předsíň | SO800/04#AV051A/3 | DU | EDU_800/1-01 | 32.9 | A629/2 | CHODBA | 800/1-01#A629/2 | [18 empty] | 7670
[75 empty] | TE | 800/04-IV.B_1 | -4.2 | AV051/2 | Místnost chladicí jednotky systému UV02 | SO800/04#AV051/2 | DU | EDU_800/1-01 | 32.9 | A630/1 | STROJOVNA TL78 | 800/1-01#A630/1 | [18 empty] | 7671
[75 empty] | TE | 800/04-IV.B_1 | -4.2 | AV051/4 | Místnost chladicí jednotky systému UV01 | SO800/04#AV051/4 | DU | EDU_800/1-01 | 32.9 | A630/2 | STROJOVNA TL79 | 800/1-01#A630/2 | [18 empty] | 7672
[75 empty] | TE | 800/04-IV.B_1 | -4.2 | AV061 | Místnost chladicích jednotek systému UV01 | SO800/04#AV061 | DU | EDU_800/1-01 | 29.1 | A631/1 | MÍSTNOST SKŘ DODATEČNÉHO SPALOVÁNÍ VODÍKU | 800/1-01#A631/1 | [18 empty] | 7673
[75 empty] | TE | 800/04-IV.B_1 | 0 | AV127/1 | Ventilační šachta | SO800/04#AV127/1 | DU | EDU_800/1-01 | 29.1 | A631/2 | MÍSTNOST SKŘ DODATEČNÉHO SPALOVÁNÍ VODÍKU | 800/1-01#A631/2 | [18 empty] | 7674
[75 empty] | TE | 800/04-IV.B_1 | 0 | AV129 | Místnost chladících jednotek systému UV 04 + kabelový prostor ASŘTP | SO800/04#AV129 | DU | EDU_800/1-01 | 29.1 | A632/1 | PŘÍRUČNÍ SKLAD | 800/1-01#A632/1 | [18 empty] | 7675
[75 empty] | TE | 800/04-IV.B_1 | 3.6 | AV220/3A | VZT šachta uvnitř kabelové šachty 2. systému | SO800/04#AV220/3A | DU | EDU_800/1-01 | 29.1 | A632/2 | PŘÍRUČNÍ SKLAD | 800/1-01#A632/2 | [18 empty] | 7676
[75 empty] | TE | 800/04-IV.B_1 | 3.6 | AV221/2 | Ventilační šachta | SO800/04#AV221/2 | DU | EDU_800/1-01 | 29.1 | A633/1 | PŘEDSÍŇ | 800/1-01#A633/1 | [18 empty] | 7677
[75 empty] | TE | 800/04-IV.B_1 | -4.2 | A004/1 | Instalační šachta a přečerpání kanalizace | SO800/04#A004/1 | DU | EDU_800/1-01 | 29.1 | A633/2 | PŘEDSÍŇ | 800/1-01#A633/2 | [18 empty] | 7678
[75 empty] | TE | 800/04-IV.B_1 | -4.2 | A004/2 | Instalační šachta a přečerpání kanalizace | SO800/04#A004/2 | DU | EDU_800/1-01 | 29.1 | A634 | STROJOVNA VENTILÁTORU | 800/1-01#A634 | [18 empty] | 7679
[75 empty] | TE | 800/04-IV.B_1 | -4.2 | A007/1 | Schodiště č. 3 | SO800/04#A007/1 | DU | EDU_800/1-01 | 29.1 | A635/1 | ZÁCHYTNÝ PLYNOJEM IV | 800/1-01#A635/1 | [18 empty] | 7680
[75 empty] | TE | 800/04-IV.B_1 | -4.2 | A008/2 | Vestibul schodiště č. 4 | SO800/04#A008/2 | DU | EDU_800/1-01 | 29.1 | A635/2 | ZÁCHYTNÝ PLYNOJEM IV | 800/1-01#A635/2 | [18 empty] | 7681
[75 empty] | TE | 800/04-IV.B_1 | -4.2 | A009/1 | Šachta výtahu 3 | SO800/04#A009/1 | DU | EDU_800/1-01 | 32.9 | A636/1 | STROJOVNA VENTILÁTORŮ SYSTÉMU TL 47 | 800/1-01#A636/1 | [18 empty] | 7682
[75 empty] | TE | 800/04-IV.B_1 | -4.2 | A010/2 | Instalační místnost | SO800/04#A010/2 | DU | EDU_800/1-01 | 32.9 | A636/2 | STROJOVNA VENTILÁTORŮ SYSTÉMU TL 47 | 800/1-01#A636/2 | [18 empty] | 7683
[75 empty] | TE | 800/04-IV.B_1 | -4.2 | A012 | Šachta nákladního výtahu č.5 | SO800/04#A012 | DU | EDU_800/1-01 | 29.1 | A638/1 | PLOŠINA | 800/1-01#A638/1 | [18 empty] | 7684
[75 empty] | TE | 800/04-IV.B_1 | -4.2 | A017/1 | Čistá chodba | SO800/04#A017/1 | DU | EDU_800/1-01 | 29.1 | A638/2 | PLOŠINA | 800/1-01#A638/2 | [18 empty] | 7685
[75 empty] | TE | 800/04-IV.B_1 | -4.2 | A017/3 | Čistá chodba | SO800/04#A017/3 | DU | EDU_800/1-01 | 29.1 | A639 | POCHOZÍ STŘECHA | 800/1-01#A639 | [18 empty] | 7686
[75 empty] | TE | 800/04-IV.B_1 | -4.2 | A018/1 | Místnost olejového hospodářství doplňovacích čerpadel IO (TK) | SO800/04#A018/1 | DU | EDU_800/1-01 | 29.1 | A640/1 | PLOŠINA | 800/1-01#A640/1 | [18 empty] | 7687
[75 empty] | TE | 800/04-IV.B_1 | -4.2 | A018/2 | Místnost olejového hospodářství doplňovacích čerpadel IO (TK) | SO800/04#A018/2 | DU | EDU_800/1-01 | 29.1 | A640/2 | PLOŠINA | 800/1-01#A640/2 | [18 empty] | 7688
[75 empty] | TE | 800/04-IV.B_1 | -4.2 | A018/3 | Místnost olejového hospodářství doplňovacích čerpadel IO (TK) | SO800/04#A018/3 | DU | EDU_800/1-01 | 32.9 | A661/1 | DOZORNA | 800/1-01#A661/1 | [18 empty] | 7689
[75 empty] | TE | 800/04-IV.B_1 | -4.2 | A019/3 | Místnost nádrže olejového hospodářství doplňovacích čerpadel | SO800/04#A019/3 | DU | EDU_800/1-01 | 32.9 | A661/2 | DOZORNA | 800/1-01#A661/2 | [18 empty] | 7690
[75 empty] | TE | 800/04-IV.B_1 | -4.2 | A020 | Místnost vypouštění oleje z olejového hospodářství doplňovacích čerpadel | SO800/04#A020 | DU | EDU_800/1-01 | 29.1 | A662/1 | PLOŠINA | 800/1-01#A662/1 | [18 empty] | 7691
[75 empty] | TE | 800/04-IV.B_1 | -4.2 | A023/1 | Místnost nádrže nečistého kondenzátu | SO800/04#A023/1 | DU | EDU_800/1-01 | 29.1 | A662/2 | PLOŠINA | 800/1-01#A662/2 | [18 empty] | 7692
[75 empty] | TE | 800/04-IV.B_1 | -4.2 | A024 | Místnost čerpadel nečistého kondenzátu | SO800/04#A024 | DU | EDU_800/1-01 | 29.1 | A663/1 | PLOŠINA | 800/1-01#A663/1 | [18 empty] | 7693
[75 empty] | TE | 800/04-IV.B_1 | -4.2 | A027/1 | Místn.armatur čištění drenážních vod IO | SO800/04#A027/1 | DU | EDU_800/1-01 | 29.1 | A663/2 | PLOŠINA | 800/1-01#A663/2 | [18 empty] | 7694
[75 empty] | TE | 800/04-IV.B_1 | -4.2 | A027/2 | Místn.armatur čištění drenážních vod IO | SO800/04#A027/2 | DU | EDU_800/1-01 | 32.9 | A664/1 | PLOŠINA | 800/1-01#A664/1 | [18 empty] | 7695
[75 empty] | TE | 800/04-IV.B_1 | -4.2 | A029 | Nečistá potrubní šachta | SO800/04#A029 | DU | EDU_800/1-01 | 32.9 | A664/2 | PLOŠINA | 800/1-01#A664/2 | [18 empty] | 7696
[75 empty] | TE | 800/04-IV.B_1 | -4.2 | A030/3 | Místnost čerpadla organizovaných úniků | SO800/04#A030/3 | DU | EDU_800/1-01 | 32.9 | A666 | STŘECHA | 800/1-01#A666 | [18 empty] | 7697
[75 empty] | TE | 800/04-IV.B_1 | -4.2 | A031/1 | Místnost čerpadla speciální kanalizace | SO800/04#A031/1 | DU | EDU_800/1-01 | 32.9 | A667/1 | STŘECHA | 800/1-01#A667/1 | [18 empty] | 7698
[75 empty] | TE | 800/04-IV.B_1 | -4.2 | A031/2 | Místnost čerpadla speciální kanalizace | SO800/04#A031/2 | DU | EDU_800/1-01 | 32.9 | A667/2 | STŘECHA | 800/1-01#A667/2 | [18 empty] | 7699
[75 empty] | TE | 800/04-IV.B_1 | -4.2 | A035 | Místnost monžíku speciální kanalizace | SO800/04#A035 | DU | EDU_800/1-01 | 32.9 | A668/1 | PLOŠINA | 800/1-01#A668/1 | [18 empty] | 7700
[75 empty] | TE | 800/04-IV.B_1 | -4.2 | A036/2 | Místnost čerpadel havarijních systému | SO800/04#A036/2 | DU | EDU_800/1-01 | 32.9 | A668/2 | PLOŠINA | 800/1-01#A668/2 | [18 empty] | 7701
[75 empty] | TE | 800/04-IV.B_1 | -4.2 | A037 | Místnost odluhu parogenerátoru | SO800/04#A037 | DU | EDU_800/1-01 | 29.1 | A669/1 | STŘECHA | 800/1-01#A669/1 | [18 empty] | 7702
[75 empty] | TE | 800/04-IV.B_1 | -4.2 | A038/3 | Místnost čerpadel havarijního napájení | SO800/04#A038/3 | DU | EDU_800/1-01 | 29.1 | A669/2 | STŘECHA | 800/1-01#A669/2 | [18 empty] | 7703
[75 empty] | TE | 800/04-IV.B_1 | -4.2 | A039 | Místnost nádrže a čerpadel podmíněně aktivních vod | SO800/04#A039 | DU | EDU_800/1-01 | 32.9 | A665 | STŘECHA | 800/1-01#A665 | [18 empty] | 7704
[75 empty] | TE | 800/04-IV.B_1 | -4.2 | A048 | Expres laboratoř primárního okruhu | SO800/04#A048 | DU | EDU_800/1-01 | 32.9 | A670 | STŘECHA | 800/1-01#A670 | [18 empty] | 7705
[75 empty] | TE | 800/04-IV.B_1 | -4.2 | A058 | Místnost nádrže sběru drenáží TCHV "A" | SO800/04#A058 | DU | EDU_800/1-02 | 0 | B154/2 | MÍSTNOST KONTROLY POTRUBNÍCH HRDEL REAKTORU | 800/1-02#B154/2 | [18 empty] | 7706
[75 empty] | TE | 800/04-IV.B_1 | 0 | A102A/1 | Vestibul schodiště č. 1 | SO800/04#A102A/1 | DU | EDU_800/1-02 | 0 | B152 | PŘEDSÍŇ | 800/1-02#B152 | [18 empty] | 7707
[75 empty] | TE | 800/04-IV.B_1 | 0 | A102/1 | Vestibul schodiště č. 1 | SO800/04#A102/1 | DU | EDU_800/1-02 | 0 | B149/2 | ČERPADLA SYSTÉMU PROPLACHU ČIDEL | 800/1-02#B149/2 | [18 empty] | 7708
[75 empty] | TE | 800/04-IV.B_1 | 0 | A104/2 | Instalační šachta | SO800/04#A104/2 | DU | EDU_800/1-02 | 0 | B145/2 | MÍSTNOST ČERPADEL ODPOUŠTĚNÍ CHLADIVA PRIMÁRNÍHO OKRUHU | 800/1-02#B145/2 | [18 empty] | 7709
[75 empty] | TE | 800/04-IV.B_1 | 0 | A105/1 | Sociální zařízení | SO800/04#A105/1 | DU | EDU_800/1-02 | 0 | B143/2 | MÍSTNOST TEPELNÝCH VÝMĚNÍKŮ BÓROVÉ REGULACE TK | 800/1-02#B143/2 | [18 empty] | 7710
[75 empty] | TE | 800/04-IV.B_1 | 0 | A108 | Místnost omývání skafandrů | SO800/04#A108 | DU | EDU_800/1-02 | 0 | B140/2 | MÍSTNOST ČERPADEL DOPLŇOVÁNÍ A BÓROVÉ REGULACE | 800/1-02#B140/2 | [18 empty] | 7711
[75 empty] | TE | 800/04-IV.B_1 | 0 | A110/1 | Schodiště č. 3 | SO800/04#A110/1 | DU | EDU_800/1-02 | 0 | B139/1 | CHODBA OBSLUHY | 800/1-02#B139/1 | [18 empty] | 7712
[75 empty] | TE | 800/04-IV.B_1 | 0 | A110/2 | Schodiště č. 4 | SO800/04#A110/2 | DU | EDU_800/1-02 | 0 | B134/6 | MÍSTNOST NÁDRŽÍ HYDRAZÍN-HYDRÁTU SYSTÉMU TQ | 800/1-02#B134/6 | [18 empty] | 7713
[75 empty] | TE | 800/04-IV.B_1 | 0 | A111/1 | Vestibul schodiště č. 3 | SO800/04#A111/1 | DU | EDU_800/1-02 | 0 | B134/2 | MÍSTNOST NÁDRŽÍ HYDRAZÍN-HYDRÁTU SYSTÉMU TQ | 800/1-02#B134/2 | [18 empty] | 7714
[75 empty] | TE | 800/04-IV.B_1 | 0 | A113 | Místnost havarijního vypouštění oleje | SO800/04#A113 | DU | EDU_800/1-02 | 0 | B132/1 | SOCIÁLNÍ ZAŘÍZENÍ | 800/1-02#B132/1 | [18 empty] | 7715
[75 empty] | TE | 800/04-IV.B_1 | 0 | A114/1 | Místnost výměníku vloženého okruhu chlazení | SO800/04#A114/1 | DU | EDU_800/1-02 | 0 | B128 | BOX FILTRŮ TEPELNÝCH VÝMĚNÍKŮ TS | 800/1-02#B128 | [18 empty] | 7716
[75 empty] | TE | 800/04-IV.B_1 | 0 | A117 | Místnost armatur doplňovacích čerpadel | SO800/04#A117 | DU | EDU_800/1-02 | 0 | B123 | BOX ELEKTRICKÝCH OHŘÍVÁKŮ SYSTÉMU TS | 800/1-02#B123 | [18 empty] | 7717
[75 empty] | TE | 800/04-IV.B_1 | 0 | A119/3 | Místnost doplňovacího čerpadla | SO800/04#A119/3 | DU | EDU_800/1-02 | 0 | B118 | BOX CHLADIČE KONCENTRÁTU BÓRU | 800/1-02#B118 | [18 empty] | 7718
[75 empty] | TE | 800/04-IV.B_1 | 0 | A121/2 | Čistá chodba | SO800/04#A121/2 | DU | EDU_800/1-02 | 0 | B115/2 | MÍSTNOST OLEJOVÉHO HOSPODÁŘSTVÍ HCČ | 800/1-02#B115/2 | [18 empty] | 7719
[75 empty] | TE | 800/04-IV.B_1 | 0 | A121/3 | Čistá chodba | SO800/04#A121/3 | DU | EDU_800/1-02 | 0 | B113 | BOX ARMATUR SVO-4 | 800/1-02#B113 | [18 empty] | 7720
[75 empty] | TE | 800/04-IV.B_1 | 0 | A122/1 | Místnost filtru SVO-2 čištění drenážních vod | SO800/04#A122/1 | DU | EDU_800/1-02 | 0 | B108/2 | MÍSTNOST MĚŘENÍ A REGULACE | 800/1-02#B108/2 | [18 empty] | 7721
[75 empty] | TE | 800/04-IV.B_1 | 0 | A122/2 | Místnost filtru SVO-2 čištění drenážních vod | SO800/04#A122/2 | DU | EDU_800/1-02 | 0 | B104/1 | NÁDRŽE HAVARIJNÍHO SYSTÉMU CHLADÍCÍ ZÓNY PS14 | 800/1-02#B104/1 | [18 empty] | 7722
[75 empty] | TE | 800/04-IV.B_1 | 0 | A123/2 | Místnost havarijního dochlazování | SO800/04#A123/2 | DU | EDU_800/1-02 | 0 | B102/2 | NÁDRŽE HAVARIJNÍHO SYSTÉMU CHLADÍCÍ ZÓNY PS14 | 800/1-02#B102/2 | [18 empty] | 7723
[75 empty] | TE | 800/04-IV.B_1 | 0 | A123/3 | Místnost havarijního dochlazování | SO800/04#A123/3 | DU | EDU_800/1-02 | 0 | B101/2 | MÍSTNOST IONIZAČNÍCH KOMOR | 800/1-02#B101/2 | [18 empty] | 7724
[75 empty] | TE | 800/04-IV.B_1 | 0 | A125 | Místnost nádrží, armatur bórového koncentrátu a monžíku odpadních vod | SO800/04#A125 | DU | EDU_800/1-02 | 0 | B170/2 | Prostor u koridoru | 800/1-02#B170/2 | [18 empty] | 7725
[75 empty] | TE | 800/04-IV.B_1 | 0 | A136 | Předsíň | SO800/04#A136 | DU | EDU_800/1-02 | 0 | B170/1 | Prostor u koridoru | 800/1-02#B170/1 | [18 empty] | 7726
[75 empty] | TE | 800/04-IV.B_1 | 3.6 | A202A/1 | Vestibul schodiště č. 1 | SO800/04#A202A/1 | DU | EDU_800/1-02 | 0 | B103/2 | NÁDRŽE HAVARIJNÍHO SYSTÉMU CHLADÍCÍ ZÓNY PS14 | 800/1-02#B103/2 | [18 empty] | 7727
[75 empty] | TE | 800/04-IV.B_1 | 3.6 | A202/1 | Vestibul schodiště č. 1 | SO800/04#A202/1 | DU | EDU_800/1-02 | 0 | B141/1 | MÍSTNOST ČERPADEL DOPLŇOVÁNÍ A BÓROVÉ REGULACE | 800/1-02#B141/1 | [18 empty] | 7728
[75 empty] | TE | 800/04-IV.B_1 | 3.6 | A202/2 | Vestibul schodiště č. 2 | SO800/04#A202/2 | DU | EDU_800/1-02 | 0 | B101d/2 | Oplocenka | 800/1-02#B101D/2 | [18 empty] | 7729
[75 empty] | TE | 800/04-IV.B_1 | 3.6 | A203/2 | Sklad nehořlavých materiálů | SO800/04#A203/2 | DU | EDU_800/1-02 | 0 | B101c/2 | Oplocenka | 800/1-02#B101C/2 | [18 empty] | 7730
[75 empty] | TE | 800/04-IV.B_1 | 3.6 | A204/2 | Sociální zařízení | SO800/04#A204/2 | DU | EDU_800/1-02 | 0 | B101d/1 | Oplocenka | 800/1-02#B101D/1 | [18 empty] | 7731
[75 empty] | TE | 800/04-IV.B_1 | 3.6 | A206/1 | Schodiště č. 3 | SO800/04#A206/1 | DU | EDU_800/1-02 | 0 | B101c/1 | Oplocenka | 800/1-02#B101C/1 | [18 empty] | 7732
[75 empty] | TE | 800/04-IV.B_1 | 3.6 | A207/1 | Vestibul schodiště č. 3 | SO800/04#A207/1 | DU | EDU_800/1-02 | 0 | B141/2 | MÍSTNOST ČERPADEL DOPLŇOVÁNÍ A BÓROVÉ REGULACE | 800/1-02#B141/2 | [18 empty] | 7733
[75 empty] | TE | 800/04-IV.B_1 | 3.6 | A207/2 | Vestibul schodiště č. 4 | SO800/04#A207/2 | DU | EDU_800/1-02 | 0 | B133/2 | PŘEDSÍŇ | 800/1-02#B133/2 | [18 empty] | 7734
[75 empty] | TE | 800/04-IV.B_1 | 3.6 | A208/2 | Sklad dekontaminačního zařízení | SO800/04#A208/2 | DU | EDU_800/1-02 | 0 | B117/1 | PROSTOR HASÍCÍHO ZAŘÍZENÍ | 800/1-02#B117/1 | [18 empty] | 7735
[75 empty] | TE | 800/04-IV.B_1 | 3.6 | A214 | Místnost SKŘ pro opravy přístrojů | SO800/04#A214 | DU | EDU_800/1-02 | 0 | B110/2 | KABELOVÁ ŠACHTA | 800/1-02#B110/2 | [18 empty] | 7736
[75 empty] | TE | 800/04-IV.B_1 | 3.6 | A215 | Místnost ovládání armatur doplňovacích čerpadel | SO800/04#A215 | DU | EDU_800/1-02 | 0 | B101A/2 | REZERVNÍ PROSTOR | 800/1-02#B101A/2 | [18 empty] | 7737
[75 empty] | TE | 800/04-IV.B_1 | 3.6 | A218/1 | Instalační šachta | SO800/04#A218/1 | DU | EDU_800/1-02 | 0 | B132B/1 | WC MUŽI | 800/1-02#B132B/1 | [18 empty] | 7738
[75 empty] | TE | 800/04-IV.B_1 | 3.6 | A218/2 | Instalační šachta | SO800/04#A218/2 | DU | EDU_800/1-02 | 0 | B146/2 | SYSTÉM DOPLŇOVÁNÍ | 800/1-02#B146/2 | [18 empty] | 7739
[75 empty] | TE | 800/04-IV.B_1 | 3.6 | A225/1 | Předsíň | SO800/04#A225/1 | DU | EDU_800/1-02 | 0 | B138/1 | MÍSTNOST PRO HLÁŠENÍ POŽÁRU | 800/1-02#B138/1 | [18 empty] | 7740
[75 empty] | TE | 800/04-IV.B_1 | 6.6 | A302B/2 | Místnost rozvaděče | SO800/04#A302B/2 | DU | EDU_800/1-02 | 0 | B133/1 | PŘEDSÍŇ | 800/1-02#B133/1 | [18 empty] | 7741
[75 empty] | TE | 800/04-IV.B_1 | 6.6 | A302/1 | Vestibul schodiště č. 1 | SO800/04#A302/1 | DU | EDU_800/1-02 | 0 | B107/1 | PŘÍČNÁ CHODBA OBSLUHY | 800/1-02#B107/1 | [18 empty] | 7742
[75 empty] | TE | 800/04-IV.B_1 | 6.6 | A302/2 | Vestibul schodiště č. 2 | SO800/04#A302/2 | DU | EDU_800/1-02 | 0 | B101/1 | MÍSTNOST IONIZAČNÍCH KOMOR | 800/1-02#B101/1 | [18 empty] | 7743
[75 empty] | TE | 800/04-IV.B_1 | 6.6 | A303/2 | Sklad nehořlavého materiálu | SO800/04#A303/2 | DU | EDU_800/1-02 | 0 | B155B/2 | MÍSTNOST VÝFUKU | 800/1-02#B155B/2 | [18 empty] | 7744
[75 empty] | TE | 800/04-IV.B_1 | 6.6 | A304/1 | Transportní šachta - montážní otvor pro transport zařízení | SO800/04#A304/1 | DU | EDU_800/1-02 | 0 | B155A/2 | MÍSTNOST VÝFUKU | 800/1-02#B155A/2 | [18 empty] | 7745
[75 empty] | TE | 800/04-IV.B_1 | 6.6 | A305/1 | Sociální zařízení | SO800/04#A305/1 | DU | EDU_800/1-02 | 0 | B154/1 | MÍSTNOST KONTROLY POTRUBNÍCH HRDEL REAKTORU | 800/1-02#B154/1 | [18 empty] | 7746
[75 empty] | TE | 800/04-IV.B_1 | 6.6 | A305/2 | Sociální zařízení | SO800/04#A305/2 | DU | EDU_800/1-02 | 0 | B153 | KABELOVÁ ŠACHTA | 800/1-02#B153 | [18 empty] | 7747
[75 empty] | TE | 800/04-IV.B_1 | 6.6 | A306/1 | Schodiště č. 3 | SO800/04#A306/1 | DU | EDU_800/1-02 | 0 | B149/1 | ČERPADLA SYSTÉMU PROPLACHU ČIDEL | 800/1-02#B149/1 | [18 empty] | 7748
[75 empty] | TE | 800/04-IV.B_1 | 6.6 | A307/1 | Vestibul schodiště č. 3 | SO800/04#A307/1 | DU | EDU_800/1-02 | 0 | B146/1 | SYSTÉM DOPLŇOVÁNÍ | 800/1-02#B146/1 | [18 empty] | 7749
[75 empty] | TE | 800/04-IV.B_1 | 6.6 | A308/1 | Sklad dekontaminačního zařízení | SO800/04#A308/1 | DU | EDU_800/1-02 | 0 | B145/1 | MÍSTNOST ČERPADEL ODPOUŠTĚNÍ CHLADIVA PRIMÁRNÍHO OKRUHU | 800/1-02#B145/1 | [18 empty] | 7750
[75 empty] | TE | 800/04-IV.B_1 | 6.6 | A308/2 | Sklad dekontaminačního zařízení | SO800/04#A308/2 | DU | EDU_800/1-02 | 0 | B144/2 | MÍSTNOST ČERPADEL NÁDRŽE BÓROVÉHO KONCENTRÁTU | 800/1-02#B144/2 | [18 empty] | 7751
[75 empty] | TE | 800/04-IV.B_1 | 6.6 | A312 | Místnost omývání skafandrů | SO800/04#A312 | DU | EDU_800/1-02 | 0 | B144/1 | MÍSTNOST ČERPADEL NÁDRŽE BÓROVÉHO KONCENTRÁTU | 800/1-02#B144/1 | [18 empty] | 7752
[75 empty] | TE | 800/04-IV.B_1 | 6.6 | A315/1 | Místnost olejového hospodářství HCČ | SO800/04#A315/1 | DU | EDU_800/1-02 | 0 | B143/1 | MÍSTNOST TEPELNÝCH VÝMĚNÍKŮ BÓROVÉ REGULACE TK | 800/1-02#B143/1 | [18 empty] | 7753
[75 empty] | TE | 800/04-IV.B_1 | 6.6 | A317/1 | Místnost čerpadel vloženého okruhu chlazení | SO800/04#A317/1 | DU | EDU_800/1-02 | 0 | B142/2 | MÍSTNOST ČERPADEL DOPLŇOVÁNÍ A BÓROVÉ REGULACE | 800/1-02#B142/2 | [18 empty] | 7754
[75 empty] | TE | 800/04-IV.B_1 | 6.6 | A317/2 | Místnost čerpadel vloženého okruhu chlazení | SO800/04#A317/2 | DU | EDU_800/1-02 | 0 | B142/1 | MÍSTNOST ČERPADEL DOPLŇOVÁNÍ A BÓROVÉ REGULACE | 800/1-02#B142/1 | [18 empty] | 7755
[75 empty] | TE | 800/04-IV.B_1 | 6.6 | A319 | Místnost výměníku systému doplňování primárního okruhu | SO800/04#A319 | DU | EDU_800/1-02 | 0 | B140/1 | MÍSTNOST ČERPADEL DOPLŇOVÁNÍ A BÓROVÉ REGULACE | 800/1-02#B140/1 | [18 empty] | 7756
[75 empty] | TE | 800/04-IV.B_1 | 6.6 | A321 | Místnost čerpadla hydrozkoušek tlakového zásobníku a proplachu čidel SKŘ | SO800/04#A321 | DU | EDU_800/1-02 | 0 | B139/2 | CHODBA OBSLUHY | 800/1-02#B139/2 | [18 empty] | 7757
[75 empty] | TE | 800/04-IV.B_1 | 6.6 | A322 | Rezerva | SO800/04#A322 | DU | EDU_800/1-02 | 0 | B138/2 | MÍSTNOST PRO HLÁŠENÍ POŽÁRU | 800/1-02#B138/2 | [18 empty] | 7758
[75 empty] | TE | 800/04-IV.B_1 | 6.6 | A325/2 | Místnost automatické chemické kontroly | SO800/04#A325/2 | DU | EDU_800/1-02 | 0 | B137/2 | HERMETICKÝ UZÁVĚR | 800/1-02#B137/2 | [18 empty] | 7759
[75 empty] | TE | 800/04-IV.B_1 | 6.6 | A325/3 | Místnost automatické chemické kontroly | SO800/04#A325/3 | DU | EDU_800/1-02 | 0 | B137/1 | HERMETICKÝ UZÁVĚR | 800/1-02#B137/1 | [18 empty] | 7760
[75 empty] | TE | 800/04-IV.B_1 | 6.6 | A327/2 | Místnost armatur havarijního dochlazování | SO800/04#A327/2 | DU | EDU_800/1-02 | 0 | B136/2 | MÍSTNOST KGO | 800/1-02#B136/2 | [18 empty] | 7761
[75 empty] | TE | 800/04-IV.B_1 | 6.6 | A327/3 | Místnost armatur havarijního dochlazování | SO800/04#A327/3 | DU | EDU_800/1-02 | 0 | B136/1 | MÍSTNOST KGO | 800/1-02#B136/1 | [18 empty] | 7762
[75 empty] | TE | 800/04-IV.B_1 | 6.6 | A331 | Místnost výměníku systému odběru vzorku | SO800/04#A331 | DU | EDU_800/1-02 | 0 | B135/2 | MÍSTNOST ROZVÁDĚČŮ | 800/1-02#B135/2 | [18 empty] | 7763
[75 empty] | TE | 800/04-IV.B_1 | 6.6 | A338 | Potrubní chodba | SO800/04#A338 | DU | EDU_800/1-02 | 0 | B135/1 | MÍSTNOST ROZVÁDĚČŮ | 800/1-02#B135/1 | [18 empty] | 7764
[75 empty] | TE | 800/04-IV.B_1 | 0 | GA102 | Strojovna transportního hermetického uzávěru | SO800/04#GA102 | DU | EDU_800/1-02 | 0 | B134/5 | MÍSTNOST NÁDRŽÍ HYDRAZÍN-HYDRÁTU SYSTÉMU TQ | 800/1-02#B134/5 | [18 empty] | 7765
[75 empty] | TE | 800/04-IV.B_1 | 0 | GA103/2 | Hermetický uzávěr | SO800/04#GA103/2 | DU | EDU_800/1-02 | 0 | B134/4 | MÍSTNOST NÁDRŽÍ HYDRAZÍN-HYDRÁTU SYSTÉMU TQ | 800/1-02#B134/4 | [18 empty] | 7766
[75 empty] | TE | 800/04-IV.B_1 | 6.6 | GA201 | Místnost nádrže havarijní zásoby H3BO3 | SO800/04#GA201 | DU | EDU_800/1-02 | 0 | B134/3 | MÍSTNOST NÁDRŽÍ HYDRAZÍN-HYDRÁTU SYSTÉMU TQ | 800/1-02#B134/3 | [18 empty] | 7767
[75 empty] | TE | 800/05-IV.B_1 | 13.2 | GA302 | Místnost stroje prohlídky tlakové nádoby reaktoru | SO800/05#GA302 | DU | EDU_800/1-02 | 0 | B134/1 | MÍSTNOST NÁDRŽÍ HYDRAZÍN-HYDRÁTU SYSTÉMU TQ | 800/1-02#B134/1 | [18 empty] | 7768
[75 empty] | TE | 800/05-IV.B_1 | 13.2 | GA303 | Transportní prostor ochranné obálky | SO800/05#GA303 | DU | EDU_800/1-02 | 0 | B132B/2 | WC MUŽI | 800/1-02#B132B/2 | [18 empty] | 7769
[75 empty] | TE | 800/05-IV.B_1 | 13.2 | GA305 | Strojovna výtahu | SO800/05#GA305 | DU | EDU_800/1-02 | 0 | B132A/2 | WC MUŽI | 800/1-02#B132A/2 | [18 empty] | 7770
[75 empty] | TE | 800/05-IV.B_1 | 13.2 | GA306/2 | Místnost armatur a potrubí havarijního systémů | SO800/05#GA306/2 | DU | EDU_800/1-02 | 0 | B132A/1 | WC MUŽI | 800/1-02#B132A/1 | [18 empty] | 7771
[75 empty] | TE | 800/05-IV.B_1 | 13.2 | GA306/3 | Místnost armatur a potrubí havarijního systémů | SO800/05#GA306/3 | DU | EDU_800/1-02 | 0 | B132/2 | SOCIÁLNÍ ZAŘÍZENÍ | 800/1-02#B132/2 | [18 empty] | 7772
[75 empty] | TE | 800/05-IV.B_1 | 13.2 | GA307/3 | Strojovna VZT systému TL05 | SO800/05#GA307/3 | DU | EDU_800/1-02 | 0 | B131/2 | BOX FILTRŮ SVO-2 | 800/1-02#B131/2 | [18 empty] | 7773
[75 empty] | TE | 800/05-IV.B_1 | 13.2 | GA308 | Chodba | SO800/05#GA308 | DU | EDU_800/1-02 | 0 | B131/1 | BOX FILTRŮ SVO-2 | 800/1-02#B131/1 | [18 empty] | 7774
[75 empty] | TE | 800/05-IV.B_1 | 13.2 | GA309/2 | Místnost filtru kontinuálního čištění primárního chladiva | SO800/05#GA309/2 | DU | EDU_800/1-02 | 0 | B130/2 | MÍSTNOST ROZVÁDĚČŮ | 800/1-02#B130/2 | [18 empty] | 7775
[75 empty] | TE | 800/05-IV.B_1 | 13.2 | GA309/4 | Místnost filtru kontinuálního čištění primárního chladiva | SO800/05#GA309/4 | DU | EDU_800/1-02 | 0 | B130/1 | MÍSTNOST ROZVÁDĚČŮ | 800/1-02#B130/1 | [18 empty] | 7776
[75 empty] | TE | 800/05-IV.B_1 | 13.2 | GA311 | Místnost nádrže olejového hospodářství HCČ | SO800/05#GA311 | DU | EDU_800/1-02 | 0 | B129 | BOX FILTRŮ TEPELNÝCH VÝMĚNÍKŮ TS | 800/1-02#B129 | [18 empty] | 7777
[75 empty] | TE | 800/05-IV.B_1 | 13.2 | GA312 | Šachta revize bloku ochranných trub | SO800/05#GA312 | DU | EDU_800/1-02 | 0 | B127 | BOX FILTRŮ TEPELNÝCH VÝMĚNÍKŮ TS | 800/1-02#B127 | [18 empty] | 7778
[75 empty] | TE | 800/05-IV.B_1 | 16.8 | GA315/1 | Prostor kabelových hermetických průchodek 1. systému | SO800/05#GA315/1 | DU | EDU_800/1-02 | 0 | B125 | BOX ELEKTRICKÝCH OHŘÍVÁKŮ SYSTÉMU TS | 800/1-02#B125 | [18 empty] | 7779
[75 empty] | TE | 800/05-IV.B_1 | 16.8 | GA315/2 | Prostor kabelových hermetických průchodek 2. systému | SO800/05#GA315/2 | DU | EDU_800/1-02 | 0 | B124 | BOX ELEKTRICKÝCH OHŘÍVÁKŮ SYSTÉMU TS | 800/1-02#B124 | [18 empty] | 7780
[75 empty] | TE | 800/05-IV.B_1 | 20.4 | GA401/2 | Bazén vyhořelého paliva | SO800/05#GA401/2 | DU | EDU_800/1-02 | 0 | B122 | VLEČKOVÝ KORIDOR | 800/1-02#B122 | [18 empty] | 7781
[75 empty] | TE | 800/05-IV.B_1 | 20.4 | GA402 | Šachta transportního kontejneru | SO800/05#GA402 | DU | EDU_800/1-02 | 0 | B121/2 | CHODBA | 800/1-02#B121/2 | [18 empty] | 7782
[75 empty] | TE | 800/05-IV.B_1 | 20.4 | GA403 | Místnost kompenzátoru objemu | SO800/05#GA403 | DU | EDU_800/1-02 | 0 | B121/1 | CHODBA | 800/1-02#B121/1 | [18 empty] | 7783
[75 empty] | TE | 800/05-IV.B_1 | 20.4 | GA405/1 | Strojovna VZT systému TL01 | SO800/05#GA405/1 | DU | EDU_800/1-02 | 0 | B120 | BOX FILTRŮ REGENERACE BÓRU | 800/1-02#B120 | [18 empty] | 7784
[75 empty] | TE | 800/05-IV.B_1 | 20.4 | GA405/2 | Strojovna VZT systému TL01 | SO800/05#GA405/2 | DU | EDU_800/1-02 | 0 | B119 | BOX SBĚRNÉ NÁDRŽE KONCENTRÁTU BÓRU | 800/1-02#B119 | [18 empty] | 7785
[75 empty] | TE | 800/05-IV.B_1 | 20.4 | GA405/4 | Strojovna VZT systému TL01 | SO800/05#GA405/4 | DU | EDU_800/1-02 | 0 | B117/2 | PROSTOR HASÍCÍHO ZAŘÍZENÍ | 800/1-02#B117/2 | [18 empty] | 7786
[75 empty] | TE | 800/05-IV.B_1 | 20.4 | GA406 | Transportní chodba | SO800/05#GA406 | DU | EDU_800/1-02 | 0 | B116/2 | MÍSTNOST OLEJOVÉHO HOSPODÁŘSTVÍ HCČ | 800/1-02#B116/2 | [18 empty] | 7787
[75 empty] | TE | 800/05-IV.B_1 | 20.4 | GA407/1 | Box parogenerátoru | SO800/05#GA407/1 | DU | EDU_800/1-02 | 0 | B116/1 | MÍSTNOST OLEJOVÉHO HOSPODÁŘSTVÍ HCČ | 800/1-02#B116/1 | [18 empty] | 7788
[75 empty] | TE | 800/05-IV.B_1 | 20.4 | GA407/2 | Box parogenerátoru | SO800/05#GA407/2 | DU | EDU_800/1-02 | 0 | B115/1 | MÍSTNOST OLEJOVÉHO HOSPODÁŘSTVÍ HCČ | 800/1-02#B115/1 | [18 empty] | 7789
[75 empty] | TE | 800/05-IV.B_1 | 24.6 | GA502/2 | Místnost tlakových zásobníků | SO800/05#GA502/2 | DU | EDU_800/1-02 | 0 | B114B | CHODBA | 800/1-02#B114B | [18 empty] | 7790
[75 empty] | TE | 800/05-IV.B_1 | 24.6 | GA503 | Místnost barbotážní nádrže | SO800/05#GA503 | DU | EDU_800/1-02 | 0 | B114A | Sklad | 800/1-02#B114A | [18 empty] | 7791
[75 empty] | TE | 800/05-IV.B_1 | 24.6 | GA504/2 | Místnost pohonu HCČ | SO800/05#GA504/2 | DU | EDU_800/1-02 | 0 | B114 | CHODBA OBSLUHY ABSORBÉRŮ TS | 800/1-02#B114 | [18 empty] | 7792
[75 empty] | TE | 800/05-IV.B_1 | 24.6 | GA504/4 | Místnost pohonu HCČ | SO800/05#GA504/4 | DU | EDU_800/1-02 | 0 | B112 | BOX ARMATUR SVO-4 | 800/1-02#B112 | [18 empty] | 7793
[75 empty] | TE | 800/05-IV.B_1 | 24.6 | GA505 | Šachta revize tyče zavážecího stroje | SO800/05#GA505 | DU | EDU_800/1-02 | 0 | B111/2 | SKLAD | 800/1-02#B111/2 | [18 empty] | 7794
[75 empty] | TE | 800/05-IV.B_1 | 24.6 | GA506/1 | Box parogenerátoru | SO800/05#GA506/1 | DU | EDU_800/1-02 | 0 | B111/1 | SKLAD | 800/1-02#B111/1 | [18 empty] | 7795
[75 empty] | TE | 800/05-IV.B_1 | 33.6 | GA601 | Šachta revize vrchního bloku | SO800/05#GA601 | DU | EDU_800/1-02 | 0 | B110/1 | KABELOVÁ ŠACHTA | 800/1-02#B110/1 | [18 empty] | 7796
[75 empty] | TE | 800/05-IV.B_1 | 33.6 | GA602 | Místnost dekontaminace zařízení | SO800/05#GA602 | DU | EDU_800/1-02 | 0 | B109/2 | MÍSTNOST CHLADIČE ORGANIZOVANÝCH ÚNIKŮ | 800/1-02#B109/2 | [18 empty] | 7797
[75 empty] | TE | 800/05-IV.B_1 | 33.6 | GA603/1 | Strojovna VZT systému TL04 | SO800/05#GA603/1 | DU | EDU_800/1-02 | 0 | B109/1 | MÍSTNOST CHLADIČE ORGANIZOVANÝCH ÚNIKŮ | 800/1-02#B109/1 | [18 empty] | 7798
[75 empty] | TE | 800/05-IV.B_1 | 28.8 | GA605 | Prostor hermetických kabelových průchodek | SO800/05#GA605 | DU | EDU_800/1-02 | 0 | B108/1 | MÍSTNOST MĚŘENÍ A REGULACE | 800/1-02#B108/1 | [18 empty] | 7799
[75 empty] | TE | 800/05-IV.B_1 | 33.6 | GA606/1 | Kabelový prostor | SO800/05#GA606/1 | DU | EDU_800/1-02 | 0 | B107/2 | PŘÍČNÁ CHODBA OBSLUHY | 800/1-02#B107/2 | [18 empty] | 7800
[75 empty] | TE | 800/05-IV.B_1 | 36.6 | GA703 | Hlavni hermetický uzávěr | SO800/05#GA703 | DU | EDU_800/1-02 | 0 | B106/2 | PODÉLNÁ CHODBA OBSLUHY | 800/1-02#B106/2 | [18 empty] | 7801
[75 empty] | TE | 800/05-IV.B_1 | EXT | EXT01 | Exteriér | SO800/05#EXT01 | DU | EDU_800/1-02 | 0 | B106/1 | PODÉLNÁ CHODBA OBSLUHY | 800/1-02#B106/1 | [18 empty] | 7802
[75 empty] | TE | 800/05-IV.B_1 | 13.2 | GA301 | Šachta reaktoru | SO800/05#GA301 | DU | EDU_800/1-02 | 0 | B105 | OVLÁDÁNÍ ARMATUR | 800/1-02#B105 | [18 empty] | 7803
[75 empty] | TE | 800/05-IV.B_1 | 13.2 | GA304 | Výtahová šachta - osobonákladní výtah | SO800/05#GA304 | DU | EDU_800/1-02 | 0 | B104/2 | NÁDRŽE HAVARIJNÍHO SYSTÉMU CHLADÍCÍ ZÓNY PS14 | 800/1-02#B104/2 | [18 empty] | 7804
[75 empty] | TE | 800/05-IV.B_1 | 13.2 | GA306/1 | Místnost armatur a potrubí havarijního systémů | SO800/05#GA306/1 | DU | EDU_800/1-02 | 0 | B103/1 | NÁDRŽE HAVARIJNÍHO SYSTÉMU CHLADÍCÍ ZÓNY PS14 | 800/1-02#B103/1 | [18 empty] | 7805
[75 empty] | TE | 800/05-IV.B_1 | 13.2 | GA307/1 | Strojovna VZT systému TL05 | SO800/05#GA307/1 | DU | EDU_800/1-02 | 0 | B102/1 | NÁDRŽE HAVARIJNÍHO SYSTÉMU CHLADÍCÍ ZÓNY PS14 | 800/1-02#B102/1 | [18 empty] | 7806
[75 empty] | TE | 800/05-IV.B_1 | 13.2 | GA307/2 | Strojovna VZT systému TL05 | SO800/05#GA307/2 | DU | EDU_800/1-02 | 0 | B101B/2 | REZERVNÍ PROSTOR | 800/1-02#B101B/2 | [18 empty] | 7807
[75 empty] | TE | 800/05-IV.B_1 | 13.2 | GA309/1 | Místnost filtru kontinuálního čištění primárního chladiva | SO800/05#GA309/1 | DU | EDU_800/1-02 | 0 | B101B/1 | REZERVNÍ PROSTOR | 800/1-02#B101B/1 | [18 empty] | 7808
[75 empty] | TE | 800/05-IV.B_1 | 13.2 | GA309/3 | Místnost filtru kontinuálního čištění primárního chladiva | SO800/05#GA309/3 | DU | EDU_800/1-02 | 0 | B101A/1 | REZERVNÍ PROSTOR | 800/1-02#B101A/1 | [18 empty] | 7809
[75 empty] | TE | 800/05-IV.B_1 | 13.2 | GA310 | Místnost pultu řízeni prohlídky tlakové nádoby reaktoru | SO800/05#GA310 | DU | EDU_800/1-02 | 0 | B155B/1 | MÍSTNOST VÝFUKU | 800/1-02#B155B/1 | [18 empty] | 7810
[75 empty] | TE | 800/05-IV.B_1 | 13.2 | GA313 | Šachta revize vnitřních částí reaktoru | SO800/05#GA313 | DU | EDU_800/1-02 | 0 | B155A/1 | MÍSTNOST VÝFUKU | 800/1-02#B155A/1 | [18 empty] | 7811
[75 empty] | TE | 800/05-IV.B_1 | 13.2 | GA314 | Místnost kontejneru kontinuálního čištění primárního chladiva | SO800/05#GA314 | DU | EDU_800/1-02 | 10.5 | B316 | DEZAKTIVAČNÍ VANA HLAVNÍHO CIRKULAČNÍHO ČERPADLA | 800/1-02#B316 | [18 empty] | 7812
[75 empty] | TE | 800/05-IV.B_1 | 16.8 | GA315/3 | Prostor kabelových hermetických průchodek 3. systému | SO800/05#GA315/3 | DU | EDU_800/1-02 | 10.5 | B311/2 | PŘÍČNÁ CHODBA OBSLUHY | 800/1-02#B311/2 | [18 empty] | 7813
[75 empty] | TE | 800/05-IV.B_1 | 20.4 | GA401/1 | Bazén vyhořelého paliva | SO800/05#GA401/1 | DU | EDU_800/1-02 | 10.5 | B306/2 | BOX ARMATUR KOMPENZÁTORU OBJEMU | 800/1-02#B306/2 | [18 empty] | 7814
[75 empty] | TE | 800/05-IV.B_1 | 20.4 | GA401/3 | Bazén vyhořelého paliva | SO800/05#GA401/3 | DU | EDU_800/1-02 | 10.5 | B304/1 | MÍSTNOST POHONŮ | 800/1-02#B304/1 | [18 empty] | 7815
[75 empty] | TE | 800/05-IV.B_1 | 28.8 | GA401/4 | Bazén vyhořelého paliva | SO800/05#GA401/4 | DU | EDU_800/1-02 | 10.5 | B328C/2 | WC MUŽI | 800/1-02#B328C/2 | [18 empty] | 7816
[75 empty] | TE | 800/05-IV.B_1 | 20.4 | GA404 | Havarijní hermetický uzávěr | SO800/05#GA404 | DU | EDU_800/1-02 | 10.5 | B341/1 | PŘEDSÍŇ | 800/1-02#B341/1 | [18 empty] | 7817
[75 empty] | TE | 800/05-IV.B_1 | 20.4 | GA405/3 | Strojovna VZT systému TL01 | SO800/05#GA405/3 | DU | EDU_800/1-02 | 10.5 | B337 | MÍSTNOST ZÁKLADNÍCH PROSTŘEDKŮ | 800/1-02#B337 | [18 empty] | 7818
[75 empty] | TE | 800/05-IV.B_1 | 20.4 | GA405/5 | Strojovna VZT systému TL01 | SO800/05#GA405/5 | DU | EDU_800/1-02 | 10.5 | B334 | MÍSTNOST NEČISTÝCH LABORATOŘÍ MĚŘENÍ A REGULACE | 800/1-02#B334 | [18 empty] | 7819
[75 empty] | TE | 800/05-IV.B_1 | 20.4 | GA405/6 | Strojovna VZT systému TL01 | SO800/05#GA405/6 | DU | EDU_800/1-02 | 10.5 | B329/2 | PODÉLNÁ CHODBA OBSLUHY | 800/1-02#B329/2 | [18 empty] | 7820
[75 empty] | TE | 800/05-IV.B_1 | 20.4 | GA408 | Místnost výměníku odvodu vody primárního okruhu | SO800/05#GA408 | DU | EDU_800/1-02 | 10.5 | B327/2 | SKLAD RADIOMETRIE | 800/1-02#B327/2 | [18 empty] | 7821
[75 empty] | TE | 800/05-IV.B_1 | 28.8 | GA501 | Transportní šachta vnitřních částí reaktoru | SO800/05#GA501 | DU | EDU_800/1-02 | 10.5 | B322 | CHEMICKÁ LABORATOŘ | 800/1-02#B322 | [18 empty] | 7822
[75 empty] | TE | 800/05-IV.B_1 | 24.6 | GA502/1 | Místnost tlakových zásobníků | SO800/05#GA502/1 | DU | EDU_800/1-02 | 10.5 | B319/2 | MÍSTNOST RADIAČNÍ KONTROLY SKLADOVACÍHO BAZÉNU | 800/1-02#B319/2 | [18 empty] | 7823
[75 empty] | TE | 800/05-IV.B_1 | 24.6 | GA504/1 | Místnost pohonu HCČ | SO800/05#GA504/1 | DU | EDU_800/1-02 | 10.5 | B318/1 | MÍSTNOST PŘÍPRAVY VZORKŮ | 800/1-02#B318/1 | [18 empty] | 7824
[75 empty] | TE | 800/05-IV.B_1 | 24.6 | GA504/3 | Místnost pohonu HCČ | SO800/05#GA504/3 | DU | EDU_800/1-02 | 10.5 | B308 | NÁSTROJÁRNA ÚDRŽBY | 800/1-02#B308 | [18 empty] | 7825
[75 empty] | TE | 800/05-IV.B_1 | 24.6 | GA506/2 | Box parogenerátoru | SO800/05#GA506/2 | DU | EDU_800/1-02 | 10.5 | B343/1 | POTROBNÍ PROSTOR KOMPENZÁTORU OBJEMU | 800/1-02#B343/1 | [18 empty] | 7826
[75 empty] | TE | 800/05-IV.B_1 | 24.6 | GA507 | Chodba | SO800/05#GA507 | DU | EDU_800/1-02 | 10.5 | B328/1 | MÍSTNOST OBSLUHY | 800/1-02#B328/1 | [18 empty] | 7827
[75 empty] | TE | 800/05-IV.B_1 | 33.6 | GA603/2 | Strojovna VZT systému TL04 | SO800/05#GA603/2 | DU | EDU_800/1-02 | 10.5 | B303/2 | PROSTOR ODDĚLOVACÍCH ARMATUR | 800/1-02#B303/2 | [18 empty] | 7828
[75 empty] | TE | 800/05-IV.B_1 | 33.6 | GA603/3 | Strojovna VZT systému TL04 | SO800/05#GA603/3 | DU | EDU_800/1-02 | 10.5 | B342/2 | POTRUBNÍ PROSTOR DOCHLAZOVAČE SVO-1 | 800/1-02#B342/2 | [18 empty] | 7829
[75 empty] | TE | 800/05-IV.B_1 | 33.6 | GA604 | Prostor hermetických kabelových průchodek (kabely k SOR) | SO800/05#GA604 | DU | EDU_800/1-02 | 10.5 | B333 | VZDUCHOVÁ ŠACHTA SYSTÉMU "O" | 800/1-02#B333 | [18 empty] | 7830
[75 empty] | TE | 800/05-IV.B_1 | 33.6 | GA606/2 | Kabelový prostor | SO800/05#GA606/2 | DU | EDU_800/1-02 | 10.5 | B326/1 | PŘÍRUČNÍ SKLAD ELEKTRO | 800/1-02#B326/1 | [18 empty] | 7831
[75 empty] | TE | 800/05-IV.B_1 | 36.6 | GA701 | Reaktorový sál | SO800/05#GA701 | DU | EDU_800/1-02 | 10.5 | B342/1 | POTRUBNÍ PROSTOR DOCHLAZOVAČE SVO-1 | 800/1-02#B342/1 | [18 empty] | 7832
[75 empty] | TE | 800/06-IV.B_1 | 41.4 | A1023/1 | Odsávací strojovna VZT systému UV57,UV37 | SO800/06#A1023/1 | DU | EDU_800/1-02 | 10.5 | B341/2 | PŘEDSÍŇ | 800/1-02#B341/2 | [18 empty] | 7833
[75 empty] | TE | 800/06-IV.B_1 | 41.4 | A1023/2 | Odsávací strojovna VZT systému UV57,UV37 | SO800/06#A1023/2 | DU | EDU_800/1-02 | 10.5 | B340 | MÍSTNOST PRO SKLADOVÁNÍ IZOTOPŮ DEFEKTOSKOPIE | 800/1-02#B340 | [18 empty] | 7834
[75 empty] | TE | 800/06-IV.B_1 | 41.4 | AE1050A | Předsíň | SO800/06#AE1050A | DU | EDU_800/1-02 | 10.5 | B339 | ŠACHTA VÝTAHU 100KG | 800/1-02#B339 | [18 empty] | 7835
[75 empty] | TE | 800/06-IV.B_1 | 41.4 | AV1051 | Místnost ventilátoru protikouřové ochrany nákladního výtahu | SO800/06#AV1051 | DU | EDU_800/1-02 | 10.5 | B338/2 | PŘÍRUČNÍ SKLAD PRO ÚKLID | 800/1-02#B338/2 | [18 empty] | 7836
[75 empty] | TE | 800/06-IV.B_1 | 45.6 | A1101/1 | Schodiště č. 1 | SO800/06#A1101/1 | DU | EDU_800/1-02 | 10.5 | B338/1 | PŘÍRUČNÍ SKLAD PRO ÚKLID | 800/1-02#B338/1 | [18 empty] | 7837
[75 empty] | TE | 800/06-IV.B_1 | 45.6 | A1101/2 | Schodiště č. 2 | SO800/06#A1101/2 | DU | EDU_800/1-02 | 10.5 | B336/2 | PROSTOR ODDĚLOVACÍCH ARMATUR SYSTÉMU ODBĚRU VZORKŮ | 800/1-02#B336/2 | [18 empty] | 7838
[75 empty] | TE | 800/06-IV.B_1 | 45.6 | A1102/2 | Strojovna výtahu č. 2 | SO800/06#A1102/2 | DU | EDU_800/1-02 | 10.5 | B336/1 | PROSTOR ODDĚLOVACÍCH ARMATUR SYSTÉMU ODBĚRU VZORKŮ | 800/1-02#B336/1 | [18 empty] | 7839
[75 empty] | TE | 800/06-IV.B_1 | 45.6 | A1104 | Strojovna výtahu č. 3 | SO800/06#A1104 | DU | EDU_800/1-02 | 10.5 | B335 | MÍSTNOST PRO MYTÍ MĚŘENÍ A REGULACE | 800/1-02#B335 | [18 empty] | 7840
[75 empty] | TE | 800/06-IV.B_1 | 45.6 | A1105 | Strojovna výtahu č. 4 | SO800/06#A1105 | DU | EDU_800/1-02 | 10.5 | B332 | MÍSTNOST ROZVÁDĚČŮ | 800/1-02#B332 | [18 empty] | 7841
[75 empty] | TE | 800/06-IV.B_1 | 45.6 | A1106/1 | Místnost protivýbušných klapek | SO800/06#A1106/1 | DU | EDU_800/1-02 | 10.5 | B331 | MÍSTNOST ROZVÁDĚČŮ | 800/1-02#B331 | [18 empty] | 7842
[75 empty] | TE | 800/06-IV.B_1 | 45.6 | AV1108/1 | Strojovna ventilátoru větrání schodiště č. 1 | SO800/06#AV1108/1 | DU | EDU_800/1-02 | 10.5 | B330 | MÍSTNOST ZAŘÍZENÍ VZDUCHOTECHNICKÉ CLONY | 800/1-02#B330 | [18 empty] | 7843
[75 empty] | TE | 800/06-IV.B_1 | 45.6 | AV1108/2 | Strojovna ventilátoru větrání schodiště č. 2 | SO800/06#AV1108/2 | DU | EDU_800/1-02 | 10.5 | B329/1 | PODÉLNÁ CHODBA OBSLUHY | 800/1-02#B329/1 | [18 empty] | 7844
[75 empty] | TE | 800/06-IV.B_1 | 45.6 | AV1109/2 | Místnost protivýbušných klapek | SO800/06#AV1109/2 | DU | EDU_800/1-02 | 10.5 | B328D/2 | WC MUŽI | 800/1-02#B328D/2 | [18 empty] | 7845
[75 empty] | TE | 800/06-IV.B_1 | 45.6 | AV1109/4 | Místnost protivýbušných klapek | SO800/06#AV1109/4 | DU | EDU_800/1-02 | 10.5 | B328B/2 | WC MUŽI | 800/1-02#B328B/2 | [18 empty] | 7846
[75 empty] | TE | 800/06-IV.B_1 | 45.6 | AV1110/1 | Předsíň | SO800/06#AV1110/1 | DU | EDU_800/1-02 | 10.5 | B328A/2 | PŘEDSÍŇ WC MUŽI | 800/1-02#B328A/2 | [18 empty] | 7847
[75 empty] | TE | 800/06-IV.B_1 | 45.6 | AV1110/2 | Předsíň | SO800/06#AV1110/2 | DU | EDU_800/1-02 | 10.5 | B328/2 | SOCIÁLNÍ ZAŘÍZENÍ MUŽI | 800/1-02#B328/2 | [18 empty] | 7848
[75 empty] | TE | 800/06-IV.B_1 | 45.6 | A1111/1 | Chodba | SO800/06#A1111/1 | DU | EDU_800/1-02 | 10.5 | B327/1 | SKLAD DEKO PAROGENERÁTORŮ, POUŽITÉ ARMATURY | 800/1-02#B327/1 | [18 empty] | 7849
[75 empty] | TE | 800/06-IV.B_1 | 45.6 | A1111/2 | Chodba | SO800/06#A1111/2 | DU | EDU_800/1-02 | 10.5 | B326/2 | PŘÍRUČNÍ SKLAD ELEKTRO | 800/1-02#B326/2 | [18 empty] | 7850
[75 empty] | TE | 800/06-IV.B_1 | 45.6 | A1111/3 | Chodba | SO800/06#A1111/3 | DU | EDU_800/1-02 | 10.5 | B325 | PŘEDSÍŇ | 800/1-02#B325 | [18 empty] | 7851
[75 empty] | TE | 800/06-IV.B_1 | 13.2 | A401/1 | Schodiště č. 1 | SO800/06#A401/1 | DU | EDU_800/1-02 | 10.5 | B324 | VÁHOVNA | 800/1-02#B324 | [18 empty] | 7852
[75 empty] | TE | 800/06-IV.B_1 | 13.2 | A401/2 | Schodiště č. 2 | SO800/06#A401/2 | DU | EDU_800/1-02 | 10.5 | B323 | CHEMICKÁ LABORATOŘ | 800/1-02#B323 | [18 empty] | 7853
[75 empty] | TE | 800/06-IV.B_1 | 13.2 | A402/2 | Vestibul schodiště č. 2 | SO800/06#A402/2 | DU | EDU_800/1-02 | 10.5 | B321/2 | MÍSTNOST ODBĚRU RADIOCHEMICKÝCH VZORKŮ Z PRIMÁRNÍHO OKRUHU | 800/1-02#B321/2 | [18 empty] | 7854
[75 empty] | TE | 800/06-IV.B_1 | 13.2 | A402A/1 | Vestibul schodiště č. 1 | SO800/06#A402A/1 | DU | EDU_800/1-02 | 10.5 | B321/1 | MÍSTNOST ODBĚRU RADIOCHEMICKÝCH VZORKŮ Z PRIMÁRNÍHO OKRUHU | 800/1-02#B321/1 | [18 empty] | 7855
[75 empty] | TE | 800/06-IV.B_1 | 13.2 | A402A/2 | Vestibul schodiště č. 2 | SO800/06#A402A/2 | DU | EDU_800/1-02 | 10.5 | B320 | ŘÍDÍCÍ PULT ZAVÁŽECÍHO STROJE | 800/1-02#B320 | [18 empty] | 7856
[75 empty] | TE | 800/06-IV.B_1 | 13.2 | A403/2 | Místnost úklidu | SO800/06#A403/2 | DU | EDU_800/1-02 | 10.5 | B319/1 | MÍSTNOST RADIAČNÍ KONTROLY SKLADOVACÍHO BAZÉNU | 800/1-02#B319/1 | [18 empty] | 7857
[75 empty] | TE | 800/06-IV.B_1 | 13.2 | AE404/1 | Předsíň | SO800/06#AE404/1 | DU | EDU_800/1-02 | 10.5 | B318/2 | MÍSTNOST PŘÍPRAVY VZORKŮ | 800/1-02#B318/2 | [18 empty] | 7858
[75 empty] | TE | 800/06-IV.B_1 | 13.2 | AE404/2 | Předsíň | SO800/06#AE404/2 | DU | EDU_800/1-02 | 10.5 | B317/2 | MÍSTNOST ROZVÁDĚČŮ | 800/1-02#B317/2 | [18 empty] | 7859
[75 empty] | TE | 800/06-IV.B_1 | 13.2 | AE404/3 | Předsíň | SO800/06#AE404/3 | DU | EDU_800/1-02 | 10.5 | B317/1 | MÍSTNOST ROZVÁDĚČŮ | 800/1-02#B317/1 | [18 empty] | 7860
[75 empty] | TE | 800/06-IV.B_1 | 13.2 | AE405/2 | Sklad kyselin akubaterií | SO800/06#AE405/2 | DU | EDU_800/1-02 | 10.5 | B315 | SKLADOVACÍ ŠACHTA AKTIVNÍCH ZAŘÍZENÍ | 800/1-02#B315 | [18 empty] | 7861
[75 empty] | TE | 800/06-IV.B_1 | 13.2 | AE405/3 | Sklad kyselin akubaterií | SO800/06#AE405/3 | DU | EDU_800/1-02 | 10.5 | B314 | VYMÍRACÍ ŠACHTA | 800/1-02#B314 | [18 empty] | 7862
[75 empty] | TE | 800/06-IV.B_1 | 13.2 | A406/1 | Sociální zařízení | SO800/06#A406/1 | DU | EDU_800/1-02 | 10.5 | B313 | DÍLNA OPRAV TRANSPORTNÍHO ZAŘÍZENÍ | 800/1-02#B313 | [18 empty] | 7863
[75 empty] | TE | 800/06-IV.B_1 | 13.2 | AE406A/2 | Kabelová stoupačka ASŘTP (WEC 1. systém) | SO800/06#AE406A/2 | DU | EDU_800/1-02 | 10.5 | B311/1 | PŘÍČNÁ CHODBA OBSLUHY | 800/1-02#B311/1 | [18 empty] | 7864
[75 empty] | TE | 800/06-IV.B_1 | 13.2 | AE407/1 | Akubaterie systému 1 | SO800/06#AE407/1 | DU | EDU_800/1-02 | 10.5 | B310 | MÍSTNOST OBSLUHY | 800/1-02#B310 | [18 empty] | 7865
[75 empty] | TE | 800/06-IV.B_1 | 13.2 | AE407/2 | Akubaterie systému 2 | SO800/06#AE407/2 | DU | EDU_800/1-02 | 10.5 | B309 | MÍSTNOST ROZVÁDĚČŮ | 800/1-02#B309 | [18 empty] | 7866
[75 empty] | TE | 800/06-IV.B_1 | 13.2 | AE407/3 | Akubaterie systému 3 | SO800/06#AE407/3 | DU | EDU_800/1-02 | 10.5 | B307/2 | MÍSTNOST VLOŽENÝCH OKRUHŮ PRIMÁRNÍHO OKRUHU | 800/1-02#B307/2 | [18 empty] | 7867
[75 empty] | TE | 800/06-IV.B_1 | 13.2 | AE408/1 | Místnost rozváděčů bezpečnostních systémů 1 | SO800/06#AE408/1 | DU | EDU_800/1-02 | 10.5 | B307/1 | MÍSTNOST VLOŽENÝCH OKRUHŮ PRIMÁRNÍHO OKRUHU | 800/1-02#B307/1 | [18 empty] | 7868
[75 empty] | TE | 800/06-IV.B_1 | 13.2 | AE408/3 | Místnost rozváděčů bezpečnostních systémů 3 | SO800/06#AE408/3 | DU | EDU_800/1-02 | 10.5 | B305/2 | MÍSTNOST RADIAČNÍ KONTROLY PRIMÁRNÍHO OKRUHU | 800/1-02#B305/2 | [18 empty] | 7869
[75 empty] | TE | 800/06-IV.B_1 | 13.2 | A409 | Sociální zařízení | SO800/06#A409 | DU | EDU_800/1-02 | 10.5 | B305/1 | MÍSTNOST RADIAČNÍ KONTROLY PRIMÁRNÍHO OKRUHU | 800/1-02#B305/1 | [18 empty] | 7870
[75 empty] | TE | 800/06-IV.B_1 | 13.2 | A410/2 | Vestibul schodiště č. 4 | SO800/06#A410/2 | DU | EDU_800/1-02 | 10.5 | B304/2 | MÍSTNOST POHONŮ | 800/1-02#B304/2 | [18 empty] | 7871
[75 empty] | TE | 800/06-IV.B_1 | 13.2 | A411/1 | Sklad nehořlavých materiálů | SO800/06#A411/1 | DU | EDU_800/1-02 | 10.5 | B303/1 | PROSTOR ODDĚLOVACÍCH ARMATUR | 800/1-02#B303/1 | [18 empty] | 7872
[75 empty] | TE | 800/06-IV.B_1 | 13.2 | A412/1 | Schodiště č. 3 | SO800/06#A412/1 | DU | EDU_800/1-02 | 10.5 | B302/1 | MÍSTNOST FILTRŮ SVO-1 | 800/1-02#B302/1 | [18 empty] | 7873
[75 empty] | TE | 800/06-IV.B_1 | 13.2 | A412/2 | Schodiště č. 4 | SO800/06#A412/2 | DU | EDU_800/1-02 | 10.5 | B301/2 | MÍSTNOST ELEKTROMOTORŮ HCČ | 800/1-02#B301/2 | [18 empty] | 7874
[75 empty] | TE | 800/06-IV.B_1 | 13.2 | AV413/1 | Strojovna VZT systému UV07 | SO800/06#AV413/1 | DU | EDU_800/1-02 | 10.5 | B301/1 | MÍSTNOST ELEKTROMOTORŮ HCČ | 800/1-02#B301/1 | [18 empty] | 7875
[75 empty] | TE | 800/06-IV.B_1 | 13.2 | AV413/3 | Strojovna VZT systému UV07 | SO800/06#AV413/3 | DU | EDU_800/1-02 | 10.5 | B302/2 | MÍSTNOST FILTRŮ SVO-1 | 800/1-02#B302/2 | [18 empty] | 7876
[75 empty] | TE | 800/06-IV.B_1 | 13.2 | A414/2 | Technologická šachta č. 2 "čistá" | SO800/06#A414/2 | DU | EDU_800/1-02 | 10.5 | B343/2 | POTROBNÍ PROSTOR KOMPENZÁTORU OBJEMU | 800/1-02#B343/2 | [18 empty] | 7877
[75 empty] | TE | 800/06-IV.B_1 | 13.2 | A414/3 | Technologická šachta č. 3 "nečistá" | SO800/06#A414/3 | DU | EDU_800/1-02 | 10.5 | B306/1 | BOX ARMATUR KOMPENZÁTORU OBJEMU | 800/1-02#B306/1 | [18 empty] | 7878
[75 empty] | TE | 800/06-IV.B_1 | 13.2 | A414/4 | Technologická šachta č. 4 "nečistá" | SO800/06#A414/4 | DU | EDU_800/1-02 | 10.5 | B312 | PROSTOR PRO SKLADOVÁNÍ KONTROLNÍCH ŘÍDÍCÍCH TYČÍ | 800/1-02#B312 | [18 empty] | 7879
[75 empty] | TE | 800/06-IV.B_1 | 13.2 | AE415 | Místnost AKNT | SO800/06#AE415 | DU | EDU_800/1-02 | -10.5 | B0001 | CHODBA SE SCHODIŠTĚM | 800/1-02#B0001 | [18 empty] | 7880
[75 empty] | TE | 800/06-IV.B_1 | 13.2 | AV416 | Chodba | SO800/06#AV416 | DU | EDU_800/1-02 | -10.5 | B0002/1 | BOX ČERPADEL A SBĚRNÝCH NÁDRŽÍ ODPADNÍCH VOD | 800/1-02#B0002/1 | [18 empty] | 7881
[75 empty] | TE | 800/06-IV.B_1 | 13.2 | AV417/2 | Místnost výměníku čisticí stanice technologického odvzdušnění | SO800/06#AV417/2 | DU | EDU_800/1-02 | -10.5 | B0002/2 | BOX ČERPADEL A SBĚRNÝCH NÁDRŽÍ ODPADNÍCH VOD | 800/1-02#B0002/2 | [18 empty] | 7882
[75 empty] | TE | 800/06-IV.B_1 | 41.4 | A1001/1 | Schodiště č. 3 | SO800/06#A1001/1 | DU | EDU_800/1-02 | -10.5 | B0005 | MÍSTNOST MĚŘENÍ A REGULACE ODPADNÍCH VOD | 800/1-02#B0005 | [18 empty] | 7883
[75 empty] | TE | 800/06-IV.B_1 | 41.4 | A1001/2 | Schodiště č. 4 | SO800/06#A1001/2 | DU | EDU_800/1-02 | -10.5 | B0004/2 | BOX SBĚRNÉ NÁDRŽE ODPADNÍCH VOD | 800/1-02#B0004/2 | [18 empty] | 7884
[75 empty] | TE | 800/06-IV.B_1 | 41.4 | A1002 | Sociální zařízení | SO800/06#A1002 | DU | EDU_800/1-02 | -10.5 | B0004/1 | BOX SBĚRNÉ NÁDRŽE ODPADNÍCH VOD | 800/1-02#B0004/1 | [18 empty] | 7885
[75 empty] | TE | 800/06-IV.B_1 | 41.4 | A1003 | Instalační šachta | SO800/06#A1003 | DU | EDU_800/1-02 | -10.5 | B0003 | BOX ARMATUR ČERPADEL A SBĚRNÝCH NÁDRŽÍ ODPADNÍCH VOD | 800/1-02#B0003 | [18 empty] | 7886
[75 empty] | TE | 800/06-IV.B_1 | 41.4 | AK1005 | Místnost radiační kontroly komínu č. 2 | SO800/06#AK1005 | DU | EDU_800/1-02 | 14.1 | B411/2 | MÍSTNOST SYSTÉMU O-5 | 800/1-02#B411/2 | [18 empty] | 7887
[75 empty] | TE | 800/06-IV.B_1 | 20.4 | A616/1 | Transportní šachta | SO800/06#A616/1 | DU | EDU_800/1-02 | 14.1 | B419/2 | MÍSTNOST PRO HAŠENÍ POŽÁRU | 800/1-02#B419/2 | [18 empty] | 7888
[75 empty] | TE | 800/06-IV.B_1 | 20.4 | AV618 | Manipulační prostor čisticí stanice technologického odvzdušní | SO800/06#AV618 | DU | EDU_800/1-02 | 14.1 | B414 | MÍSTNOST SYSTÉMU O-4 | 800/1-02#B414 | [18 empty] | 7889
[75 empty] | TE | 800/06-IV.B_1 | 20.4 | AV619/2 | Odvodní strojovna VZT systému TL27 | SO800/06#AV619/2 | DU | EDU_800/1-02 | 14.1 | B408 | JÍMKA ČERSTVÝCH POHONŮ SORR | 800/1-02#B408 | [18 empty] | 7890
[75 empty] | TE | 800/06-IV.B_1 | 20.4 | AV620/2 | Odvodní strojovna VZT systému TL29 | SO800/06#AV620/2 | DU | EDU_800/1-02 | 14.1 | B403/1 | PŘÍČNÁ CHODBA OBSLUHY | 800/1-02#B403/1 | [18 empty] | 7891
[75 empty] | TE | 800/06-IV.B_1 | 20.4 | AK621 | Místnost snímačů SKŘ linka č. 1 | SO800/06#AK621 | DU | EDU_800/1-02 | 14.1 | B410/2 | MÍSTNOST SYSTÉMU O-4 | 800/1-02#B410/2 | [18 empty] | 7892
[75 empty] | TE | 800/06-IV.B_1 | 20.4 | AK622 | Místnost snímačů SKŘ linka č. 2 | SO800/06#AK622 | DU | EDU_800/1-02 | 14.1 | B423/2 | ZÁCHYTNÝ PLYNOJEM II | 800/1-02#B423/2 | [18 empty] | 7893
[75 empty] | TE | 800/06-IV.B_1 | 41.4 | AV1008 | Vzduchovod komínu č. 2 | SO800/06#AV1008 | DU | EDU_800/1-02 | 14.1 | B421/2 | MÍSTNOST POHONŮ ARMATUR BOXU PG | 800/1-02#B421/2 | [18 empty] | 7894
[75 empty] | TE | 800/06-IV.B_1 | 41.4 | AK1010 | Místnost radiační kontroly komínu č. 1 | SO800/06#AK1010 | DU | EDU_800/1-02 | 14.1 | B410/1 | MÍSTNOST SYSTÉMU O-4 | 800/1-02#B410/1 | [18 empty] | 7895
[75 empty] | TE | 800/06-IV.B_1 | 41.4 | AK1011 | Chodba | SO800/06#AK1011 | DU | EDU_800/1-02 | 14.1 | B403/2 | PŘÍČNÁ CHODBA OBSLUHY | 800/1-02#B403/2 | [18 empty] | 7896
[75 empty] | TE | 800/06-IV.B_1 | 41.4 | AK1012 | Místnost SKŘ systému spalování vodíku | SO800/06#AK1012 | DU | EDU_800/1-02 | 14.1 | B417A/2 | PŘEDSÍŇ WC MUŽI | 800/1-02#B417A/2 | [18 empty] | 7897
[75 empty] | TE | 800/06-IV.B_1 | 41.4 | A1015/1 | Místnost systému kontroly hermetičnosti pokrytí - SODS | SO800/06#A1015/1 | DU | EDU_800/1-02 | 14.1 | B423/1 | ZÁCHYTNÝ PLYNOJEM II | 800/1-02#B423/1 | [18 empty] | 7898
[75 empty] | TE | 800/06-IV.B_1 | 41.4 | A1015/2 | Místnost systému kontroly hermetičnosti pokrytí - SODS | SO800/06#A1015/2 | DU | EDU_800/1-02 | 14.1 | B422/2 | MÍSTNOST POHONŮ ARMATUR BOXU PG | 800/1-02#B422/2 | [18 empty] | 7899
[75 empty] | TE | 800/06-IV.B_1 | 41.4 | A1015/3 | Chodba | SO800/06#A1015/3 | DU | EDU_800/1-02 | 14.1 | B421/1 | MÍSTNOST POHONŮ ARMATUR BOXU PG | 800/1-02#B421/1 | [18 empty] | 7900
[75 empty] | TE | 800/06-IV.B_1 | 41.4 | A1016 | Rezerva | SO800/06#A1016 | DU | EDU_800/1-02 | 14.1 | B420/2 | PŘÍRUČNÍ SKLAD | 800/1-02#B420/2 | [18 empty] | 7901
[75 empty] | TE | 800/06-IV.B_1 | 41.4 | A1017 | Chodba | SO800/06#A1017 | DU | EDU_800/1-02 | 14.1 | B420/1 | PŘÍRUČNÍ SKLAD | 800/1-02#B420/1 | [18 empty] | 7902
[75 empty] | TE | 800/06-IV.B_1 | 41.4 | A1022 | Služební místnost | SO800/06#A1022 | DU | EDU_800/1-02 | 14.1 | B419/1 | MÍSTNOST PRO HAŠENÍ POŽÁRU | 800/1-02#B419/1 | [18 empty] | 7903
[75 empty] | TE | 800/06-IV.B_1 | 41.4 | AE1024 | Ovládací pult zavážecího stroje | SO800/06#AE1024 | DU | EDU_800/1-02 | 14.1 | B418/1 | MÍSTNOST HERMETICKÝCH UZAVÍRACÍCH VENTILŮ | 800/1-02#B418/1 | [18 empty] | 7904
[75 empty] | TE | 800/06-IV.B_1 | 41.4 | A1025/1 | Vestibul schodiště č. 3 | SO800/06#A1025/1 | DU | EDU_800/1-02 | 14.1 | B417D/2 | WC MUŽI | 800/1-02#B417D/2 | [18 empty] | 7905
[75 empty] | TE | 800/06-IV.B_1 | 41.4 | A1026/1 | Sklad dekontaminace | SO800/06#A1026/1 | DU | EDU_800/1-02 | 14.1 | B417C/2 | WC MUŽI | 800/1-02#B417C/2 | [18 empty] | 7906
[75 empty] | TE | 800/06-IV.B_1 | 41.4 | A1028/1 | Vestibul schodiště č. 1 | SO800/06#A1028/1 | DU | EDU_800/1-02 | 14.1 | B417B/2 | WC MUŽI | 800/1-02#B417B/2 | [18 empty] | 7907
[75 empty] | TE | 800/06-IV.B_1 | 41.4 | A1028/2 | Vestibul schodiště č. 2 | SO800/06#A1028/2 | DU | EDU_800/1-02 | 14.1 | B417/2 |  | 800/1-02#B417/2 | [18 empty] | 7908
[75 empty] | TE | 800/06-IV.B_1 | 41.4 | A1029/1 | Místnost úklidu | SO800/06#A1029/1 | DU | EDU_800/1-02 | 14.1 | B416/2 | MÍSTNOST ELEKTRICKÉHO ROZVODU | 800/1-02#B416/2 | [18 empty] | 7909
[75 empty] | TE | 800/06-IV.B_1 | 41.4 | A1030/1 | Sociální zařízení | SO800/06#A1030/1 | DU | EDU_800/1-02 | 14.1 | B416/1 | MÍSTNOST ELEKTRICKÉHO ROZVODU | 800/1-02#B416/1 | [18 empty] | 7910
[75 empty] | TE | 800/06-IV.B_1 | 41.4 | A1031/1 | Instalační šachta | SO800/06#A1031/1 | DU | EDU_800/1-02 | 14.1 | B415/2 | CHODBA OBSLUHY | 800/1-02#B415/2 | [18 empty] | 7911
[75 empty] | TE | 800/06-IV.B_1 | 41.4 | AV1033/3 | Strojovna vzduchotechniky | SO800/06#AV1033/3 | DU | EDU_800/1-02 | 14.1 | B415/1 | CHODBA OBSLUHY | 800/1-02#B415/1 | [18 empty] | 7912
[75 empty] | TE | 800/06-IV.B_1 | 41.4 | AV1034/1 | Přívodní šachta VZT | SO800/06#AV1034/1 | DU | EDU_800/1-02 | 14.1 | B413 | MÍSTNOST SYSTÉMU O-3 | 800/1-02#B413 | [18 empty] | 7913
[75 empty] | TE | 800/06-IV.B_1 | 41.4 | AV1034/3 | Přívodní šachta VZT | SO800/06#AV1034/3 | DU | EDU_800/1-02 | 14.1 | B412 | SKLAD | 800/1-02#B412 | [18 empty] | 7914
[75 empty] | TE | 800/06-IV.B_1 | 41.4 | AE1035/3 | Rozvodné zařízení elektro + skříně ASŘTP | SO800/06#AE1035/3 | DU | EDU_800/1-02 | 14.1 | B411/1 | MÍSTNOST SYSTÉMU O-5 | 800/1-02#B411/1 | [18 empty] | 7915
[75 empty] | TE | 800/06-IV.B_1 | 41.4 | AE1036/2 | Chodba | SO800/06#AE1036/2 | DU | EDU_800/1-02 | 14.1 | B409/2 | MÍSTNOST FILTRŮ SYSTÉMU O-2 | 800/1-02#B409/2 | [18 empty] | 7916
[75 empty] | TE | 800/06-IV.B_1 | 41.4 | AE1036/4 | Chodba + skříně ASŘTP | SO800/06#AE1036/4 | DU | EDU_800/1-02 | 14.1 | B409/1 | MÍSTNOST FILTRŮ SYSTÉMU O-2 | 800/1-02#B409/1 | [18 empty] | 7917
[75 empty] | TE | 800/06-IV.B_1 | 41.4 | AE1037 | Místnost pultu expermimentální kontroly | SO800/06#AE1037 | DU | EDU_800/1-02 | 14.1 | B407 | SKLAD ČERSTVÉHO PALIVA | 800/1-02#B407 | [18 empty] | 7918
[75 empty] | TE | 800/06-IV.B_1 | 41.4 | AE1039 | Místnost skříní ASŘTP pro VZT | SO800/06#AE1039 | DU | EDU_800/1-02 | 14.1 | B406 | REVIZNÍ ŠACHTA HORNÍHO BLOKU | 800/1-02#B406 | [18 empty] | 7919
[75 empty] | TE | 800/06-IV.B_1 | 41.4 | AV1048/2 | Šachta VZT | SO800/06#AV1048/2 | DU | EDU_800/1-02 | 14.1 | B404/2 | KABELOVÝ KANÁL | 800/1-02#B404/2 | [18 empty] | 7920
[75 empty] | TE | 800/06-IV.B_1 | 41.4 | A1043/1 | Prostor výfukových potrubí | SO800/06#A1043/1 | DU | EDU_800/1-02 | 14.1 | B404/1 | KABELOVÝ KANÁL | 800/1-02#B404/1 | [18 empty] | 7921
[75 empty] | TE | 800/06-IV.B_1 | 41.4 | A1043/2 | Prostor výfukových potrubí | SO800/06#A1043/2 | DU | EDU_800/1-02 | 14.1 | B403F/1 | SKLAD | 800/1-02#B403F/1 | [18 empty] | 7922
[75 empty] | TE | 800/06-IV.B_1 | 41.4 | AE1045/2 | Kabelový prostor 2. systému | SO800/06#AE1045/2 | DU | EDU_800/1-02 | 14.1 | B403E/1 | SKLAD | 800/1-02#B403E/1 | [18 empty] | 7923
[75 empty] | TE | 800/06-IV.B_1 | 41.4 | AE1046/2 | Kabelový prostor 3. systému | SO800/06#AE1046/2 | DU | EDU_800/1-02 | 14.1 | B403D/1 | SKLAD | 800/1-02#B403D/1 | [18 empty] | 7924
[75 empty] | TE | 800/06-IV.B_1 | 41.4 | AE1047/1 | Místnost elektrotechniky | SO800/06#AE1047/1 | DU | EDU_800/1-02 | 14.1 | B403C/1 | SKLAD | 800/1-02#B403C/1 | [18 empty] | 7925
[75 empty] | TE | 800/06-IV.B_1 | 41.4 | AE1047/4 | Místnost elektrotechniky | SO800/06#AE1047/4 | DU | EDU_800/1-02 | 14.1 | B403B/1 | SKLAD | 800/1-02#B403B/1 | [18 empty] | 7926
[75 empty] | TE | 800/06-IV.B_1 | 41.4 | AE1047/5 | Místnost el. štítu výtahu reaktorovny | SO800/06#AE1047/5 | DU | EDU_800/1-02 | 14.1 | B403A/1 | SKLAD | 800/1-02#B403A/1 | [18 empty] | 7927
[75 empty] | TE | 800/06-IV.B_1 | 41.4 | AE1050 | Strojovna VZT systému TL60 | SO800/06#AE1050 | DU | EDU_800/1-02 | 14.1 | B402 | MÍSTNOST ROZVÁDĚČŮ | 800/1-02#B402 | [18 empty] | 7928
[75 empty] | TE | 800/06-IV.B_1 | 28.8 | AE804A/2 | Kabelová stoupačka ASŘTP (WEC 1. systém) | SO800/06#AE804A/2 | DU | EDU_800/1-02 | 14.1 | B401 | POMOCNÁ MÍSTNOST | 800/1-02#B401 | [18 empty] | 7929
[75 empty] | TE | 800/06-IV.B_1 | 16.8 | A514/1 | Předsíň kabelového prostoru | SO800/06#A514/1 | DU | EDU_800/1-02 | 14.1 | B405/2 | KABELOVÝ KANÁL | 800/1-02#B405/2 | [18 empty] | 7930
[75 empty] | TE | 800/06-IV.B_1 | 16.8 | A514/2 | Předsíň kabelového prostoru | SO800/06#A514/2 | DU | EDU_800/1-02 | 14.1 | B422/1 | MÍSTNOST POHONŮ ARMATUR BOXU PG | 800/1-02#B422/1 | [18 empty] | 7931
[75 empty] | TE | 800/06-IV.B_1 | 16.8 | A514/4 | Předsíň kabelového prostoru | SO800/06#A514/4 | DU | EDU_800/1-02 | 14.1 | B418/2 | MÍSTNOST HERMETICKÝCH UZAVÍRACÍCH VENTILŮ | 800/1-02#B418/2 | [18 empty] | 7932
[75 empty] | TE | 800/06-IV.B_1 | 16.8 | A514/6 | Předsíň kabelového prostoru | SO800/06#A514/6 | DU | EDU_800/1-02 | 14.1 | B405/1 | KABELOVÝ KANÁL | 800/1-02#B405/1 | [18 empty] | 7933
[75 empty] | TE | 800/06-IV.B_1 | 16.8 | AE515 | Kabelová šachta 3. systému | SO800/06#AE515 | DU | EDU_800/1-02 | 14.1 | B417/1 | MÍSTNOST TP HVB | 800/1-02#B417/1 | [18 empty] | 7934
[75 empty] | TE | 800/06-IV.B_1 | 16.8 | AV517 | Nečistá potrubní chodba | SO800/06#AV517 | DU | EDU_800/1-02 | 18.9 | B526/1 | MÍSTNOST TLAKOVÝCH ZÁSOBNÍKŮ TH | 800/1-02#B526/1 | [18 empty] | 7935
[75 empty] | TE | 800/06-IV.B_1 | 16.8 | A518/1 | Předsíň | SO800/06#A518/1 | DU | EDU_800/1-02 | 18.9 | B501/1 | REAKTOROVÝ SÁL | 800/1-02#B501/1 | [18 empty] | 7936
[75 empty] | TE | 800/06-IV.B_1 | 16.8 | A518/2 | Předsíň | SO800/06#A518/2 | DU | EDU_800/1-02 | 18.9 | B522/1 | MÍSTNOST POHONŮ NORMÁLNÍHO DOPLŇOVÁNÍ | 800/1-02#B522/1 | [18 empty] | 7937
[75 empty] | TE | 800/06-IV.B_1 | 16.8 | A519 | Instalační šachta | SO800/06#A519 | DU | EDU_800/1-02 | 18.9 | B527/2 | BOX KOMPENZÁTORU OBJEMU A BARBOTÁŽNÍ NÁDRŽE | 800/1-02#B527/2 | [18 empty] | 7938
[75 empty] | TE | 800/06-IV.B_1 | 20.4 | A602/1 | Vestibul schodiště č. 1 | SO800/06#A602/1 | DU | EDU_800/1-02 | 18.9 | B524/1 | MÍSTNOST MĚŘENÍ A REGULACE | 800/1-02#B524/1 | [18 empty] | 7939
[75 empty] | TE | 800/06-IV.B_1 | 20.4 | A602/2 | Vestibul schodiště č. 2 | SO800/06#A602/2 | DU | EDU_800/1-02 | 18.9 | B520/1 | HYGIENICKÁ SMYČKA DO REAKTOROVÉHO SÁLU | 800/1-02#B520/1 | [18 empty] | 7940
[75 empty] | TE | 800/06-IV.B_1 | 20.4 | A602A/1 | Vestibul schodiště č. 1 | SO800/06#A602A/1 | DU | EDU_800/1-02 | 18.9 | B516/1 | STROJOVNA ODVODNÍ VZT | 800/1-02#B516/1 | [18 empty] | 7941
[75 empty] | TE | 800/06-IV.B_1 | 20.4 | A603/1 | Instalační šachta | SO800/06#A603/1 | DU | EDU_800/1-02 | 18.9 | B512/6 | MÍSTNOST SYSTÉMU O-2 | 800/1-02#B512/6 | [18 empty] | 7942
[75 empty] | TE | 800/06-IV.B_1 | 20.4 | A603/2 | Instalační šachta | SO800/06#A603/2 | DU | EDU_800/1-02 | 18.9 | B510/1 | MÍSTNOST FILTRŮ SYSTÉMU 1,2 O-12 | 800/1-02#B510/1 | [18 empty] | 7943
[75 empty] | TE | 800/06-IV.B_1 | 20.4 | A604/1 | Sociální zařízení | SO800/06#A604/1 | DU | EDU_800/1-02 | 18.9 | B507/2 | MÍSTNOST ODPLYŇOVAČE NORMÁLNÍHO DOPLŇOVÁNÍ | 800/1-02#B507/2 | [18 empty] | 7944
[75 empty] | TE | 800/06-IV.B_1 | 20.4 | A604/2 | Sociální zařízení | SO800/06#A604/2 | DU | EDU_800/1-02 | 18.9 | B505/1 | BOX ARMATUR ODPLYŇOVAČŮ SYSTÉMU NORMÁLNÍHO DOPLŇOVÁNÍ | 800/1-02#B505/1 | [18 empty] | 7945
[75 empty] | TE | 800/06-IV.B_1 | 20.4 | AE605/1 | Kabelová šachta 3. systém | SO800/06#AE605/1 | DU | EDU_800/1-02 | 18.9 | B502B/2 | KABELOVÝ KANÁL | 800/1-02#B502B/2 | [18 empty] | 7946
[75 empty] | TE | 800/06-IV.B_1 | 20.4 | AV606 | Místnost VZT systému UV10 | SO800/06#AV606 | DU | EDU_800/1-02 | 18.9 | B510/2 | MÍSTNOST FILTRŮ SYSTÉMU 1,2 O-12 | 800/1-02#B510/2 | [18 empty] | 7947
[75 empty] | TE | 800/06-IV.B_1 | 20.4 | AE607/1 | Místnost rozvodného zařízení vlastní spotřeby 1. systém | SO800/06#AE607/1 | DU | EDU_800/1-02 | 18.9 | B532/1 | REZERVNÍ MÍSTNOST | 800/1-02#B532/1 | [18 empty] | 7948
[75 empty] | TE | 800/06-IV.B_1 | 20.4 | A608/1 | Sklad nehořlavých materiálů | SO800/06#A608/1 | DU | EDU_800/1-02 | 18.9 | B502D/2 | KABELOVÝ KANÁL | 800/1-02#B502D/2 | [18 empty] | 7949
[75 empty] | TE | 800/06-IV.B_1 | 20.4 | A608/2 | Sklad dekontaminace | SO800/06#A608/2 | DU | EDU_800/1-02 | 18.9 | B526/2 | MÍSTNOST TLAKOVÝCH ZÁSOBNÍKŮ TH | 800/1-02#B526/2 | [18 empty] | 7950
[75 empty] | TE | 800/06-IV.B_1 | 20.4 | AE609/1 | Místnost skříní ASŘTP 1. systém | SO800/06#AE609/1 | DU | EDU_800/1-02 | 18.9 | B513/2 | SBĚRNÝ VZDUCHOVÝ KANÁL | 800/1-02#B513/2 | [18 empty] | 7951
[75 empty] | TE | 800/06-IV.B_1 | 20.4 | AE609/2 | Místnost skříní ASŘTP 2. systém | SO800/06#AE609/2 | DU | EDU_800/1-02 | 18.9 | B506/1 | BOX ARMATUR ODPLYŇOVAČŮ BÓROVÉ REGULACE | 800/1-02#B506/1 | [18 empty] | 7952
[75 empty] | TE | 800/06-IV.B_1 | 20.4 | A610/1 | Schodiště č. 3 | SO800/06#A610/1 | DU | EDU_800/1-02 | 18.9 | B513/1 | SBĚRNÝ VZDUCHOVÝ KANÁL | 800/1-02#B513/1 | [18 empty] | 7953
[75 empty] | TE | 800/06-IV.B_1 | 20.4 | A610/2 | Schodiště č. 4 | SO800/06#A610/2 | DU | EDU_800/1-02 | 18.9 | B503/1 | MÍSTNOST DRENÁŽNÍCH ČERPADEL | 800/1-02#B503/1 | [18 empty] | 7954
[75 empty] | TE | 800/06-IV.B_1 | 20.4 | AV612 | Strojovna VZT systému UV23 | SO800/06#AV612 | DU | EDU_800/1-02 | 18.9 | B531/1 | REZERVNÍ MÍSTNOST | 800/1-02#B531/1 | [18 empty] | 7955
[75 empty] | TE | 800/06-IV.B_1 | 20.4 | AE614/1 | Kabelová šachta 1. systému | SO800/06#AE614/1 | DU | EDU_800/1-02 | 18.9 | B530/1 | ZÁCHYTNÝ PLYNOJEM III | 800/1-02#B530/1 | [18 empty] | 7956
[75 empty] | TE | 800/06-IV.B_1 | 20.4 | AE614/2 | Kabelová šachta 1. systému | SO800/06#AE614/2 | DU | EDU_800/1-02 | 18.9 | B525/1 | MÍSTNOST TLAKOVÝCH ZÁSOBNÍKŮ TH | 800/1-02#B525/1 | [18 empty] | 7957
[75 empty] | TE | 800/06-IV.B_1 | 20.4 | AV624/2 | Strojovna VZT systému TL26 | SO800/06#AV624/2 | DU | EDU_800/1-02 | 18.9 | B524/2 | MÍSTNOST MĚŘENÍ A REGULACE | 800/1-02#B524/2 | [18 empty] | 7958
[75 empty] | TE | 800/06-IV.B_1 | 20.4 | AK625 | Místnost snímačů SKŘ linka č. 2 | SO800/06#AK625 | DU | EDU_800/1-02 | 18.9 | B523/1 | CHODBA | 800/1-02#B523/1 | [18 empty] | 7959
[75 empty] | TE | 800/06-IV.B_1 | 20.4 | AV626/3 | Místnost dmychadla čisticí stanice technologického odvzdušnění | SO800/06#AV626/3 | DU | EDU_800/1-02 | 18.9 | B522/2 | MÍSTNOST POHONŮ NORMÁLNÍHO DOPLŇOVÁNÍ | 800/1-02#B522/2 | [18 empty] | 7960
[75 empty] | TE | 800/06-IV.B_1 | 20.4 | AV627/2 | Místnost radiační kontroly | SO800/06#AV627/2 | DU | EDU_800/1-02 | 18.9 | B521/2 | MÍSTNOST POHONŮ ARMATUR SYSTÉMU TK50 | 800/1-02#B521/2 | [18 empty] | 7961
[75 empty] | TE | 800/06-IV.B_1 | 20.4 | AV627/3 | Místnost radiační kontroly | SO800/06#AV627/3 | DU | EDU_800/1-02 | 18.9 | B521/1 | MÍSTNOST POHONŮ ARMATUR SYSTÉMU TK10 | 800/1-02#B521/1 | [18 empty] | 7962
[75 empty] | TE | 800/06-IV.B_1 | 20.4 | A628 | Instalační šachta | SO800/06#A628 | DU | EDU_800/1-02 | 18.9 | B520/2 | HYGIENICKÁ SMYČKA DO REAKTOROVÉHO SÁLU | 800/1-02#B520/2 | [18 empty] | 7963
[75 empty] | TE | 800/06-IV.B_1 | 20.4 | A629 | Sociální zařízení | SO800/06#A629 | DU | EDU_800/1-02 | 18.9 | B519/2 | CHODBA | 800/1-02#B519/2 | [18 empty] | 7964
[75 empty] | TE | 800/06-IV.B_1 | 20.4 | A630/1 | Chodba | SO800/06#A630/1 | DU | EDU_800/1-02 | 18.9 | B519/1 | CHODBA | 800/1-02#B519/1 | [18 empty] | 7965
[75 empty] | TE | 800/06-IV.B_1 | 20.4 | A631 | Chodba | SO800/06#A631 | DU | EDU_800/1-02 | 18.9 | B518/2 | MÍSTNOST SYSTÉMU 3,4 O-17 | 800/1-02#B518/2 | [18 empty] | 7966
[75 empty] | TE | 800/06-IV.B_1 | 20.4 | A632/1 | Místnost úklidu | SO800/06#A632/1 | DU | EDU_800/1-02 | 18.9 | B518/1 | MÍSTNOST SYSTÉMU 3,4 O-17 | 800/1-02#B518/1 | [18 empty] | 7967
[75 empty] | TE | 800/06-IV.B_1 | 20.4 | A632/2 | Místnost úklidu | SO800/06#A632/2 | DU | EDU_800/1-02 | 18.9 | B516/2 | STROJOVNA ODVODNÍ VZT | 800/1-02#B516/2 | [18 empty] | 7968
[75 empty] | TE | 800/06-IV.B_1 | 20.4 | AV633/1 | Místnost VZT systému TL50 | SO800/06#AV633/1 | DU | EDU_800/1-02 | 18.9 | B515/2 | MÍSTNOST SYSTÉMU 3,4 O-11 | 800/1-02#B515/2 | [18 empty] | 7969
[75 empty] | TE | 800/06-IV.B_1 | 20.4 | AV633/2 | Potrubní chodba | SO800/06#AV633/2 | DU | EDU_800/1-02 | 18.9 | B515/1 | MÍSTNOST SYSTÉMU 3,4 O-11 | 800/1-02#B515/1 | [18 empty] | 7970
[75 empty] | TE | 800/06-IV.B_1 | 24.6 | A701/1 | Schodiště č. 1 | SO800/06#A701/1 | DU | EDU_800/1-02 | 18.9 | B514/2 | MÍSTNOST SYSTÉMU 3,4 O-4 | 800/1-02#B514/2 | [18 empty] | 7971
[75 empty] | TE | 800/06-IV.B_1 | 24.6 | A702/2 | Vestibul schodiště č. 2 | SO800/06#A702/2 | DU | EDU_800/1-02 | 18.9 | B514/1 | MÍSTNOST SYSTÉMU 3,4 O-4 | 800/1-02#B514/1 | [18 empty] | 7972
[75 empty] | TE | 800/06-IV.B_1 | 24.6 | A703/1 | Sklad nehořlavých materiálů | SO800/06#A703/1 | DU | EDU_800/1-02 | 18.9 | B512/5 | MÍSTNOST SYSTÉMU O-2 | 800/1-02#B512/5 | [18 empty] | 7973
[75 empty] | TE | 800/06-IV.B_1 | 24.6 | A704/1 | Sociální zařízení | SO800/06#A704/1 | DU | EDU_800/1-02 | 18.9 | B512/4 | MÍSTNOST SYSTÉMU O-2 | 800/1-02#B512/4 | [18 empty] | 7974
[75 empty] | TE | 800/06-IV.B_1 | 24.6 | A704A/1 | Instalační šachta | SO800/06#A704A/1 | DU | EDU_800/1-02 | 18.9 | B512/3 | MÍSTNOST SYSTÉMU O-2 | 800/1-02#B512/3 | [18 empty] | 7975
[75 empty] | TE | 800/06-IV.B_1 | 24.6 | A704A/2 | Instalační šachta | SO800/06#A704A/2 | DU | EDU_800/1-02 | 18.9 | B512/2 | MÍSTNOST SYSTÉMU O-2 | 800/1-02#B512/2 | [18 empty] | 7976
[75 empty] | TE | 800/06-IV.B_1 | 33.6 | AV936 | Šachta VZT | SO800/06#AV936 | DU | EDU_800/1-02 | 18.9 | B512/1 | MÍSTNOST SYSTÉMU O-2 | 800/1-02#B512/1 | [18 empty] | 7977
[75 empty] | TE | 800/06-IV.B_1 | 28.8 | A805/2 | Instalační šachta | SO800/06#A805/2 | DU | EDU_800/1-02 | 18.9 | B511/2 | KABELOVÁ ŠACHTA | 800/1-02#B511/2 | [18 empty] | 7978
[75 empty] | TE | 800/06-IV.B_1 | 28.8 | A806/1 | Schodiště č. 3 | SO800/06#A806/1 | DU | EDU_800/1-02 | 18.9 | B511/1 | KABELOVÁ ŠACHTA | 800/1-02#B511/1 | [18 empty] | 7979
[75 empty] | TE | 800/06-IV.B_1 | 28.8 | A806/2 | Schodiště č. 4 | SO800/06#A806/2 | DU | EDU_800/1-02 | 18.9 | B509/2 | POTRUBNÍ ŠACHTA | 800/1-02#B509/2 | [18 empty] | 7980
[75 empty] | TE | 800/06-IV.B_1 | 28.8 | A807/1 | Vestibul schodiště č. 3 | SO800/06#A807/1 | DU | EDU_800/1-02 | 18.9 | B509/1 | POTRUBNÍ ŠACHTA | 800/1-02#B509/1 | [18 empty] | 7981
[75 empty] | TE | 800/06-IV.B_1 | 28.8 | AV810/2 | Místnost filtru systému TL21 | SO800/06#AV810/2 | DU | EDU_800/1-02 | 18.9 | B508/2 | MÍSTNOST ODPLYŇOVAČE BÓROVÉ REGULACE | 800/1-02#B508/2 | [18 empty] | 7982
[75 empty] | TE | 800/06-IV.B_1 | 28.8 | AV810/3 | Chodba | SO800/06#AV810/3 | DU | EDU_800/1-02 | 18.9 | B508/1 | MÍSTNOST ODPLYŇOVAČE BÓROVÉ REGULACE | 800/1-02#B508/1 | [18 empty] | 7983
[75 empty] | TE | 800/06-IV.B_1 | 28.8 | AV812/1 | Místnost ventilátoru systému TL22 | SO800/06#AV812/1 | DU | EDU_800/1-02 | 18.9 | B507/1 | MÍSTNOST ODPLYŇOVAČE NORMÁLNÍHO DOPLŇOVÁNÍ | 800/1-02#B507/1 | [18 empty] | 7984
[75 empty] | TE | 800/06-IV.B_1 | 28.8 | AV812/2 | Místnost ventilátoru systému TL22 | SO800/06#AV812/2 | DU | EDU_800/1-02 | 18.9 | B506/2 | BOX ARMATUR ODPLYŇOVAČŮ BÓROVÉ REGULACE | 800/1-02#B506/2 | [18 empty] | 7985
[75 empty] | TE | 800/06-IV.B_1 | 28.8 | AV813 | Místnost ventilátoru systému TL21 | SO800/06#AV813 | DU | EDU_800/1-02 | 18.9 | B505/2 | BOX ARMATUR ODPLYŇOVAČŮ SYSTÉMU NORMÁLNÍHO DOPLŇOVÁNÍ | 800/1-02#B505/2 | [18 empty] | 7986
[75 empty] | TE | 800/06-IV.B_1 | 28.8 | AV814/1 | Potrubní chodba | SO800/06#AV814/1 | DU | EDU_800/1-02 | 18.9 | B504/2 | MÍSTNOST RADIAČNÍ KONTROLY VLOŽENÝCH OKRUHŮ | 800/1-02#B504/2 | [18 empty] | 7987
[75 empty] | TE | 800/06-IV.B_1 | 28.8 | AV814/2 | Potrubní chodba | SO800/06#AV814/2 | DU | EDU_800/1-02 | 18.9 | B504/1 | MÍSTNOST RADIAČNÍ KONTROLY VLOŽENÝCH OKRUHŮ | 800/1-02#B504/1 | [18 empty] | 7988
[75 empty] | TE | 800/06-IV.B_1 | 28.8 | AV816/3 | Nasávací šachta VZT | SO800/06#AV816/3 | DU | EDU_800/1-02 | 18.9 | B503/2 | MÍSTNOST DRENÁŽNÍCH ČERPADEL | 800/1-02#B503/2 | [18 empty] | 7989
[75 empty] | TE | 800/06-IV.B_1 | 28.8 | AV816/4 | Nasávací šachta VZT | SO800/06#AV816/4 | DU | EDU_800/1-02 | 18.9 | B502D/1 | KABELOVÝ KANÁL | 800/1-02#B502D/1 | [18 empty] | 7990
[75 empty] | TE | 800/06-IV.B_1 | 28.8 | AV816/6 | Nasávací šachta VZT | SO800/06#AV816/6 | DU | EDU_800/1-02 | 18.9 | B502C/1 | KABELOVÝ KANÁL | 800/1-02#B502C/1 | [18 empty] | 7991
[75 empty] | TE | 800/06-IV.B_1 | 28.8 | AV817/1 | Strojovna VZT systému UV55 | SO800/06#AV817/1 | DU | EDU_800/1-02 | 18.9 | B502A/2 | KABELOVÝ KANÁL | 800/1-02#B502A/2 | [18 empty] | 7992
[75 empty] | TE | 800/06-IV.B_1 | 28.8 | AV817/2 | Strojovna VZT systému UV55 | SO800/06#AV817/2 | DU | EDU_800/1-02 | 18.9 | B502A/1 | KABELOVÝ KANÁL | 800/1-02#B502A/1 | [18 empty] | 7993
[75 empty] | TE | 800/06-IV.B_1 | 28.8 | A819/4 | Místn.armatur a čerpadel systému stabilního hasícího zařízení | SO800/06#A819/4 | DU | EDU_800/1-02 | 18.9 | B501/2 | REAKTOROVÝ SÁL | 800/1-02#B501/2 | [18 empty] | 7994
[75 empty] | TE | 800/06-IV.B_1 | 28.8 | A819/5 | Místn.armatur a čerpadel systému stabilního hasícího zařízení | SO800/06#A819/5 | DU | EDU_800/1-02 | 18.9 | B229A |  | 800/1-02#B229A | [18 empty] | 7995
[75 empty] | TE | 800/06-IV.B_1 | 28.8 | A821 | Instalační šachta | SO800/06#A821 | DU | EDU_800/1-02 | 18.9 | B517 | PŘÍRUČNÍ SKLAD TRANSPORTNĚ-TECHNOLOGICKÉ ČÁSTI | 800/1-02#B517 | [18 empty] | 7996
[75 empty] | TE | 800/06-IV.B_1 | 28.8 | AE822 | Kabelová šachta-SOR-2. systém | SO800/06#AE822 | DU | EDU_800/1-02 | 18.9 | B502C/2 | KABELOVÝ KANÁL | 800/1-02#B502C/2 | [18 empty] | 7997
[75 empty] | TE | 800/06-IV.B_1 | 24.6 | AV720/3 | Prostor VZT potrubí | SO800/06#AV720/3 | DU | EDU_800/1-02 | 18.9 | B502B/1 | KABELOVÝ KANÁL | 800/1-02#B502B/1 | [18 empty] | 7998
[75 empty] | TE | 800/06-IV.B_1 | 28.8 | A825/1 | Chodba | SO800/06#A825/1 | DU | EDU_800/1-02 | 18.9 | B530/2 | ZÁCHYTNÝ PLYNOJEM III | 800/1-02#B530/2 | [18 empty] | 7999
[75 empty] | TE | 800/06-IV.B_1 | 28.8 | A825/3 | Chodba | SO800/06#A825/3 | DU | EDU_800/1-02 | 18.9 | B527/1 | BOX KOMPENZÁTORU OBJEMU A BARBOTÁŽNÍ NÁDRŽE | 800/1-02#B527/1 | [18 empty] | 8000
[75 empty] | TE | 800/06-IV.B_1 | 28.8 | A825/4 | Chodba | SO800/06#A825/4 | DU | EDU_800/1-02 | 18.9 | B525/2 | MÍSTNOST TLAKOVÝCH ZÁSOBNÍKŮ TH | 800/1-02#B525/2 | [18 empty] | 8001
[75 empty] | TE | 800/06-IV.B_1 | 28.8 | A826/1 | Místnost potrubí napájecí vody a parovodu | SO800/06#A826/1 | DU | EDU_800/1-02 | 18.9 | B523/2 | CHODBA | 800/1-02#B523/2 | [18 empty] | 8002
[75 empty] | TE | 800/06-IV.B_1 | 24.6 | AV722/2 | Potrubní prostor VZT | SO800/06#AV722/2 | DU | EDU_800/1-02 | 22.2 | B604 | STROJOVNA VÝTAHU | 800/1-02#B604 | [18 empty] | 8003
[75 empty] | TE | 800/06-IV.B_1 | 28.8 | AE828/1 | Kabelová šachta 1. systému | SO800/06#AE828/1 | DU | EDU_800/1-02 | 22.2 | B641/1 | PLOŠINA A SCHODIŠTĚ | 800/1-02#B641/1 | [18 empty] | 8004
[75 empty] | TE | 800/06-IV.B_1 | 28.8 | AE828/2 | Kabelová šachta 1. systému | SO800/06#AE828/2 | DU | EDU_800/1-02 | 22.2 | B637/1 | REZERVNÍ MÍSTNOST | 800/1-02#B637/1 | [18 empty] | 8005
[75 empty] | TE | 800/06-IV.B_1 | 28.8 | AE830/1 | Kabelová šachta 3. systému | SO800/06#AE830/1 | DU | EDU_800/1-02 | 22.2 | B603/1 | MÍSTNOST EXPANZNÍCH NÁDRŽÍ VLOŽENÉHO OKRUHU | 800/1-02#B603/1 | [18 empty] | 8006
[75 empty] | TE | 800/06-IV.B_1 | 28.8 | AE830/2 | Kabelová šachta 3. systému | SO800/06#AE830/2 | DU | EDU_800/1-02 | 22.2 | B529/2 | SKLAD VZDUCHOTECHNIKY | 800/1-02#B529/2 | [18 empty] | 8007
[75 empty] | TE | 800/06-IV.B_1 | 33.6 | A901/2 | Schodiště č. 2 | SO800/06#A901/2 | DU | EDU_800/1-02 | 22.2 | B529/1 | SKLAD VZDUCHOTECHNIKY | 800/1-02#B529/1 | [18 empty] | 8008
[75 empty] | TE | 800/06-IV.B_1 | 36.6 | A901A/1 | Schodiště č. 1 | SO800/06#A901A/1 | DU | EDU_800/1-02 | 22.2 | B528/2 | CHODBA | 800/1-02#B528/2 | [18 empty] | 8009
[75 empty] | TE | 800/06-IV.B_1 | 36.6 | A901A/2 | Schodiště č. 2 | SO800/06#A901A/2 | DU | EDU_800/1-02 | 22.2 | B528/1 | CHODBA | 800/1-02#B528/1 | [18 empty] | 8010
[75 empty] | TE | 800/06-IV.B_1 | 33.6 | A902/1 | Vestibul schodiště č. 1 | SO800/06#A902/1 | DU | EDU_800/1-02 |  | B417A/1 | Dořešit | 800/1-02#B417A/1 | [18 empty] | 8011
[75 empty] | TE | 800/06-IV.B_1 | 36.6 | A902A/2 | Vestibul schodiště č. 2 | SO800/06#A902A/2 | DU | EDU_800/1-02 | -6.5 | B009/2 | SCHODIŠTĚ | 800/1-02#B009/2 | [18 empty] | 8012
[75 empty] | TE | 800/06-IV.B_1 | 33.6 | A903/1 | Místnost úklidu | SO800/06#A903/1 | DU | EDU_800/1-02 | -6.5 | B0066/1 | SKLAD OPERATIVNÍ ÚDRŽBY | 800/1-02#B0066/1 | [18 empty] | 8013
[75 empty] | TE | 800/06-IV.B_1 | 33.6 | A903/2 | Místnost úklidu | SO800/06#A903/2 | DU | EDU_800/1-02 | -6.5 | B0060 | REZERVNÍ MÍSTNOST | 800/1-02#B0060 | [18 empty] | 8014
[75 empty] | TE | 800/06-IV.B_1 | 36.6 | A904/1 | Vestibul schodiště č. 3 | SO800/06#A904/1 | DU | EDU_800/1-02 | -6.5 | B0057/1 | MÍSTNOST MĚŘENÍ A REGULACE | 800/1-02#B0057/1 | [18 empty] | 8015
[75 empty] | TE | 800/06-IV.B_1 | 36.6 | A904/2 | Vestibul schodiště č. 4 | SO800/06#A904/2 | DU | EDU_800/1-02 | -6.5 | B0055/1 | MÍSTNOST OLEJOVÉHO HOSPODÁŘSTVÍ DOPLŇOVACÍCH ČERPADEL | 800/1-02#B0055/1 | [18 empty] | 8016
[75 empty] | TE | 800/06-IV.B_1 | 36.6 | A906/1 | Schodiště č. 3 | SO800/06#A906/1 | DU | EDU_800/1-02 | -6.5 | B0053/2 | MÍSTNOST OLEJOVÉHO HOSPODÁŘSTVÍ DOPLŇOVACÍCH ČERPADEL | 800/1-02#B0053/2 | [18 empty] | 8017
[75 empty] | TE | 800/06-IV.B_1 | 36.6 | A906/2 | Schodiště č. 4 | SO800/06#A906/2 | DU | EDU_800/1-02 | -6.5 | B0051/2 | MÍSTNOST ODBĚRU VZORKŮ Z SNOV | 800/1-02#B0051/2 | [18 empty] | 8018
[75 empty] | TE | 800/06-IV.B_1 | 33.6 | A906A/1 | Schodiště č. 3 | SO800/06#A906A/1 | DU | EDU_800/1-02 | -6.5 | B0047 | MÍSTNOST MANIPULACE NÁDRŽÍ ODPARKY | 800/1-02#B0047 | [18 empty] | 8019
[75 empty] | TE | 800/06-IV.B_1 | 33.6 | A907/2 | Instalační šachta | SO800/06#A907/2 | DU | EDU_800/1-02 | -6.5 | B0040 | BOX ČERPADEL SBĚRNÉ NÁDRŽE KONCENTRÁTU BÓRU | 800/1-02#B0040 | [18 empty] | 8020
[75 empty] | TE | 800/06-IV.B_1 | 33.6 | A909 | Místnost nádrže technické vody | SO800/06#A909 | DU | EDU_800/1-02 | -6.5 | B0037 | BOX ABSORBÉRŮ SYSTÉMU TS | 800/1-02#B0037 | [18 empty] | 8021
[75 empty] | TE | 800/06-IV.B_1 | 33.6 | A910/2 | Místnost nádrže technické vody | SO800/06#A910/2 | DU | EDU_800/1-02 | -6.5 | B0031 | MÍSTNOST MĚŘENÍ A REGULACE | 800/1-02#B0031 | [18 empty] | 8022
[75 empty] | TE | 800/06-IV.B_1 | 33.6 | AV912/1 | Přívodní šachta VZT | SO800/06#AV912/1 | DU | EDU_800/1-02 | -6.5 | B0029 | CHODBA NEČISTÉHO POTRUBÍ | 800/1-02#B0029 | [18 empty] | 8023
[75 empty] | TE | 800/06-IV.B_1 | 33.6 | AV912/2 | Přívodní šachta VZT | SO800/06#AV912/2 | DU | EDU_800/1-02 | -6.5 | B007/2 | PODÉLNÁ CHODBA OBSLUHY | 800/1-02#B007/2 | [18 empty] | 8024
[75 empty] | TE | 800/06-IV.B_1 | 33.6 | AV912/3 | Přívodní šachta VZT | SO800/06#AV912/3 | DU | EDU_800/1-02 | -6.5 | B0010/2 | ŠACHTA NÁKLADOVÉHO VÝTAHU Č.1 | 800/1-02#B0010/2 | [18 empty] | 8025
[75 empty] | TE | 800/06-IV.B_1 | 33.6 | AV912/5 | Přívodní šachta VZT | SO800/06#AV912/5 | DU | EDU_800/1-02 | -6.5 | B0025/2 | BOX NÁDRŽE BÓROVÉHO KONCENTRÁTU | 800/1-02#B0025/2 | [18 empty] | 8026
[75 empty] | TE | 800/06-IV.B_1 | 33.6 | AV912/6 | Přívodní šachta VZT | SO800/06#AV912/6 | DU | EDU_800/1-02 | -6.5 | B0023/1 | BOX ČERPADEL NÁDRŽÍ BÓROVÉHO KONCENTRÁTU | 800/1-02#B0023/1 | [18 empty] | 8027
[75 empty] | TE | 800/06-IV.B_1 | 36.6 | AV913 | Potrubní prostor | SO800/06#AV913 | DU | EDU_800/1-02 | -6.5 | B002/2 | MÍSTNOST ZAŘÍZENÍ PS 14 (HSCHZ) | 800/1-02#B002/2 | [18 empty] | 8028
[75 empty] | TE | 800/06-IV.B_1 | 36.6 | A914/2 | Místnost obsluhy | SO800/06#A914/2 | DU | EDU_800/1-02 | -6.5 | B0017/2 | MÍSTNOST ČERPADEL ORGANIZOVANÝCH ÚNIKŮ A VYPOUŠTĚNÍ I.O. | 800/1-02#B0017/2 | [18 empty] | 8029
[75 empty] | TE | 800/06-IV.B_1 | 36.6 | A915 | Chodba | SO800/06#A915 | DU | EDU_800/1-02 | -6.5 | B0014/2 | ŠACHTA OSOBNÍHO VÝTAHU Č.5 | 800/1-02#B0014/2 | [18 empty] | 8030
[75 empty] | TE | 800/06-IV.B_1 | 36.6 | A917 | Sociální zařízení | SO800/06#A917 | DU | EDU_800/1-02 | -6.5 | B0012/1 | NEČISTÁ POTRUBNÍ ŠACHTA | 800/1-02#B0012/1 | [18 empty] | 8031
[75 empty] | TE | 800/06-IV.B_1 | 33.6 | A917A | Sociální zařízení | SO800/06#A917A | DU | EDU_800/1-02 | -6.5 | B001/2 | MÍSTNOST ZAŘÍZENÍ PS 14 (HSCHZ) | 800/1-02#B001/2 | [18 empty] | 8032
[75 empty] | TE | 800/06-IV.B_1 | 36.6 | A919 | Sklad nečistých speciálních oděvů | SO800/06#A919 | DU | EDU_800/1-02 | -6.5 | B0050/2 | MÍSTNOST POHONŮ ARMATUR DRENÁŽÍ | 800/1-02#B0050/2 | [18 empty] | 8033
[75 empty] | TE | 800/06-IV.B_1 | 36.6 | A920 | Místnost dekontaminace speciálních oděvů | SO800/06#A920 | DU | EDU_800/1-02 | -6.5 | B0014/1 | ŠACHTA OSOBNÍHO VÝTAHU Č.5 | 800/1-02#B0014/1 | [18 empty] | 8034
[75 empty] | TE | 800/06-IV.B_1 | 36.6 | A922A | Meziprostor u obálky u os V, 4 | SO800/06#A922A | DU | EDU_800/1-02 | -6.5 | B0045 | BOX ARMATUR NEČISTÉHO KONDENZÁTU | 800/1-02#B0045 | [18 empty] | 8035
[75 empty] | TE | 800/06-IV.B_1 | 36.6 | AK925 | Místnost SKŘ | SO800/06#AK925 | DU | EDU_800/1-02 | -6.5 | B0060A | REZERVNÍ MÍSTNOST | 800/1-02#B0060A | [18 empty] | 8036
[75 empty] | TE | 800/06-IV.B_1 | 33.6 | A927A | Instalační šachta | SO800/06#A927A | DU | EDU_800/1-02 | -6.5 | B0020/1 | NEČISTÁ POTRUBNÍ ŠACHTA | 800/1-02#B0020/1 | [18 empty] | 8037
[75 empty] | TE | 800/06-IV.B_1 | 36.6 | AE928A | Kabelová šachta 2. systému | SO800/06#AE928A | DU | EDU_800/1-02 | -6.5 | B001/1 | MÍSTNOST ZAŘÍZENÍ PS 14 (HSCHZ) | 800/1-02#B001/1 | [18 empty] | 8038
[75 empty] | TE | 800/06-IV.B_1 | 33.6 | AE930/1 | Kabelová šachta 3. systému | SO800/06#AE930/1 | DU | EDU_800/1-02 | -6.5 | B0027 | Místnost hydrouzávěru systému TS | 800/1-02#B0027 | [18 empty] | 8039
[75 empty] | TE | 800/06-IV.B_1 | 33.6 | AE930/2 | Kabelová šachta 3. systému | SO800/06#AE930/2 | DU | EDU_800/1-02 | -6.5 | B126/1 | VENTILAČNÍ ŠACHTA | 800/1-02#B126/1 | [18 empty] | 8040
[75 empty] | TE | 800/06-IV.B_1 | 36.6 | AE931 | Kabelová šachta 3. systému | SO800/06#AE931 | DU | EDU_800/1-02 | -6.5 | B0064 | MÍSTNOST ROZVÁDĚČŮ | 800/1-02#B0064 | [18 empty] | 8041
[75 empty] | TE | 800/06-IV.B_1 | 36.6 | AE933 | Kabelová šachta 2. systému | SO800/06#AE933 | DU | EDU_800/1-02 | -6.5 | B0056/4 | MÍSTNOST ROZVÁDĚČŮ | 800/1-02#B0056/4 | [18 empty] | 8042
[75 empty] | TE | 800/06-IV.B_1 | 33.6 | AE934/1 | Kabelová šachta 1. systému | SO800/06#AE934/1 | DU | EDU_800/1-02 | -6.5 | B0050/1 | MÍSTNOST POHONŮ ARMATUR DRENÁŽÍ | 800/1-02#B0050/1 | [18 empty] | 8043
[75 empty] | TE | 800/06-IV.B_1 | 24.6 | A705/2 | Schodiště č. 4 | SO800/06#A705/2 | DU | EDU_800/1-02 | -6.5 | B0036 | ŠACHTA NÁKLADNÍHO VÝTAHU Č.7 | 800/1-02#B0036 | [18 empty] | 8044
[75 empty] | TE | 800/06-IV.B_1 | 24.6 | A706/2 | Vestibul schodiště č. 4 | SO800/06#A706/2 | DU | EDU_800/1-02 | -6.5 | B0024/1 | BOX NÁDRŽE BÓROVÉHO KONCENTRÁTU | 800/1-02#B0024/1 | [18 empty] | 8045
[75 empty] | TE | 800/06-IV.B_1 | 24.6 | A707/1 | Sklad dekontaminace | SO800/06#A707/1 | DU | EDU_800/1-02 | -6.5 | B0016/1 | CHODBA OVLÁDÁNÍ POHONŮ ORGANIZOVANÝCH ÚNIKŮ | 800/1-02#B0016/1 | [18 empty] | 8046
[75 empty] | TE | 800/06-IV.B_1 | 24.6 | A707/2 | Sklad nehořlavých materiálů | SO800/06#A707/2 | DU | EDU_800/1-02 | -6.5 | B126/2 | VENTILAČNÍ ŠACHTA | 800/1-02#B126/2 | [18 empty] | 8047
[75 empty] | TE | 800/06-IV.B_1 | 24.6 | A708 | Sociální zařízení | SO800/06#A708 | DU | EDU_800/1-02 | -6.5 | B009/1 | SCHODIŠTĚ | 800/1-02#B009/1 | [18 empty] | 8048
[75 empty] | TE | 800/06-IV.B_1 | 24.6 | A708A | Instalační šachta | SO800/06#A708A | DU | EDU_800/1-02 | -6.5 | B008/2 | PŘÍČNÁ CHODBA OBSLUHY | 800/1-02#B008/2 | [18 empty] | 8049
[75 empty] | TE | 800/06-IV.B_1 | 24.6 | AV710/2 | Chodba | SO800/06#AV710/2 | DU | EDU_800/1-02 | -6.5 | B008/1 | PŘÍČNÁ CHODBA OBSLUHY | 800/1-02#B008/1 | [18 empty] | 8050
[75 empty] | TE | 800/06-IV.B_1 | 24.6 | AV713/1 | Místnost filtru TL23 | SO800/06#AV713/1 | DU | EDU_800/1-02 | -6.5 | B007/1 | PODÉLNÁ CHODBA OBSLUHY | 800/1-02#B007/1 | [18 empty] | 8051
[75 empty] | TE | 800/06-IV.B_1 | 24.6 | AV713/2 | Místnost filtru TL23 | SO800/06#AV713/2 | DU | EDU_800/1-02 | -6.5 | B0066/2 | SKLAD OPERATIVNÍ ÚDRŽBY | 800/1-02#B0066/2 | [18 empty] | 8052
[75 empty] | TE | 800/06-IV.B_1 | 24.6 | AK719 | Místnost SKŘ | SO800/06#AK719 | DU | EDU_800/1-02 | -6.5 | B0065/2 | MÍSTNOST OPERÁTORA | 800/1-02#B0065/2 | [18 empty] | 8053
[75 empty] | TE | 800/06-IV.B_1 | 24.6 | AV721 | Potrubní chodba | SO800/06#AV721 | DU | EDU_800/1-02 | -6.5 | B0065/1 | MÍSTNOST OPERÁTORA | 800/1-02#B0065/1 | [18 empty] | 8054
[75 empty] | TE | 800/06-IV.B_1 | 24.6 | AE724/1 | Chodba | SO800/06#AE724/1 | DU | EDU_800/1-02 | -6.5 | B0063 | MÍSTNOST MĚŘENÍ A REGULACE | 800/1-02#B0063 | [18 empty] | 8055
[75 empty] | TE | 800/06-IV.B_1 | 24.6 | AE724/2 | Chodba | SO800/06#AE724/2 | DU | EDU_800/1-02 | -6.5 | B0062/2 | CHODBA | 800/1-02#B0062/2 | [18 empty] | 8056
[75 empty] | TE | 800/06-IV.B_1 | 24.6 | AE724/3 | Chodba | SO800/06#AE724/3 | DU | EDU_800/1-02 | -6.5 | B0062/1 | CHODBA | 800/1-02#B0062/1 | [18 empty] | 8057
[75 empty] | TE | 800/06-IV.B_1 | 24.6 | AE725/1 | Rozvodna AAC - NN | SO800/06#AE725/1 | DU | EDU_800/1-02 | -6.5 | B0061 | SKLAD | 800/1-02#B0061 | [18 empty] | 8058
[75 empty] | TE | 800/06-IV.B_1 | 24.6 | AE726 | Místnost PUP, PSŘ a ASŘTP | SO800/06#AE726 | DU | EDU_800/1-02 | -6.5 | B0059 | DÍLNA TRANSPORTNĚ TECHNOLOGICKÉ ČÁSTI | 800/1-02#B0059 | [18 empty] | 8059
[75 empty] | TE | 800/06-IV.B_1 | 24.6 | AE730/1 | Předsíň | SO800/06#AE730/1 | DU | EDU_800/1-02 | -6.5 | B0058 | MÍSTNOST DEKONTAMINACE | 800/1-02#B0058 | [18 empty] | 8060
[75 empty] | TE | 800/06-IV.B_1 | 24.6 | AE730/2 | Předsíň | SO800/06#AE730/2 | DU | EDU_800/1-02 | -6.5 | B0057/2 | MÍSTNOST MĚŘENÍ A REGULACE | 800/1-02#B0057/2 | [18 empty] | 8061
[75 empty] | TE | 800/06-IV.B_1 | 24.6 | AE731/1 | Sklad chemikálií | SO800/06#AE731/1 | DU | EDU_800/1-02 | -6.5 | B0056/6 | MÍSTNOST ROZVÁDĚČŮ | 800/1-02#B0056/6 | [18 empty] | 8062
[75 empty] | TE | 800/06-IV.B_1 | 24.6 | AV734/1 | Místnost chladicí jednotky systému UV12 | SO800/06#AV734/1 | DU | EDU_800/1-02 | -6.5 | B0056/5 | MÍSTNOST ROZVÁDĚČŮ | 800/1-02#B0056/5 | [18 empty] | 8063
[75 empty] | TE | 800/06-IV.B_1 | 24.6 | AV734/3 | Místnost chladicích jednotek systému UV11 | SO800/06#AV734/3 | DU | EDU_800/1-02 | -6.5 | B0056/3 | MÍSTNOST ROZVÁDĚČŮ | 800/1-02#B0056/3 | [18 empty] | 8064
[75 empty] | TE | 800/06-IV.B_1 | 24.6 | AV734/6 | Místnost chladicích jednotek systému UV10 | SO800/06#AV734/6 | DU | EDU_800/1-02 | -6.5 | B0056/2 | MÍSTNOST ROZVÁDĚČŮ | 800/1-02#B0056/2 | [18 empty] | 8065
[75 empty] | TE | 800/06-IV.B_1 | 24.6 | AV734/7 | Místnost chladicích jednotek systému UV09 | SO800/06#AV734/7 | DU | EDU_800/1-02 | -6.5 | B0056/1 | MÍSTNOST ROZVÁDĚČŮ | 800/1-02#B0056/1 | [18 empty] | 8066
[75 empty] | TE | 800/06-IV.B_1 | 24.6 | AV734/8 | Místnost chladicích jednotek systému UV10 | SO800/06#AV734/8 | DU | EDU_800/1-02 | -6.5 | B0055/2 | MÍSTNOST OLEJOVÉHO HOSPODÁŘSTVÍ DOPLŇOVACÍCH ČERPADEL | 800/1-02#B0055/2 | [18 empty] | 8067
[75 empty] | TE | 800/06-IV.B_1 | 24.6 | A735/2 | Transportní šachta | SO800/06#A735/2 | DU | EDU_800/1-02 | -6.5 | B0054/2 | MÍSTNOST OLEJOVÉHO HOSPODÁŘSTVÍ DOPLŇOVACÍCH ČERPADEL | 800/1-02#B0054/2 | [18 empty] | 8068
[75 empty] | TE | 800/06-IV.B_1 | 24.6 | AE736/2 | Kabelová šachta 1. systému | SO800/06#AE736/2 | DU | EDU_800/1-02 | -6.5 | B0054/1 | MÍSTNOST OLEJOVÉHO HOSPODÁŘSTVÍ DOPLŇOVACÍCH ČERPADEL | 800/1-02#B0054/1 | [18 empty] | 8069
[75 empty] | TE | 800/06-IV.B_1 | 24.6 | AE736/3 | Kabelová šachta 1. systému | SO800/06#AE736/3 | DU | EDU_800/1-02 | -6.5 | B0053/1 | MÍSTNOST OLEJOVÉHO HOSPODÁŘSTVÍ DOPLŇOVACÍCH ČERPADEL | 800/1-02#B0053/1 | [18 empty] | 8070
[75 empty] | TE | 800/06-IV.B_1 | 24.6 | AE740 | Místnost rozvodného zařízení UVS | SO800/06#AE740 | DU | EDU_800/1-02 | -6.5 | B0052/2 | MÍSTNOST MĚŘENÍ A REGULACE | 800/1-02#B0052/2 | [18 empty] | 8071
[75 empty] | TE | 800/06-IV.B_1 | 24.6 | AE741/1 | Chodba | SO800/06#AE741/1 | DU | EDU_800/1-02 | -6.5 | B0052/1 | MÍSTNOST MĚŘENÍ A REGULACE | 800/1-02#B0052/1 | [18 empty] | 8072
[75 empty] | TE | 800/06-IV.B_1 | 24.6 | AE747 | Kabelový prostor 2. systému a SOR | SO800/06#AE747 | DU | EDU_800/1-02 | -6.5 | B0051/1 | MÍSTNOST ODBĚRU VZORKŮ Z SNOV | 800/1-02#B0051/1 | [18 empty] | 8073
[75 empty] | TE | 800/06-IV.B_1 | 24.6 | AV750 | Odvodní strojovna VZT systému UV26 | SO800/06#AV750 | DU | EDU_800/1-02 | -6.5 | B0049 | POTRUBNÍ CHODBA K BUDOVĚ AKTIVNÍCH POMOCNÝCH PROVOZŮ | 800/1-02#B0049 | [18 empty] | 8074
[75 empty] | TE | 800/06-IV.B_1 | 24.6 | AV751A | Předsíň strojovny VZT | SO800/06#AV751A | DU | EDU_800/1-02 | -6.5 | B0048 | CHODBA | 800/1-02#B0048 | [18 empty] | 8075
[75 empty] | TE | 800/06-IV.B_1 | 24.6 | AV752A | Předsíň strojovny VZT | SO800/06#AV752A | DU | EDU_800/1-02 | -6.5 | B0046 | ŠACHTA NEČISTÉHO POTRUBÍ | 800/1-02#B0046 | [18 empty] | 8076
[75 empty] | TE | 800/06-IV.B_1 | 24.6 | A753 | Místnost tlumicích nádrží systému spalování vodíku | SO800/06#A753 | DU | EDU_800/1-02 | -6.5 | B0044 | BOX ČERPADEL NEČISTÉHO KONDENZÁTU | 800/1-02#B0044 | [18 empty] | 8077
[75 empty] | TE | 800/06-IV.B_1 | 24.6 | A754/1 | Chodba | SO800/06#A754/1 | DU | EDU_800/1-02 | -6.5 | B0043 | BOX NÁDRŽE NEČISTÉHO KONDENZÁTU | 800/1-02#B0043 | [18 empty] | 8078
[75 empty] | TE | 800/06-IV.B_1 | 28.8 | A801/1 | Schodiště č. 1 | SO800/06#A801/1 | DU | EDU_800/1-02 | -6.5 | B0042 | BOX NÁDRŽE NEČISTÉHO KONDENZÁTU | 800/1-02#B0042 | [18 empty] | 8079
[75 empty] | TE | 800/06-IV.B_1 | 28.8 | A801/2 | Schodiště č. 2 | SO800/06#A801/2 | DU | EDU_800/1-02 | -6.5 | B0041 | CHODBA OVLÁDÁNÍ ARMATUR | 800/1-02#B0041 | [18 empty] | 8080
[75 empty] | TE | 800/06-IV.B_1 | 28.8 | A803/1 | Místnost úklidu | SO800/06#A803/1 | DU | EDU_800/1-02 | -6.5 | B004/1 | ŠACHTA REAKTORU | 800/1-02#B004/1 | [18 empty] | 8081
[75 empty] | TE | 800/06-IV.B_1 | 28.8 | A804/1 | Sociální zařízení | SO800/06#A804/1 | DU | EDU_800/1-02 | -6.5 | B0039 | BOX ABSORBÉRŮ SYSTÉMU TS | 800/1-02#B0039 | [18 empty] | 8082
[75 empty] | TE | 800/06-IV.B_1 | 20.4 | AE604A/2 | Kabelová stoupačka ASŘTP (WEC 1. systém) | SO800/06#AE604A/2 | DU | EDU_800/1-02 | -6.5 | B0038 | BOX ABSORBÉRŮ SYSTÉMU TS | 800/1-02#B0038 | [18 empty] | 8083
[75 empty] | TE | 800/06-IV.B_1 | 13.2 | AV417/3 | Místnost výměníku čisticí stanice technologického odvzdušnění | SO800/06#AV417/3 | DU | EDU_800/1-02 | -6.5 | B0035 | BOX DMYCHADEL SYSTÉMU TS 20,40,60 | 800/1-02#B0035 | [18 empty] | 8084
[75 empty] | TE | 800/06-IV.B_1 | 13.2 | AV419/1 | Místnost adsorbéru čisticí stanice technologického odvzdušnění | SO800/06#AV419/1 | DU | EDU_800/1-02 | -6.5 | B0034 | BOX JÓDOVÉHO FILTRU SYSTÉMU TS 20,40,60 | 800/1-02#B0034 | [18 empty] | 8085
[75 empty] | TE | 800/06-IV.B_1 | 13.2 | AV419/2 | Místnost adsorbéru čisticí stanice technologického odvzdušnění | SO800/06#AV419/2 | DU | EDU_800/1-02 | -6.5 | B0033 | BOX ARMATUR SVO-2 | 800/1-02#B0033 | [18 empty] | 8086
[75 empty] | TE | 800/06-IV.B_1 | 13.2 | AK420 | Místnost čidel radiační kontroly | SO800/06#AK420 | DU | EDU_800/1-02 | -6.5 | B0032/2 | STROJOVNA VZDUCHOTECHNIKY 3,4 TL 12 | 800/1-02#B0032/2 | [18 empty] | 8087
[75 empty] | TE | 800/06-IV.B_1 | 13.2 | AV421/1 | Potrubní prostor - šachta | SO800/06#AV421/1 | DU | EDU_800/1-02 | -6.5 | B0030 | CHODBA OVLÁDÁNÍ ARMATUR ČERPADEL NNK | 800/1-02#B0030 | [18 empty] | 8088
[75 empty] | TE | 800/06-IV.B_1 | 13.2 | AK422 | Dozorna radiační kontroly | SO800/06#AK422 | DU | EDU_800/1-02 | -6.5 | B003/2 | MÍSTNOST ZAŘÍZENÍ PS 14 (HSCHZ) | 800/1-02#B003/2 | [18 empty] | 8089
[75 empty] | TE | 800/06-IV.B_1 | 13.2 | A423 | Místnost odplyňovače doplňování a systému spalování vodíku | SO800/06#A423 | DU | EDU_800/1-02 | -6.5 | B003/1 | MÍSTNOST ZAŘÍZENÍ PS 14 (HSCHZ) | 800/1-02#B003/1 | [18 empty] | 8090
[75 empty] | TE | 800/06-IV.B_1 | 13.2 | A427/1 | Instalační šachta | SO800/06#A427/1 | DU | EDU_800/1-02 | -6.5 | B0028 | MÍSTNOST OBSLUHY MĚŘENÍ A REGULACE (KONTROLA RUKOU) | 800/1-02#B0028 | [18 empty] | 8091
[75 empty] | TE | 800/06-IV.B_1 | 13.2 | A427/2 | Instalační šachta | SO800/06#A427/2 | DU | EDU_800/1-02 | -6.5 | B0026 | SKLAD SANITÁRNÍCH UZÁVĚRŮ | 800/1-02#B0026 | [18 empty] | 8092
[75 empty] | TE | 800/06-IV.B_1 | 13.2 | AE428/1 | Kabelová šachta 2. systému | SO800/06#AE428/1 | DU | EDU_800/1-02 | -6.5 | B0025/1 | BOX NÁDRŽE BÓROVÉHO KONCENTRÁTU | 800/1-02#B0025/1 | [18 empty] | 8093
[75 empty] | TE | 800/06-IV.B_1 | 13.2 | AE428/2 | Kabelová šachta 2. systému | SO800/06#AE428/2 | DU | EDU_800/1-02 | -6.5 | B0024/2 | BOX NÁDRŽE BÓROVÉHO KONCENTRÁTU | 800/1-02#B0024/2 | [18 empty] | 8094
[75 empty] | TE | 800/06-IV.B_1 | 13.2 | AE429/1 | Kabelová šachta 3. systému | SO800/06#AE429/1 | DU | EDU_800/1-02 | -6.5 | B0023/2 | BOX ČERPADEL NÁDRŽÍ BÓROVÉHO KONCENTRÁTU | 800/1-02#B0023/2 | [18 empty] | 8095
[75 empty] | TE | 800/06-IV.B_1 | 13.2 | AE429/2 | Kabelová šachta 3. systému | SO800/06#AE429/2 | DU | EDU_800/1-02 | -6.5 | B0022/2 | BOX ČERPADEL NÁDRŽÍ BÓROVÉHO KONCENTRÁTU | 800/1-02#B0022/2 | [18 empty] | 8096
[75 empty] | TE | 800/06-IV.B_1 | 13.2 | AE430/1 | Kabelová šachta 1. systému | SO800/06#AE430/1 | DU | EDU_800/1-02 | -6.5 | B0022/1 | BOX ČERPADEL NÁDRŽÍ BÓROVÉHO KONCENTRÁTU | 800/1-02#B0022/1 | [18 empty] | 8097
[75 empty] | TE | 800/06-IV.B_1 | 13.2 | AE430/2 | Kabelová šachta 1. systému | SO800/06#AE430/2 | DU | EDU_800/1-02 | -6.5 | B0021/2 | REZERVNÍ MÍSTNOST | 800/1-02#B0021/2 | [18 empty] | 8098
[75 empty] | TE | 800/06-IV.B_1 | 13.2 | A431/1 | Chodba | SO800/06#A431/1 | DU | EDU_800/1-02 | -6.5 | B0021/1 | REZERVNÍ MÍSTNOST | 800/1-02#B0021/1 | [18 empty] | 8099
[75 empty] | TE | 800/06-IV.B_1 | 13.2 | A431/2 | Chodba | SO800/06#A431/2 | DU | EDU_800/1-02 | -6.5 | B0020/2 | NEČISTÁ POTRUBNÍ ŠACHTA | 800/1-02#B0020/2 | [18 empty] | 8100
[75 empty] | TE | 800/06-IV.B_1 | 13.2 | A431/1A | Meziprostor u obálky u os G, 3 | SO800/06#A431/1A | DU | EDU_800/1-02 | -6.5 | B002/1 | MÍSTNOST ZAŘÍZENÍ PS 14 (HSCHZ) | 800/1-02#B002/1 | [18 empty] | 8101
[75 empty] | TE | 800/06-IV.B_1 | 13.2 | A431/3A | Meziprostor u obálky u os B, 3 | SO800/06#A431/3A | DU | EDU_800/1-02 | -6.5 | B0019/2 | MÍSTNOST MĚŘENÍ A REGULACE | 800/1-02#B0019/2 | [18 empty] | 8102
[75 empty] | TE | 800/06-IV.B_1 | 13.2 | A433/1 | Transportní šachta | SO800/06#A433/1 | DU | EDU_800/1-02 | -6.5 | B0019/1 | MÍSTNOST MĚŘENÍ A REGULACE | 800/1-02#B0019/1 | [18 empty] | 8103
[75 empty] | TE | 800/06-IV.B_1 | 13.2 | AE434/2 | Místnost skříní ASŘTP | SO800/06#AE434/2 | DU | EDU_800/1-02 | -6.5 | B0018 | MÍSTNOST MĚŘENÍ A REGULACE | 800/1-02#B0018 | [18 empty] | 8104
[75 empty] | TE | 800/06-IV.B_1 | 13.2 | AE435 | Místnost elektrotechniky | SO800/06#AE435 | DU | EDU_800/1-02 | -6.5 | B0017/1 | MÍSTNOST ČERPADEL ORGANIZOVANÝCH ÚNIKŮ A VYPOUŠTĚNÍ I.O. | 800/1-02#B0017/1 | [18 empty] | 8105
[75 empty] | TE | 800/06-IV.B_1 | 13.2 | AE436/1 | Místnost elektrotechniky | SO800/06#AE436/1 | DU | EDU_800/1-02 | -6.5 | B0016/2 | CHODBA OVLÁDÁNÍ POHONŮ ORGANIZOVANÝCH ÚNIKŮ | 800/1-02#B0016/2 | [18 empty] | 8106
[75 empty] | TE | 800/06-IV.B_1 | 13.2 | A437 | Instalační šachta | SO800/06#A437 | DU | EDU_800/1-02 | -6.5 | B0015/2 | SCHODIŠTĚ | 800/1-02#B0015/2 | [18 empty] | 8107
[75 empty] | TE | 800/06-IV.B_1 | 13.2 | AE438/1 | Místnost AKNP | SO800/06#AE438/1 | DU | EDU_800/1-02 | -6.5 | B0015/1 | SCHODIŠTĚ | 800/1-02#B0015/1 | [18 empty] | 8108
[75 empty] | TE | 800/06-IV.B_1 | 13.2 | AE438/2 | Místnost AKNP | SO800/06#AE438/2 | DU | EDU_800/1-02 | -6.5 | B0013/2 | MÍSTNOST NÁDRŽE ORGANIZOVANÝCH ÚNIKŮ | 800/1-02#B0013/2 | [18 empty] | 8109
[75 empty] | TE | 800/06-IV.B_1 | 13.2 | AE438/3 | Místnost AKNP | SO800/06#AE438/3 | DU | EDU_800/1-02 | -6.5 | B0013/1 | MÍSTNOST NÁDRŽE ORGANIZOVANÝCH ÚNIKŮ | 800/1-02#B0013/1 | [18 empty] | 8110
[75 empty] | TE | 800/06-IV.B_1 | 13.2 | AE439 | Místnost elektrotechniky | SO800/06#AE439 | DU | EDU_800/1-02 | -6.5 | B0012/2 | NEČISTÁ POTRUBNÍ ŠACHTA | 800/1-02#B0012/2 | [18 empty] | 8111
[75 empty] | TE | 800/06-IV.B_1 | 13.2 | AE440/2 | Místnost skříní ASŘTP 2. systém | SO800/06#AE440/2 | DU | EDU_800/1-02 | -6.5 | B0011/2 | ŠACHTA OSOBNÍHO VÝTAHU Č.3 | 800/1-02#B0011/2 | [18 empty] | 8112
[75 empty] | TE | 800/06-IV.B_1 | 16.8 | A501/2 | Schodiště č. 2 | SO800/06#A501/2 | DU | EDU_800/1-02 | -6.5 | B0011/1 | ŠACHTA OSOBNÍHO VÝTAHU Č.3 | 800/1-02#B0011/1 | [18 empty] | 8113
[75 empty] | TE | 800/06-IV.B_1 | 16.8 | A502/1 | Vestibul schodiště č. 1 | SO800/06#A502/1 | DU | EDU_800/1-02 | -6.5 | B0010/1 | ŠACHTA NÁKLADOVÉHO VÝTAHU Č.1 | 800/1-02#B0010/1 | [18 empty] | 8114
[75 empty] | TE | 800/06-IV.B_1 | 16.8 | A502/2 | Vestibul schodiště č. 2 | SO800/06#A502/2 | DU | EDU_800/1-02 | -6.5 | B004/2 | ŠACHTA REAKTORU | 800/1-02#B004/2 | [18 empty] | 8115
[75 empty] | TE | 800/06-IV.B_1 | 16.8 | A502A/1 | Vestibul schodiště č. 1 | SO800/06#A502A/1 | DU | EDU_800/1-02 | -6.5 | B0032/1 | STROJOVNA VZDUCHOTECHNIKY 3,4 TL 12 | 800/1-02#B0032/1 | [18 empty] | 8116
[75 empty] | TE | 800/06-IV.B_1 | 16.8 | A503/1 | Sklad nehořlavých materiálů | SO800/06#A503/1 | DU | EDU_800/1-02 | 6 | B261/1 | KABELOVÁ ŠACHTA | 800/1-02#B261/1 | [18 empty] | 8117
[75 empty] | TE | 800/06-IV.B_1 | 16.8 | A503/2 | Sklad nehořlavých materiálů | SO800/06#A503/2 | DU | EDU_800/1-02 | 6 | B258/2 | MÍSTNOST RADIAČNÍ KONTROLY ODLUHŮ PAROGENERÁTORŮ | 800/1-02#B258/2 | [18 empty] | 8118
[75 empty] | TE | 800/06-IV.B_1 | 16.8 | A504/1 | Instalační šachta | SO800/06#A504/1 | DU | EDU_800/1-02 | 6 | B256/1 | VZDUCHOTECHNICKÁ ŠACHTA SYSTÉMU C-2 | 800/1-02#B256/1 | [18 empty] | 8119
[75 empty] | TE | 800/06-IV.B_1 | 16.8 | A505/1 | Sociální zařízení | SO800/06#A505/1 | DU | EDU_800/1-02 | 6 | B251 | VZDUCHOTECHNICKÁ ŠACHTA | 800/1-02#B251 | [18 empty] | 8120
[75 empty] | TE | 800/06-IV.B_1 | 16.8 | AE505A/1 | Kabelová stoupačka ASŘTP (WEC 3. systém) | SO800/06#AE505A/1 | DU | EDU_800/1-02 | 6 | B247/2 | PODÉLNÁ CHODBA ÚDRŽBY | 800/1-02#B247/2 | [18 empty] | 8121
[75 empty] | TE | 800/06-IV.B_1 | 16.8 | AE506/2 | Kabelový prostor 1. systém | SO800/06#AE506/2 | DU | EDU_800/1-02 | 6 | B244 | MÍSTNOST ČIDEL RADIAČNÍ KONTROLY | 800/1-02#B244 | [18 empty] | 8122
[75 empty] | TE | 800/06-IV.B_1 | 16.8 | AE507/1 | Kabelový prostor 2. systém | SO800/06#AE507/1 | DU | EDU_800/1-02 | 6 | B241/2 | PROSTOR PRO OVLÁDÁNÍ ARMATUR VYSOKOTLAKÉHO VZDUCHU | 800/1-02#B241/2 | [18 empty] | 8123
[75 empty] | TE | 800/06-IV.B_1 | 16.8 | AE508/1 | Kabelový prostor 3. systém | SO800/06#AE508/1 | DU | EDU_800/1-02 | 6 | B240A/1 | PŘEDSÍŇ WC ŽENY | 800/1-02#B240A/1 | [18 empty] | 8124
[75 empty] | TE | 800/06-IV.B_1 | 16.8 | A509/1 | Schodiště č. 3 | SO800/06#A509/1 | DU | EDU_800/1-02 | 6 | B240/2 | SOCIÁLNÍ ZAŘÍZENÍ | 800/1-02#B240/2 | [18 empty] | 8125
[75 empty] | TE | 800/06-IV.B_1 | 16.8 | A509/2 | Schodiště č. 4 | SO800/06#A509/2 | DU | EDU_800/1-02 | 6 | B235 | MÍSTNOST PRO PRÁCI S AKTIVNÍMI VZORKY | 800/1-02#B235 | [18 empty] | 8126
[75 empty] | TE | 800/06-IV.B_1 | 16.8 | A511/1 | Sklad dekontaminace | SO800/06#A511/1 | DU | EDU_800/1-02 | 6 | B224 | MÍSTNOST ELEKTRIKÁŘŮ | 800/1-02#B224 | [18 empty] | 8127
[75 empty] | TE | 800/06-IV.B_1 | 16.8 | AV512/1 | Strojovna VZT systému UV31 | SO800/06#AV512/1 | DU | EDU_800/1-02 | 6 | B218 | MÍSTNOST ZAVÁŽENÍ IONEXOVÝCH FILTRŮ SVO-4 | 800/1-02#B218 | [18 empty] | 8128
[75 empty] | TE | 800/06-IV.B_1 | 16.8 | AV512/2 | Strojovna VZT systému UV30 | SO800/06#AV512/2 | DU | EDU_800/1-02 | 6 | B215C | LABORATOŘ DEFEKTOSKOPIE | 800/1-02#B215C | [18 empty] | 8129
[75 empty] | TE | 800/06-IV.B_1 | 33.6 | AV911/2 | Přívodní strojovna VZT + skříně ASŘTP | SO800/06#AV911/2 | DU | EDU_800/1-02 | 6 | B211/2 | PROSTOR ARMATUR BOXU PAROGENERÁTORŮ | 800/1-02#B211/2 | [18 empty] | 8130
[75 empty] | TE | 800/06-IV.B_1 | 24.6 | A706A/2 | Místnost pohonů armatur | SO800/06#A706A/2 | DU | EDU_800/1-02 | 6 | B209/1 | VZDUCHOTECHNICKÁ ŠACHTA | 800/1-02#B209/1 | [18 empty] | 8131
[75 empty] | TE | 800/06-IV.B_1 | 41.4 | AE1035/1 | Rozvodna elektro | SO800/06#AE1035/1 | DU | EDU_800/1-02 | 6 | B203/2 | PROSTOR PRŮCHODEK A ARMATUR HAVARIJNÍHO SYSTÉMU CHLAZENÍ AZ | 800/1-02#B203/2 | [18 empty] | 8132
[75 empty] | TE | 800/06-IV.B_1 | 41.4 | AE1035/2 | Rozvodné zařízení elektro + skříně ASŘTP | SO800/06#AE1035/2 | DU | EDU_800/1-02 | 6 | B237 | MÍSTNOST BOXŮ PRO ODBĚR VZORKŮ Z ČISTÍCÍCH STANIC | 800/1-02#B237 | [18 empty] | 8133
[75 empty] | TE | 800/06-IV.B_1 | 41.4 | AE1036/1 | Chodba + skříně ASŘTP | SO800/06#AE1036/1 | DU | EDU_800/1-02 | 6 | B220 | PROSTOR SKLADOVÁNÍ DÉLKOMĚRŮ | 800/1-02#B220 | [18 empty] | 8134
[75 empty] | TE | 800/06-IV.B_1 | 41.4 | AE1036/3 | Chodba | SO800/06#AE1036/3 | DU | EDU_800/1-02 | 6 | B234 | PŘEDSÍŇ | 800/1-02#B234 | [18 empty] | 8135
[75 empty] | TE | 800/06-IV.B_1 | 41.4 | AE1038 | Prostor občerstvení | SO800/06#AE1038 | DU | EDU_800/1-02 | 6 | B255/2 | PŘEDSÍŇ | 800/1-02#B255/2 | [18 empty] | 8136
[75 empty] | TE | 800/06-IV.B_1 | 41.4 | AE1040 | Transportní šachta | SO800/06#AE1040 | DU | EDU_800/1-02 | 6 | B225 | MÍSTNOST RADIAČNÍ KONTROLY | 800/1-02#B225 | [18 empty] | 8137
[75 empty] | TE | 800/06-IV.B_1 | 41.4 | AE1041/1 | Kabelový prostor 1. systému | SO800/06#AE1041/1 | DU | EDU_800/1-02 | 6 | B207/1 | UZÁVĚR DO HERMETICKÉ ZÓNY | 800/1-02#B207/1 | [18 empty] | 8138
[75 empty] | TE | 800/06-IV.B_1 | 41.4 | AE1041/2 | Kabelový prostor 1. systému | SO800/06#AE1041/2 | DU | EDU_800/1-02 | 6 | B264/1 | ZÁCHYTNÝ PLYNOJEM I | 800/1-02#B264/1 | [18 empty] | 8139
[75 empty] | TE | 800/06-IV.B_1 | 41.4 | AE1045/1 | Kabelový prostor 2. systému | SO800/06#AE1045/1 | DU | EDU_800/1-02 | 6 | B233/2 | MÍSTNOST HYDRAULICKÉHO PLNĚNÍ FILTRŮ SVO-2 | 800/1-02#B233/2 | [18 empty] | 8140
[75 empty] | TE | 800/06-IV.B_1 | 41.4 | AE1046/1 | Kabelová šachta 3. systému | SO800/06#AE1046/1 | DU | EDU_800/1-02 | 6 | B203/1 | PROSTOR PRŮCHODEK A ARMATUR HAVARIJNÍHO SYSTÉMU CHLAZENÍ AZ | 800/1-02#B203/1 | [18 empty] | 8141
[75 empty] | TE | 800/06-IV.B_1 | 41.4 | AE1047/2 | Místnost elektrotechniky | SO800/06#AE1047/2 | DU | EDU_800/1-02 | 6 | B210/1 | MÍSTNOST OVLÁDÁNÍ ARMATUR BOXU PAROGENERÁTORŮ | 800/1-02#B210/1 | [18 empty] | 8142
[75 empty] | TE | 800/06-IV.B_1 | 41.4 | AE1047/3 | Místnost elektrotechniky | SO800/06#AE1047/3 | DU | EDU_800/1-02 | 6 | B263/1 | ŠACHTA LIKVIDACE HAVÁRIÍ | 800/1-02#B263/1 | [18 empty] | 8143
[75 empty] | TE | 800/06-IV.B_1 | 41.4 | AE1049 | Kontrola těsnosti obálky | SO800/06#AE1049 | DU | EDU_800/1-02 | 6 | B254/2 | CHODBA | 800/1-02#B254/2 | [18 empty] | 8144
[75 empty] | TE | 800/06-IV.B_1 | 13.2 | AE405/1 | Sklad kyselin akubaterií | SO800/06#AE405/1 | DU | EDU_800/1-02 | 6 | B243/1 | MÍSTNOST MĚŘENÍ A REGULACE | 800/1-02#B243/1 | [18 empty] | 8145
[75 empty] | TE | 800/06-IV.B_1 | 13.2 | AE406A/1 | Kabelová stoupačka ASŘTP (WEC 3. systém) | SO800/06#AE406A/1 | DU | EDU_800/1-02 | 6 | B202/1 | PROSTOR PRŮCHODEK A ARMATUR HAVARIJNÍHO SYSTÉMU CHLAZENÍ AZ | 800/1-02#B202/1 | [18 empty] | 8146
[75 empty] | TE | 800/06-IV.B_1 | 13.2 | AE408/2 | Místnost rozváděčů bezpečnostních systémů 2 | SO800/06#AE408/2 | DU | EDU_800/1-02 | 6 | B262/2 | KABELOVÁ ŠACHTA | 800/1-02#B262/2 | [18 empty] | 8147
[75 empty] | TE | 800/06-IV.B_1 | 13.2 | AE414A/2 | Kabelová stoupačka ASŘTP (WEC 2. systém) | SO800/06#AE414A/2 | DU | EDU_800/1-02 | 6 | B261/2 | KABELOVÁ ŠACHTA | 800/1-02#B261/2 | [18 empty] | 8148
[75 empty] | TE | 800/06-IV.B_1 | 13.2 | AE428/3 | Kabelová šachta 2. systému | SO800/06#AE428/3 | DU | EDU_800/1-02 | 6 | B260 | PROSTOR PRO SKLADOVÁNÍ POHONŮ SORR | 800/1-02#B260 | [18 empty] | 8149
[75 empty] | TE | 800/06-IV.B_1 | 13.2 | AE434/1 | Místnost elektrotechniky | SO800/06#AE434/1 | DU | EDU_800/1-02 | 6 | B259/2 | MÍSTNOST ARMATUR A POTRUBÍ PRO ODBĚR VZORKŮ | 800/1-02#B259/2 | [18 empty] | 8150
[75 empty] | TE | 800/06-IV.B_1 | 13.2 | AE436/2 | Místnost skříní ASŘTP | SO800/06#AE436/2 | DU | EDU_800/1-02 | 6 | B259/1 | MÍSTNOST ARMATUR A POTRUBÍ PRO ODBĚR VZORKŮ | 800/1-02#B259/1 | [18 empty] | 8151
[75 empty] | TE | 800/06-IV.B_1 | 13.2 | AE440/1 | Místnost skříní ASŘTP 1. systém | SO800/06#AE440/1 | DU | EDU_800/1-02 | 6 | B258/1 | MÍSTNOST RADIAČNÍ KONTROLY ODLUHŮ PAROGENERÁTORŮ | 800/1-02#B258/1 | [18 empty] | 8152
[75 empty] | TE | 800/06-IV.B_1 | 13.2 | AE440/3 | Místnost skříní ASŘTP 3. systém | SO800/06#AE440/3 | DU | EDU_800/1-02 | 6 | B257 | MÍSTNOST ČERPADEL PRO DEZAKTIVACI HCČ A VELKÝCH ZAŘÍZENÍ | 800/1-02#B257 | [18 empty] | 8153
[75 empty] | TE | 800/06-IV.B_1 | 16.8 | AE505A/2 | Kabelová stoupačka ASŘTP (WEC 1. systém) | SO800/06#AE505A/2 | DU | EDU_800/1-02 | 6 | B256/2 | VZDUCHOTECHNICKÁ ŠACHTA SYSTÉMU C-2 | 800/1-02#B256/2 | [18 empty] | 8154
[75 empty] | TE | 800/06-IV.B_1 | 16.8 | AE506/1 | Kabelový prostor 1. systém | SO800/06#AE506/1 | DU | EDU_800/1-02 | 6 | B255/1 | PŘEDSÍŇ | 800/1-02#B255/1 | [18 empty] | 8155
[75 empty] | TE | 800/06-IV.B_1 | 16.8 | AE507/2 | Kabelový prostor 2. systém | SO800/06#AE507/2 | DU | EDU_800/1-02 | 6 | B254/1 | CHODBA | 800/1-02#B254/1 | [18 empty] | 8156
[75 empty] | TE | 800/06-IV.B_1 | 16.8 | AE508/2 | Kabelový prostor 3. systém | SO800/06#AE508/2 | DU | EDU_800/1-02 | 6 | B253/2 | HERMETICKÝ UZÁVĚR | 800/1-02#B253/2 | [18 empty] | 8157
[75 empty] | TE | 800/06-IV.B_1 | 16.8 | AE512A/2 | Kabelová stoupačka ASŘTP (WEC 2. systém) | SO800/06#AE512A/2 | DU | EDU_800/1-02 | 6 | B253/1 | HERMETICKÝ UZÁVĚR | 800/1-02#B253/1 | [18 empty] | 8158
[75 empty] | TE | 800/06-IV.B_1 | 16.8 | AE513 | Kabelová šachta 1. systému | SO800/06#AE513 | DU | EDU_800/1-02 | 6 | B252/1 | MÍSTNOST MĚŘENÍ A REGULACE | 800/1-02#B252/1 | [18 empty] | 8159
[75 empty] | TE | 800/06-IV.B_1 | 20.4 | AE604A/1 | Kabelová stoupačka ASŘTP (WEC 3. systém) | SO800/06#AE604A/1 | DU | EDU_800/1-02 | 6 | B250 | MÍSTNOST DEZAKTIVACE DROBNÝCH PŘEDMĚTŮ | 800/1-02#B250 | [18 empty] | 8160
[75 empty] | TE | 800/06-IV.B_1 | 20.4 | AE605/2 | Kabelová šachta 3. systém | SO800/06#AE605/2 | DU | EDU_800/1-02 | 6 | B249 | DÍLNA SVAŘOVÁNÍ ÚDRŽBY | 800/1-02#B249 | [18 empty] | 8161
[75 empty] | TE | 800/06-IV.B_1 | 20.4 | AE605/3 | Kabelová šachta 3. systém | SO800/06#AE605/3 | DU | EDU_800/1-02 | 6 | B248 | ZKUŠEBNA ARMATUR ÚDRŽBY | 800/1-02#B248 | [18 empty] | 8162
[75 empty] | TE | 800/06-IV.B_1 | 20.4 | AE607/2 | Místnost rozvodného zařízení vlastní spotřeby 2. systém | SO800/06#AE607/2 | DU | EDU_800/1-02 | 6 | B247/1 | PODÉLNÁ CHODBA ÚDRŽBY | 800/1-02#B247/1 | [18 empty] | 8163
[75 empty] | TE | 800/06-IV.B_1 | 20.4 | AE607/3 | Místnost rozvodného zařízení vlastní spotřeby 3. systém | SO800/06#AE607/3 | DU | EDU_800/1-02 | 6 | B246 | PŘÍRUČNÍ SKLAD ÚDRŽBY | 800/1-02#B246 | [18 empty] | 8164
[75 empty] | TE | 800/06-IV.B_1 | 20.4 | AE609/3 | Místnost skříní ASŘTP 3. systém | SO800/06#AE609/3 | DU | EDU_800/1-02 | 6 | B245/2 | MÍSTNOST DMYCHADEL RADIAČNÍ KONTROLY | 800/1-02#B245/2 | [18 empty] | 8165
[75 empty] | TE | 800/06-IV.B_1 | 20.4 | AE614/3 | Kabelová šachta 1. systému | SO800/06#AE614/3 | DU | EDU_800/1-02 | 6 | B245/1 | MÍSTNOST DMYCHADEL RADIAČNÍ KONTROLY | 800/1-02#B245/1 | [18 empty] | 8166
[75 empty] | TE | 800/06-IV.B_1 | 20.4 | AE615/1 | Kabelová šachta 2. systému | SO800/06#AE615/1 | DU | EDU_800/1-02 | 6 | B243/2 | MÍSTNOST MĚŘENÍ A REGULACE | 800/1-02#B243/2 | [18 empty] | 8167
[75 empty] | TE | 800/06-IV.B_1 | 20.4 | AE615/2 | Kabelová šachta 2. systému | SO800/06#AE615/2 | DU | EDU_800/1-02 | 6 | B242/2 | MÍSTNOST ČERPADEL A CHLADIČŮ SKLADOVACÍHO BAZÉNU | 800/1-02#B242/2 | [18 empty] | 8168
[75 empty] | TE | 800/06-IV.B_1 | 24.6 | AE704B/1 | Kabelová stoupačka ASŘTP (WEC 3. systém) | SO800/06#AE704B/1 | DU | EDU_800/1-02 | 6 | B242/1 | MÍSTNOST ČERPADEL A CHLADIČŮ SKLADOVACÍHO BAZÉNU | 800/1-02#B242/1 | [18 empty] | 8169
[75 empty] | TE | 800/06-IV.B_1 | 24.6 | AE704B/2 | Kabelová stoupačka ASŘTP (WEC 1. systém) | SO800/06#AE704B/2 | DU | EDU_800/1-02 | 6 | B241/1 | PROSTOR PRO OVLÁDÁNÍ ARMATUR VYSOKOTLAKÉHO VZDUCHU | 800/1-02#B241/1 | [18 empty] | 8170
[75 empty] | TE | 800/06-IV.B_1 | 24.6 | AE723/1 | Kabelová šachta 3. systému | SO800/06#AE723/1 | DU | EDU_800/1-02 | 6 | B240C/2 | WC ŽENY | 800/1-02#B240C/2 | [18 empty] | 8171
[75 empty] | TE | 800/06-IV.B_1 | 24.6 | AE723/2 | Kabelová šachta 3. systému | SO800/06#AE723/2 | DU | EDU_800/1-02 | 6 | B240C/1 | WC ŽENY | 800/1-02#B240C/1 | [18 empty] | 8172
[75 empty] | TE | 800/06-IV.B_1 | 24.6 | AE723/3 | Kabelová šachta 3. systému | SO800/06#AE723/3 | DU | EDU_800/1-02 | 6 | B240B/2 | WC ŽENY | 800/1-02#B240B/2 | [18 empty] | 8173
[75 empty] | TE | 800/06-IV.B_1 | 24.6 | AE725/2 | Rozvodna AAC - VN | SO800/06#AE725/2 | DU | EDU_800/1-02 | 6 | B240B/1 | WC ŽENY | 800/1-02#B240B/1 | [18 empty] | 8174
[75 empty] | TE | 800/06-IV.B_1 | 24.6 | AE725/3 | Rozvodna AAC - VN | SO800/06#AE725/3 | DU | EDU_800/1-02 | 6 | B240A/2 | PŘEDSÍŇ WC ŽENY | 800/1-02#B240A/2 | [18 empty] | 8175
[75 empty] | TE | 800/06-IV.B_1 | 24.6 | AE732 | Místnost ovládání jeřábu | SO800/06#AE732 | DU | EDU_800/1-02 | 6 | B240/1 | SOCIÁLNÍ ZAŘÍZENÍ | 800/1-02#B240/1 | [18 empty] | 8176
[75 empty] | TE | 800/06-IV.B_1 | 24.6 | AE733 | Rozvodna elektro pro napájení SOR | SO800/06#AE733 | DU | EDU_800/1-02 | 6 | B239 | ŠACHTA VÝTAHU 100KG | 800/1-02#B239 | [18 empty] | 8177
[75 empty] | TE | 800/06-IV.B_1 | 24.6 | AE736/1 | Kabelová šachta 1. systému | SO800/06#AE736/1 | DU | EDU_800/1-02 | 6 | B238 | MÍSTNOST TŘÍDĚNÍ VZORKŮ | 800/1-02#B238 | [18 empty] | 8178
[75 empty] | TE | 800/06-IV.B_1 | 24.6 | AE738/1 | Místnost akubaterií | SO800/06#AE738/1 | DU | EDU_800/1-02 | 6 | B236 | POTRUBNÍ PROSTOR SYSTÉMU ODBĚRU VZORKŮ | 800/1-02#B236 | [18 empty] | 8179
[75 empty] | TE | 800/06-IV.B_1 | 24.6 | AE738/2 | Místnost akubaterií | SO800/06#AE738/2 | DU | EDU_800/1-02 | 6 | B233/1 | MÍSTNOST HYDRAULICKÉHO PLNĚNÍ FILTRŮ SVO-2 | 800/1-02#B233/1 | [18 empty] | 8180
[75 empty] | TE | 800/06-IV.B_1 | 24.6 | AE741/2 | Chodba | SO800/06#AE741/2 | DU | EDU_800/1-02 | 6 | B232/2 | NEČISTÁ REZERVNÍ MÍSTNOST | 800/1-02#B232/2 | [18 empty] | 8181
[75 empty] | TE | 800/06-IV.B_1 | 24.6 | AE745/1 | Kabelová šachta 2. systému | SO800/06#AE745/1 | DU | EDU_800/1-02 | 6 | B232/1 | NEČISTÁ REZERVNÍ MÍSTNOST | 800/1-02#B232/1 | [18 empty] | 8182
[75 empty] | TE | 800/06-IV.B_1 | 24.6 | AE745/2 | Kabelová šachta 2. systému | SO800/06#AE745/2 | DU | EDU_800/1-02 | 6 | B230 | MÍSTNOST MĚŘENÍ A REGULACE | 800/1-02#B230 | [18 empty] | 8183
[75 empty] | TE | 800/06-IV.B_1 | 28.8 | AE804A/1 | Kabelová stoupačka ASŘTP (WEC 3. systém) | SO800/06#AE804A/1 | DU | EDU_800/1-02 | 6 | B229 | BOX ARMATUR ODPARKY SVO-4 | 800/1-02#B229 | [18 empty] | 8184
[75 empty] | TE | 800/06-IV.B_1 | 28.8 | AE829/1 | Kabelová šachta 2. systému | SO800/06#AE829/1 | DU | EDU_800/1-02 | 6 | B228 | BOX ARMATUR ODPARKY SVO-3 | 800/1-02#B228 | [18 empty] | 8185
[75 empty] | TE | 800/06-IV.B_1 | 28.8 | AE829/2 | Kabelová šachta 2. systému | SO800/06#AE829/2 | DU | EDU_800/1-02 | 6 | B227 | MÍSTNOST ODPARKY TR | 800/1-02#B227 | [18 empty] | 8186
[75 empty] | TE | 800/06-IV.B_1 | 33.6 | AE928/1 | Kabelová šachta 2. systému | SO800/06#AE928/1 | DU | EDU_800/1-02 | 6 | B226 | MÍSTNOST ODPARKY TD | 800/1-02#B226 | [18 empty] | 8187
[75 empty] | TE | 800/06-IV.B_1 | 33.6 | AE928/2 | Kabelová šachta 2. systému | SO800/06#AE928/2 | DU | EDU_800/1-02 | 6 | B223A |  | 800/1-02#B223A | [18 empty] | 8188
[75 empty] | TE | 800/06-IV.B_1 | 33.6 | AE932 | Kabelová šachta 2. systému | SO800/06#AE932 | DU | EDU_800/1-02 | 6 | B223 | KONTROLNÍ STEND POHONŮ ŘÍDÍCÍCH TYČÍ | 800/1-02#B223 | [18 empty] | 8189
[75 empty] | TE | 800/06-IV.B_1 | 33.6 | AE934/2 | Kabelová šachta 1. systému | SO800/06#AE934/2 | DU | EDU_800/1-02 | 6 | B222 | DÍLNA OPRAV ARMATUR | 800/1-02#B222 | [18 empty] | 8190
[75 empty] | TE | 800/06-IV.B_1 | 20.4 | AK623 | Místnost snímačů SKŘ linka č. 3 | SO800/06#AK623 | DU | EDU_800/1-02 | 6 | B221 | MÍSTNOST OBSLUHY PRIMÁRNÍHO OKRUHU | 800/1-02#B221 | [18 empty] | 8191
[75 empty] | TE | 800/06-IV.B_1 | 41.4 | AV1004 | Ventilační komín | SO800/06#AV1004 | DU | EDU_800/1-02 | 6 | B219 | PROSTOR SKLADOVÁNÍ POHONŮ ŘÍDÍCÍCH TYČÍ | 800/1-02#B219 | [18 empty] | 8192
[75 empty] | TE | 800/06-IV.B_1 | 41.4 | AV1006 | Vzduchovod komínu č. 1 | SO800/06#AV1006 | DU | EDU_800/1-02 | 6 | B217 | ŠACHTA SKLADOVÁNÍ VNITŘNÍCH ČÁSTÍ REAKTORU | 800/1-02#B217 | [18 empty] | 8193
[75 empty] | TE | 800/06-IV.B_1 | 41.4 | AV1007 | Vzduchovod komínu č. 1 | SO800/06#AV1007 | DU | EDU_800/1-02 | 6 | B216 | MÍSTNOST PRO OPRAVÁRENSKOU KOMORU | 800/1-02#B216 | [18 empty] | 8194
[75 empty] | TE | 800/06-IV.B_1 | 41.4 | AV1009 | Vzduchovod komínu č. 2 | SO800/06#AV1009 | DU | EDU_800/1-02 | 6 | B215B | SKLAD CHEMIKÁLIÍ | 800/1-02#B215B | [18 empty] | 8195
[75 empty] | TE | 800/06-IV.B_1 | 41.4 | AV1033/1 | Strojovna vzduchotechniky | SO800/06#AV1033/1 | DU | EDU_800/1-02 | 6 | B215A | FOTOLABORATOŘ METALOGRAFIE | 800/1-02#B215A | [18 empty] | 8196
[75 empty] | TE | 800/06-IV.B_1 | 41.4 | AV1033/2 | Strojovna vzduchotechniky | SO800/06#AV1033/2 | DU | EDU_800/1-02 | 6 | B214/2 | CHODBA OBSLUHY | 800/1-02#B214/2 | [18 empty] | 8197
[75 empty] | TE | 800/06-IV.B_1 | 41.4 | AV1034/2 | Přívodní šachta VZT | SO800/06#AV1034/2 | DU | EDU_800/1-02 | 6 | B214/1 | CHODBA OBSLUHY | 800/1-02#B214/1 | [18 empty] | 8198
[75 empty] | TE | 800/06-IV.B_1 | 41.4 | AV1042/1 | Šachta VZT | SO800/06#AV1042/1 | DU | EDU_800/1-02 | 6 | B213/2 | MÍSTNOST ODLUHŮ PAROGENERÁTORŮ | 800/1-02#B213/2 | [18 empty] | 8199
[75 empty] | TE | 800/06-IV.B_1 | 41.4 | AV1042/2 | Šachta VZT | SO800/06#AV1042/2 | DU | EDU_800/1-02 | 6 | B213/1 | MÍSTNOST ODLUHŮ PAROGENERÁTORŮ | 800/1-02#B213/1 | [18 empty] | 8200
[75 empty] | TE | 800/06-IV.B_1 | 41.4 | AV1048/1 | Šachta VZT | SO800/06#AV1048/1 | DU | EDU_800/1-02 | 6 | B212 | MÍSTNOST ODBĚRU VZORKŮ | 800/1-02#B212 | [18 empty] | 8201
[75 empty] | TE | 800/06-IV.B_1 | 45.6 | AV1107/1 | Strojovna ventilátoru větraní schodiště č. 3 | SO800/06#AV1107/1 | DU | EDU_800/1-02 | 6 | B211/1 | PROSTOR ARMATUR BOXU PAROGENERÁTORŮ | 800/1-02#B211/1 | [18 empty] | 8202
[75 empty] | TE | 800/06-IV.B_1 | 45.6 | AV1107/2 | Strojovna ventilátoru větrání schodiště č. 4 | SO800/06#AV1107/2 | DU | EDU_800/1-02 | 6 | B210/2 | MÍSTNOST OVLÁDÁNÍ ARMATUR BOXU PAROGENERÁTORŮ | 800/1-02#B210/2 | [18 empty] | 8203
[75 empty] | TE | 800/06-IV.B_1 | 45.6 | AV1109/1 | Místnost protivýbušných klapek | SO800/06#AV1109/1 | DU | EDU_800/1-02 | 6 | B209/2 | VZDUCHOTECHNICKÁ ŠACHTA | 800/1-02#B209/2 | [18 empty] | 8204
[75 empty] | TE | 800/06-IV.B_1 | 45.6 | AV1109/3 | Místnost protivýbušných klapek | SO800/06#AV1109/3 | DU | EDU_800/1-02 | 6 | B208/2 | SKLADOVACÍ BAZÉN VYHOŘELÉHO PALIVA | 800/1-02#B208/2 | [18 empty] | 8205
[75 empty] | TE | 800/06-IV.B_1 | 45.6 | AV1109/5 | Místnost protivýbušných klapek | SO800/06#AV1109/5 | DU | EDU_800/1-02 | 6 | B208/1 | SKLADOVACÍ BAZÉN VYHOŘELÉHO PALIVA | 800/1-02#B208/1 | [18 empty] | 8206
[75 empty] | TE | 800/06-IV.B_1 | 45.6 | AV1112 | Místnost klapek systému protikouřové ochrany | SO800/06#AV1112 | DU | EDU_800/1-02 | 6 | B207/2 | UZÁVĚR DO HERMETICKÉ ZÓNY | 800/1-02#B207/2 | [18 empty] | 8207
[75 empty] | TE | 800/06-IV.B_1 | 13.2 | AV413/2 | Strojovna VZT systému UV07 | SO800/06#AV413/2 | DU | EDU_800/1-02 | 6 | B206/2 | ŠACHTA TRANSPORTNÍHO KONTEJNERU | 800/1-02#B206/2 | [18 empty] | 8208
[75 empty] | TE | 800/06-IV.B_1 | 13.2 | AV417/1 | Místnost výměníku čisticí stanice technologického odvzdušnění | SO800/06#AV417/1 | DU | EDU_800/1-02 | 6 | B206/1 | ŠACHTA TRANSPORTNÍHO KONTEJNERU | 800/1-02#B206/1 | [18 empty] | 8209
[75 empty] | TE | 800/06-IV.B_1 | 13.2 | AV418/1 | Místnost zeolitového filtru čisticí stanice technologického odvzdušnění | SO800/06#AV418/1 | DU | EDU_800/1-02 | 6 | B205/2 | MÍSTNOST MĚŘENÍ A REGULACE | 800/1-02#B205/2 | [18 empty] | 8210
[75 empty] | TE | 800/06-IV.B_1 | 13.2 | AV418/2 | Místnost zeolitového filtru čisticí stanice technologického odvzdušnění | SO800/06#AV418/2 | DU | EDU_800/1-02 | 6 | B205/1 | MÍSTNOST MĚŘENÍ A REGULACE | 800/1-02#B205/1 | [18 empty] | 8211
[75 empty] | TE | 800/06-IV.B_1 | 13.2 | AV418/3 | Místnost zeolitového filtru čisticí stanice technologického odvzdušnění | SO800/06#AV418/3 | DU | EDU_800/1-02 | 6 | B204/1 | MÍSTNOST MĚŘENÍ A REGULACE | 800/1-02#B204/1 | [18 empty] | 8212
[75 empty] | TE | 800/06-IV.B_1 | 13.2 | AV419/3 | Místnost adsorbéru čisticí stanice technologického odvzdušnění | SO800/06#AV419/3 | DU | EDU_800/1-02 | 6 | B202/2 | PROSTOR PRŮCHODEK A ARMATUR HAVARIJNÍHO SYSTÉMU CHLAZENÍ AZ | 800/1-02#B202/2 | [18 empty] | 8213
[75 empty] | TE | 800/06-IV.B_1 | 13.2 | AV421/2 | Potrubní prostor - šachta | SO800/06#AV421/2 | DU | EDU_800/1-02 | 6 | B201/1 | BOX PAROGENERÁTORŮ | 800/1-02#B201/1 | [18 empty] | 8214
[75 empty] | TE | 800/06-IV.B_1 | 16.8 | AV512/3 | Strojovna VZT systému UV29 | SO800/06#AV512/3 | DU | EDU_800/1-02 | 6 | B222A | DÍLNA OPRAV ARMATUR | 800/1-02#B222A | [18 empty] | 8215
[75 empty] | TE | 800/06-IV.B_1 | 20.4 | AV613/1 | Strojovna VZT systému UV21 | SO800/06#AV613/1 | DU | EDU_800/1-02 | 6 | B264/2 | ZÁCHYTNÝ PLYNOJEM I | 800/1-02#B264/2 | [18 empty] | 8216
[75 empty] | TE | 800/06-IV.B_1 | 20.4 | AV613/2 | Strojovna VZT systému UV22 | SO800/06#AV613/2 | DU | EDU_800/1-02 | 6 | B263/2 | ŠACHTA LIKVIDACE HAVÁRIÍ | 800/1-02#B263/2 | [18 empty] | 8217
[75 empty] | TE | 800/06-IV.B_1 | 20.4 | AV619/1 | Odvodní strojovna VZT systému TL27 | SO800/06#AV619/1 | DU | EDU_800/1-02 | 6 | B262/1 | KABELOVÁ ŠACHTA | 800/1-02#B262/1 | [18 empty] | 8218
[75 empty] | TE | 800/06-IV.B_1 | 20.4 | AV620/1 | Odvodní strojovna VZT systému TL29 | SO800/06#AV620/1 | DU | EDU_800/1-02 | 6 | B201/2 | BOX PAROGENERÁTORŮ | 800/1-02#B201/2 | [18 empty] | 8219
[75 empty] | TE | 800/06-IV.B_1 | 20.4 | AV624/1 | Strojovna VZT systému TL26 | SO800/06#AV624/1 | DU | EDU_800/1-02 | 6 | B252/2 | MÍSTNOST MĚŘENÍ A REGULACE | 800/1-02#B252/2 | [18 empty] | 8220
[75 empty] | TE | 800/06-IV.B_1 | 20.4 | AV626/1 | Místnost dmychadla čisticí stanice technologického odvzdušnění | SO800/06#AV626/1 | DU | EDU_800/1-02 | 6 | B204/2 | MÍSTNOST MĚŘENÍ A REGULACE | 800/1-02#B204/2 | [18 empty] | 8221
[75 empty] | TE | 800/06-IV.B_1 | 20.4 | AV626/2 | Místnost dmychadla čisticí stanice technologického odvzdušnění | SO800/06#AV626/2 | DU | EDU_800/1-02 | 49.8 | B701B/2 | STŘECHA | 800/1-02#B701B/2 | [18 empty] | 8222
[75 empty] | TE | 800/06-IV.B_1 | 20.4 | AV627/1 | Místnost radiační kontroly | SO800/06#AV627/1 | DU | EDU_800/1-02 | 49.8 | B701C/2 | STŘECHA | 800/1-02#B701C/2 | [18 empty] | 8223
[75 empty] | TE | 800/06-IV.B_1 | 24.6 | AV710/1 | Chodba | SO800/06#AV710/1 | DU | EDU_800/1-02 | 49.8 | B701C/1 | STŘECHA | 800/1-02#B701C/1 | [18 empty] | 8224
[75 empty] | TE | 800/06-IV.B_1 | 24.6 | AV714/1 | Místnost filtru TL22 | SO800/06#AV714/1 | DU | EDU_800/1-02 | 49.8 | B701B/1 | STŘECHA | 800/1-02#B701B/1 | [18 empty] | 8225
[75 empty] | TE | 800/06-IV.B_1 | 24.6 | AV714/2 | Místnost filtru TL22 | SO800/06#AV714/2 | DU | EDU_800/1-02 | 49.8 | B701A/2 | STŘECHA | 800/1-02#B701A/2 | [18 empty] | 8226
[75 empty] | TE | 800/06-IV.B_1 | 24.6 | AV714/3 | Místnost filtru TL22 | SO800/06#AV714/3 | DU | EDU_800/1-02 | 49.8 | B701A/1 | STŘECHA | 800/1-02#B701A/1 | [18 empty] | 8227
[75 empty] | TE | 800/06-IV.B_1 | 24.6 | AV716 | Místnost filtru TL21 | SO800/06#AV716 | DU | EDU_800/1-02 | 49.8 | B701/2 | STŘECHA | 800/1-02#B701/2 | [18 empty] | 8228
[75 empty] | TE | 800/06-IV.B_1 | 24.6 | AV722/1 | Šachta | SO800/06#AV722/1 | DU | EDU_800/1-02 | 49.8 | B701/1 | STŘECHA | 800/1-02#B701/1 | [18 empty] | 8229
[75 empty] | TE | 800/06-IV.B_1 | 24.6 | AV734/2 | Místnost chladicích jednotek systému UV09 | SO800/06#AV734/2 | DU | EDU_800/1-02 | 49.8 | B639/2 | STŘECHA | 800/1-02#B639/2 | [18 empty] | 8230
[75 empty] | TE | 800/06-IV.B_1 | 24.6 | AV734/4 | Místnost chladicích jednotek systému UV09 | SO800/06#AV734/4 | DU | EDU_800/1-02 | 49.8 | B639/1 | STŘECHA | 800/1-02#B639/1 | [18 empty] | 8231
[75 empty] | TE | 800/06-IV.B_1 | 24.6 | AV734/5 | Místnost chladicích jednotek systému UV10 | SO800/06#AV734/5 | DU | EDU_800/1-02 | -2.8 | B005/1 | KABELOVÁ ŠACHTA | 800/1-02#B005/1 | [18 empty] | 8232
[75 empty] | TE | 800/06-IV.B_1 | 24.6 | AV750A | Předsíň strojovny VZT | SO800/06#AV750A | DU | EDU_800/1-02 | -2.8 | B005/2 | KABELOVÁ ŠACHTA | 800/1-02#B005/2 | [18 empty] | 8233
[75 empty] | TE | 800/06-IV.B_1 | 24.6 | AV751 | Odvodní strojovna VZT systému UV25 | SO800/06#AV751 | DU | EDU_800/1-02 | -2.8 | B006/1 | KABELOVÁ ŠACHTA | 800/1-02#B006/1 | [18 empty] | 8234
[75 empty] | TE | 800/06-IV.B_1 | 24.6 | AV752 | Odvodní strojovna VZT systému UV24 | SO800/06#AV752 | DU | EDU_800/1-02 | -2.8 | B006/2 | KABELOVÁ ŠACHTA | 800/1-02#B006/2 | [18 empty] | 8235
[75 empty] | TE | 800/06-IV.B_1 | 28.8 | AV810/1 | Montážní prostor | SO800/06#AV810/1 | DU | EDU_800/1-02 | -2.8 | B01/1 | KABELOVÝ KANÁL | 800/1-02#B01/1 | [18 empty] | 8236
[75 empty] | TE | 800/06-IV.B_1 | 28.8 | AV811/1 | Místnost ventilátoru systému TL23 | SO800/06#AV811/1 | DU | EDU_800/1-02 | -2.8 | B01/2 | KABELOVÝ KANÁL | 800/1-02#B01/2 | [18 empty] | 8237
[75 empty] | TE | 800/06-IV.B_1 | 28.8 | AV811/2 | Místnost ventilátoru systému TL23 | SO800/06#AV811/2 | DU | EDU_800/1-02 | -2.8 | B010/1 | MÍSTNOST ELEKTROMOTORŮ VZDUCHOTECHNIKY TL10,11 | 800/1-02#B010/1 | [18 empty] | 8238
[75 empty] | TE | 800/06-IV.B_1 | 28.8 | AV812/3 | Místnost ventilátoru systému TL22 | SO800/06#AV812/3 | DU | EDU_800/1-02 | -2.8 | B010/2 | MÍSTNOST ELEKTROMOTORŮ VZDUCHOTECHNIKY TL10,11 | 800/1-02#B010/2 | [18 empty] | 8239
[75 empty] | TE | 800/06-IV.B_1 | 28.8 | AV815/1 | Přívodní strojovna VZT + skříně ASŘTP | SO800/06#AV815/1 | DU | EDU_800/1-02 | -2.8 | B011/1 | STROJOVNA VENTILAČNÍCH SYSTÉMŮ C-1, C-2 | 800/1-02#B011/1 | [18 empty] | 8240
[75 empty] | TE | 800/06-IV.B_1 | 28.8 | AV815/2 | Přívodní strojovna VZT + skříně ASŘTP | SO800/06#AV815/2 | DU | EDU_800/1-02 | -2.8 | B011/2 | STROJOVNA VENTILAČNÍCH SYSTÉMŮ C-1, C-2 | 800/1-02#B011/2 | [18 empty] | 8241
[75 empty] | TE | 800/06-IV.B_1 | 28.8 | AV816/1 | Nasávací šachta VZT | SO800/06#AV816/1 | DU | EDU_800/1-02 | -2.8 | B012A/1 | MÍSTNOST VZDUCHOTECHNIKY HERMETICKÉ ZÓNY | 800/1-02#B012A/1 | [18 empty] | 8242
[75 empty] | TE | 800/06-IV.B_1 | 28.8 | AV816/2 | Nasávací šachta VZT | SO800/06#AV816/2 | DU | EDU_800/1-02 | -2.8 | B012A/2 | MÍSTNOST VZDUCHOTECHNIKY HERMETICKÉ ZÓNY | 800/1-02#B012A/2 | [18 empty] | 8243
[75 empty] | TE | 800/06-IV.B_1 | 28.8 | AV816/5 | Nasávací šachta VZT | SO800/06#AV816/5 | DU | EDU_800/1-02 | -2.8 | B012B/1 | MÍSTNOST VZDUCHOTECHNIKY HERMETICKÉ ZÓNY | 800/1-02#B012B/1 | [18 empty] | 8244
[75 empty] | TE | 800/06-IV.B_1 | 28.8 | AV818 | Strojovna VZT systému UV34 | SO800/06#AV818 | DU | EDU_800/1-02 | -2.8 | B012B/2 | MÍSTNOST VZDUCHOTECHNIKY HERMETICKÉ ZÓNY | 800/1-02#B012B/2 | [18 empty] | 8245
[75 empty] | TE | 800/06-IV.B_1 | 28.8 | AV818A | Předsíň strojovny VZT | SO800/06#AV818A | DU | EDU_800/1-02 | -2.8 | B013 | CHODBA NEČISTÉHO POTRUBÍ | 800/1-02#B013 | [18 empty] | 8246
[75 empty] | TE | 800/06-IV.B_1 | 28.8 | AV823 | Strojovna VZT systému UV33 | SO800/06#AV823 | DU | EDU_800/1-02 | -2.8 | B014 | CHODBA NEČISTÉHO POTRUBÍ | 800/1-02#B014 | [18 empty] | 8247
[75 empty] | TE | 800/06-IV.B_1 | 28.8 | AV823A | Předsíň strojovny VZT | SO800/06#AV823A | DU | EDU_800/1-02 | -2.8 | B015/1 | PŘEDSÍŇ | 800/1-02#B015/1 | [18 empty] | 8248
[75 empty] | TE | 800/06-IV.B_1 | 28.8 | AV827/1 | Prostor VZT | SO800/06#AV827/1 | DU | EDU_800/1-02 | -2.8 | B015/2 | PŘEDSÍŇ | 800/1-02#B015/2 | [18 empty] | 8249
[75 empty] | TE | 800/06-IV.B_1 | 28.8 | AV827/2 | Prostor VZT | SO800/06#AV827/2 | DU | EDU_800/1-02 | -2.8 | B016/1 | HERMETICKÝ UZÁVĚR | 800/1-02#B016/1 | [18 empty] | 8250
[75 empty] | TE | 800/06-IV.B_1 | 36.6 | AV908 | Odsávací strojovna VZT | SO800/06#AV908 | DU | EDU_800/1-02 | -2.8 | B016/2 | HERMETICKÝ UZÁVĚR | 800/1-02#B016/2 | [18 empty] | 8251
[75 empty] | TE | 800/06-IV.B_1 | 33.6 | AV911/1 | Přívodní strojovna VZT + skříně ASŘTP | SO800/06#AV911/1 | DU | EDU_800/1-02 | -2.8 | B017 | MÍSTNOST ČERPADEL ODPLYNĚNÉ VODY | 800/1-02#B017 | [18 empty] | 8252
[75 empty] | TE | 800/06-IV.B_1 | 33.6 | AV912/4 | Přívodní šachta VZT | SO800/06#AV912/4 | DU | EDU_800/1-02 | -2.8 | B018/1 | KABELOVÝ PROSTOR | 800/1-02#B018/1 | [18 empty] | 8253
[75 empty] | TE | 800/06-IV.B_1 | 36.6 | AV926/1 | Místnost filtru systému TL28 | SO800/06#AV926/1 | DU | EDU_800/1-02 | -2.8 | B018/2 | KABELOVÝ PROSTOR | 800/1-02#B018/2 | [18 empty] | 8254
[75 empty] | TE | 800/06-IV.B_1 | 36.6 | AV926/2 | Místnost filtru systému TL28 | SO800/06#AV926/2 | DU | EDU_800/1-02 | -2.8 | B019/1 | MÍSTNOST ROZVÁDĚČŮ | 800/1-02#B019/1 | [18 empty] | 8255
[75 empty] | TE | 800/06-IV.B_1 | 41.4 | A1013 | Místnost radiometrické kontroly | SO800/06#A1013 | DU | EDU_800/1-02 | -2.8 | B019/2 | MÍSTNOST ROZVÁDĚČŮ | 800/1-02#B019/2 | [18 empty] | 8256
[75 empty] | TE | 800/06-IV.B_1 | 41.4 | A1014 | Místnost radiometrické kontroly | SO800/06#A1014 | DU | EDU_800/1-02 | -2.8 | B019/3 | MÍSTNOST ROZVÁDĚČŮ | 800/1-02#B019/3 | [18 empty] | 8257
[75 empty] | TE | 800/06-IV.B_1 | 41.4 | A1019 | Technologická šachta "nečistá" | SO800/06#A1019 | DU | EDU_800/1-02 | -2.8 | B019/4 | MÍSTNOST ROZVÁDĚČŮ | 800/1-02#B019/4 | [18 empty] | 8258
[75 empty] | TE | 800/06-IV.B_1 | 41.4 | A1020 | Technologická šachta "nečistá" | SO800/06#A1020 | DU | EDU_800/1-02 | -2.8 | B019/5 | MÍSTNOST ROZVÁDĚČŮ | 800/1-02#B019/5 | [18 empty] | 8259
[75 empty] | TE | 800/06-IV.B_1 | 41.4 | A1025/2 | Vestibul schodiště č. 4 | SO800/06#A1025/2 | DU | EDU_800/1-02 | -2.8 | B019/6 | MÍSTNOST ROZVÁDĚČŮ | 800/1-02#B019/6 | [18 empty] | 8260
[75 empty] | TE | 800/06-IV.B_1 | 41.4 | A1026/2 | Sklad dekontaminace | SO800/06#A1026/2 | DU | EDU_800/1-02 | -2.8 | B02/1 | KABELOVÝ KANÁL | 800/1-02#B02/1 | [18 empty] | 8261
[75 empty] | TE | 800/06-IV.B_1 | 41.4 | A1027/1 | Schodiště č. 1 | SO800/06#A1027/1 | DU | EDU_800/1-02 | -2.8 | B02/2 | KABELOVÝ KANÁL | 800/1-02#B02/2 | [18 empty] | 8262
[75 empty] | TE | 800/06-IV.B_1 | 41.4 | A1027/2 | Schodiště č. 2 | SO800/06#A1027/2 | DU | EDU_800/1-02 | -2.8 | B020/1 | MÍSTNOST MĚŘENÍ A REGULACE | 800/1-02#B020/1 | [18 empty] | 8263
[75 empty] | TE | 800/06-IV.B_1 | 41.4 | A1029/2 | Místnost úklidu | SO800/06#A1029/2 | DU | EDU_800/1-02 | -2.8 | B020/2 | MÍSTNOST MĚŘENÍ A REGULACE | 800/1-02#B020/2 | [18 empty] | 8264
[75 empty] | TE | 800/06-IV.B_1 | 41.4 | A1030/2 | Sociální zařízení | SO800/06#A1030/2 | DU | EDU_800/1-02 | -2.8 | B021 | TRANSPORTNÍ ŠACHTA | 800/1-02#B021 | [18 empty] | 8265
[75 empty] | TE | 800/06-IV.B_1 | 41.4 | A1031/2 | Instalační šachta | SO800/06#A1031/2 | DU | EDU_800/1-02 | -2.8 | B03/1 | KABELOVÝ KANÁL | 800/1-02#B03/1 | [18 empty] | 8266
[75 empty] | TE | 800/06-IV.B_1 | 45.6 | A1102/1 | Strojovna výtahu č. 1 | SO800/06#A1102/1 | DU | EDU_800/1-02 | -2.8 | B03/2 | KABELOVÝ KANÁL | 800/1-02#B03/2 | [18 empty] | 8267
[75 empty] | TE | 800/06-IV.B_1 | 45.6 | A1103/1 | Schodiště č. 3 | SO800/06#A1103/1 | DU | EDU_800/1-02 | -2.8 | B04/1 | MÍSTNOST OVLÁDÁNÍ ARMATUR | 800/1-02#B04/1 | [18 empty] | 8268
[75 empty] | TE | 800/06-IV.B_1 | 45.6 | A1103/2 | Schodiště č. 4 | SO800/06#A1103/2 | DU | EDU_800/1-02 | -2.8 | B04/2 | MÍSTNOST OVLÁDÁNÍ ARMATUR | 800/1-02#B04/2 | [18 empty] | 8269
[75 empty] | TE | 800/06-IV.B_1 | 45.6 | A1106/2 | Místnost protivýbušných klapek | SO800/06#A1106/2 | DU | EDU_800/1-02 | -2.8 | B05/1 | BOX ARMATUR, ČERPADEL A NÁDRŽÍ BÓROVÉHO KONCENTRÁTU | 800/1-02#B05/1 | [18 empty] | 8270
[75 empty] | TE | 800/06-IV.B_1 | 13.2 | A402/1 | Vestibul schodiště č. 1 | SO800/06#A402/1 | DU | EDU_800/1-02 | -2.8 | B05/2 | BOX ARMATUR, ČERPADEL A NÁDRŽÍ BÓROVÉHO KONCENTRÁTU | 800/1-02#B05/2 | [18 empty] | 8271
[75 empty] | TE | 800/06-IV.B_1 | 13.2 | A403/1 | Místnost úklidu | SO800/06#A403/1 | DU | EDU_800/1-02 | -2.8 | B06/1 | BOX ARMATUR, ČERPADEL A NÁDRŽÍ BÓROVÉHO KONCENTRÁTU | 800/1-02#B06/1 | [18 empty] | 8272
[75 empty] | TE | 800/06-IV.B_1 | 13.2 | A406/2 | Sociální zařízení | SO800/06#A406/2 | DU | EDU_800/1-02 | -2.8 | B06/2 | BOX ARMATUR, ČERPADEL A NÁDRŽÍ BÓROVÉHO KONCENTRÁTU | 800/1-02#B06/2 | [18 empty] | 8273
[75 empty] | TE | 800/06-IV.B_1 | 13.2 | A410A/1 | Vestibul schodiště č. 3 | SO800/06#A410A/1 | DU | EDU_800/1-02 | -2.8 | B06A/1 | PLOŠINA OVLÁDÁNÍ | 800/1-02#B06A/1 | [18 empty] | 8274
[75 empty] | TE | 800/06-IV.B_1 | 13.2 | A410/1 | Vestibul schodiště č. 3 | SO800/06#A410/1 | DU | EDU_800/1-02 | -2.8 | B06A/2 | PLOŠINA OVLÁDÁNÍ | 800/1-02#B06A/2 | [18 empty] | 8275
[75 empty] | TE | 800/06-IV.B_1 | 13.2 | A411/2 | Sklad nehořlavých materiálů | SO800/06#A411/2 | DU | EDU_800/1-02 | -2.8 | B07 | BOX ARMATUR, ČERPADEL A NÁDRŽÍ BÓROVÉHO KONCENTRÁTU | 800/1-02#B07 | [18 empty] | 8276
[75 empty] | TE | 800/06-IV.B_1 | 13.2 | A414/1 | Technologická šachta č. 1 "čistá" | SO800/06#A414/1 | DU | EDU_800/1-02 | -2.8 | B08/1 | BOX ARMATUR SVO-2 | 800/1-02#B08/1 | [18 empty] | 8277
[75 empty] | TE | 800/06-IV.B_1 | 13.2 | A424 | Místnost odplyňovače bórové regulace | SO800/06#A424 | DU | EDU_800/1-02 | -2.8 | B08/2 | BOX ARMATUR SVO-2 | 800/1-02#B08/2 | [18 empty] | 8278
[75 empty] | TE | 800/06-IV.B_1 | 13.2 | A425 | Strojovna VZT systému UV35, UV38 | SO800/06#A425 | DU | EDU_800/1-02 | -2.8 | B09/1 | CHODBA OVLÁDÁNÍ SVO-2 | 800/1-02#B09/1 | [18 empty] | 8279
[75 empty] | TE | 800/06-IV.B_1 | 13.2 | A431/3 | Chodba | SO800/06#A431/3 | DU | EDU_800/1-02 | -2.8 | B09/2 | CHODBA OVLÁDÁNÍ SVO-2 | 800/1-02#B09/2 | [18 empty] | 8280
[75 empty] | TE | 800/06-IV.B_1 | 13.2 | A433/2 | Transportní šachta | SO800/06#A433/2 | DU | EDU_800/1-02 | 3 | B147/1 | POTRUBNÍ NEČISTÁ CHODBA | 800/1-02#B147/1 | [18 empty] | 8281
[75 empty] | TE | 800/06-IV.B_1 | 16.8 | A501/1 | Schodiště č. 1 | SO800/06#A501/1 | DU | EDU_800/1-02 | 3 | B147/2 | POTRUBNÍ NEČISTÁ CHODBA | 800/1-02#B147/2 | [18 empty] | 8282
[75 empty] | TE | 800/06-IV.B_1 | 16.8 | A502A/2 | Vestibul schodiště č. 2 | SO800/06#A502A/2 | DU | EDU_800/1-02 | 3 | B148/1 | POTRUBNÍ ČISTÁ CHODBA | 800/1-02#B148/1 | [18 empty] | 8283
[75 empty] | TE | 800/06-IV.B_1 | 16.8 | A504/2 | Instalační šachta | SO800/06#A504/2 | DU | EDU_800/1-02 | 3 | B148/2 | POTRUBNÍ ČISTÁ CHODBA | 800/1-02#B148/2 | [18 empty] | 8284
[75 empty] | TE | 800/06-IV.B_1 | 16.8 | A505/2 | Sociální zařízení | SO800/06#A505/2 | DU | EDU_800/1-02 | 3 | B150 | SYSTÉM TS | 800/1-02#B150 | [18 empty] | 8285
[75 empty] | TE | 800/06-IV.B_1 | 16.8 | A510/1 | Vestibul schodiště č. 3 | SO800/06#A510/1 | DU | EDU_800/1-02 | 3 | B151/1 | MÍSTNOST MĚŘENÍ A REGULACE BÓROVÉ REGULACE | 800/1-02#B151/1 | [18 empty] | 8286
[75 empty] | TE | 800/06-IV.B_1 | 16.8 | A510/2 | Vestibul schodiště č. 4 | SO800/06#A510/2 | DU | EDU_800/1-02 | 3 | B151/2 | MÍSTNOST MĚŘENÍ A REGULACE BÓROVÉ REGULACE | 800/1-02#B151/2 | [18 empty] | 8287
[75 empty] | TE | 800/06-IV.B_1 | 16.8 | A511/2 | Místnost rozváděčů osvětlení | SO800/06#A511/2 | DU | EDU_800/1-02 | 29.1 | B265/1 | PLOŠINA | 800/1-02#B265/1 | [18 empty] | 8288
[75 empty] | TE | 800/06-IV.B_1 | 16.8 | A514/3 | Předsíň kabelového prostoru | SO800/06#A514/3 | DU | EDU_800/1-02 | 29.1 | B265/2 | PLOŠINA | 800/1-02#B265/2 | [18 empty] | 8289
[75 empty] | TE | 800/06-IV.B_1 | 16.8 | A514/5 | Předsíň kabelového prostoru | SO800/06#A514/5 | DU | EDU_800/1-02 | 29.1 | B601/1 | MÍSTNOST SPALOVÁNÍ VODÍKU | 800/1-02#B601/1 | [18 empty] | 8290
[75 empty] | TE | 800/06-IV.B_1 | 16.8 | A520 | Sociální zařízení | SO800/06#A520 | DU | EDU_800/1-02 | 29.1 | B601/2 | MÍSTNOST SPALOVÁNÍ VODÍKU | 800/1-02#B601/2 | [18 empty] | 8291
[75 empty] | TE | 800/06-IV.B_1 | 20.4 | A601/1 | Schodiště č. 1 | SO800/06#A601/1 | DU | EDU_800/1-02 | 29.1 | B601/3 | MÍSTNOST SPALOVÁNÍ VODÍKU | 800/1-02#B601/3 | [18 empty] | 8292
[75 empty] | TE | 800/06-IV.B_1 | 20.4 | A601/2 | Schodiště č. 2 | SO800/06#A601/2 | DU | EDU_800/1-02 | 29.1 | B601/4 | MÍSTNOST SPALOVÁNÍ VODÍKU | 800/1-02#B601/4 | [18 empty] | 8293
[75 empty] | TE | 800/06-IV.B_1 | 20.4 | A602A/2 | Vestibul schodiště č. 2 | SO800/06#A602A/2 | DU | EDU_800/1-02 | 29.1 | B602/1 | MÍSTNOST DMYCHADEL SPALOVÁNÍ VODÍKU | 800/1-02#B602/1 | [18 empty] | 8294
[75 empty] | TE | 800/06-IV.B_1 | 20.4 | A611/1 | Vestibul schodiště č. 3 | SO800/06#A611/1 | DU | EDU_800/1-02 | 29.1 | B602/2 | MÍSTNOST DMYCHADEL SPALOVÁNÍ VODÍKU | 800/1-02#B602/2 | [18 empty] | 8295
[75 empty] | TE | 800/06-IV.B_1 | 20.4 | A611/2 | Vestibul schodiště č. 4 | SO800/06#A611/2 | DU | EDU_800/1-02 | 29.1 | B602/3 | MÍSTNOST DMYCHADEL SPALOVÁNÍ VODÍKU | 800/1-02#B602/3 | [18 empty] | 8296
[75 empty] | TE | 800/06-IV.B_1 | 20.4 | A616/2 | Transportní šachta | SO800/06#A616/2 | DU | EDU_800/1-02 | 29.1 | B602/4 | MÍSTNOST DMYCHADEL SPALOVÁNÍ VODÍKU | 800/1-02#B602/4 | [18 empty] | 8297
[75 empty] | TE | 800/06-IV.B_1 | 20.4 | A630/2 | Chodba | SO800/06#A630/2 | DU | EDU_800/1-02 | 22.2 | B603/2 | MÍSTNOST EXPANZNÍCH NÁDRŽÍ VLOŽENÉHO OKRUHU | 800/1-02#B603/2 | [18 empty] | 8298
[75 empty] | TE | 800/06-IV.B_1 | 24.6 | A701/2 | Schodiště č. 2 | SO800/06#A701/2 | DU | EDU_800/1-02 | 29.1 | B605 | AGREGÁTOROVNA | 800/1-02#B605 | [18 empty] | 8299
[75 empty] | TE | 800/06-IV.B_1 | 24.6 | A702A/1 | Vestibul schodiště č. 1 | SO800/06#A702A/1 | DU | EDU_800/1-02 | 29.1 | B606/1 | OVLÁDÁNÍ JEŘÁBU 250T | 800/1-02#B606/1 | [18 empty] | 8300
[75 empty] | TE | 800/06-IV.B_1 | 24.6 | A702A/2 | Vestibul schodiště č. 2 | SO800/06#A702A/2 | DU | EDU_800/1-02 | 29.1 | B606/2 | OVLÁDÁNÍ JEŘÁBU 250T | 800/1-02#B606/2 | [18 empty] | 8301
[75 empty] | TE | 800/06-IV.B_1 | 24.6 | A702/1 | Vestibul schodiště č. 1 | SO800/06#A702/1 | DU | EDU_800/1-02 | 29.1 | B607/1 | SCHODIŠTĚ | 800/1-02#B607/1 | [18 empty] | 8302
[75 empty] | TE | 800/06-IV.B_1 | 24.6 | A703/2 | Sklad nehořlavých materiálů | SO800/06#A703/2 | DU | EDU_800/1-02 | 29.1 | B607/2 | SCHODIŠTĚ | 800/1-02#B607/2 | [18 empty] | 8303
[75 empty] | TE | 800/06-IV.B_1 | 24.6 | A704/2 | Sociální zařízení | SO800/06#A704/2 | DU | EDU_800/1-02 | 29.1 | B608/1 | UZÁVĚR DO AKTIVNÍCH DÍLEN | 800/1-02#B608/1 | [18 empty] | 8304
[75 empty] | TE | 800/06-IV.B_1 | 24.6 | A705/1 | Schodiště č. 3 | SO800/06#A705/1 | DU | EDU_800/1-02 | 29.1 | B608/2 | HYGIENICKÝ UZÁVĚR | 800/1-02#B608/2 | [18 empty] | 8305
[75 empty] | TE | 800/06-IV.B_1 | 24.6 | A706/1 | Vestibul schodiště č. 3 | SO800/06#A706/1 | DU | EDU_800/1-02 | 29.1 | B609/1 | KABELOVÁ ŠACHTA | 800/1-02#B609/1 | [18 empty] | 8306
[75 empty] | TE | 800/06-IV.B_1 | 24.6 | A735/1 | Transportní šachta | SO800/06#A735/1 | DU | EDU_800/1-02 | 29.1 | B609/2 | KABELOVÁ ŠACHTA | 800/1-02#B609/2 | [18 empty] | 8307
[75 empty] | TE | 800/06-IV.B_1 | 24.6 | A754/2 | Chodba | SO800/06#A754/2 | DU | EDU_800/1-02 | 29.1 | B610/1 | BOX SYSTÉMU TL77,82 | 800/1-02#B610/1 | [18 empty] | 8308
[75 empty] | TE | 800/06-IV.B_1 | 28.8 | A802/1 | Vestibul schodiště č. 1 | SO800/06#A802/1 | DU | EDU_800/1-02 | 29.1 | B610/2 | BOX SYSTÉMU TL77,82 | 800/1-02#B610/2 | [18 empty] | 8309
[75 empty] | TE | 800/06-IV.B_1 | 28.8 | A802/2 | Vestibul schodiště č. 2 | SO800/06#A802/2 | DU | EDU_800/1-02 | 29.1 | B611/1 | DÍLNA PRO SVAŘOVÁNÍ | 800/1-02#B611/1 | [18 empty] | 8310
[75 empty] | TE | 800/06-IV.B_1 | 28.8 | A803/2 | Místnost úklidu | SO800/06#A803/2 | DU | EDU_800/1-02 | 29.1 | B611/2 | DÍLNA PRO SVAŘOVÁNÍ | 800/1-02#B611/2 | [18 empty] | 8311
[75 empty] | TE | 800/06-IV.B_1 | 28.8 | A804/2 | Sociální zařízení | SO800/06#A804/2 | DU | EDU_800/1-02 | 29.1 | B611A/1 | DÍLNA PRIMÁRU | 800/1-02#B611A/1 | [18 empty] | 8312
[75 empty] | TE | 800/06-IV.B_1 | 28.8 | A805/1 | Instalační šachta | SO800/06#A805/1 | DU | EDU_800/1-02 | 29.1 | B612/1 | MÍSTNOST DEZAKTIVAČNÍ VANY | 800/1-02#B612/1 | [18 empty] | 8313
[75 empty] | TE | 800/06-IV.B_1 | 28.8 | A807/2 | Vestibul schodiště č. 4 | SO800/06#A807/2 | DU | EDU_800/1-02 | 29.1 | B612/2 | MÍSTNOST DEZAKTIVAČNÍ VANY | 800/1-02#B612/2 | [18 empty] | 8314
[75 empty] | TE | 800/06-IV.B_1 | 28.8 | A808/1 | Sklad dekontaminace | SO800/06#A808/1 | DU | EDU_800/1-02 | 29.1 | B612A/1 | HYGIENICKÝ UZEL | 800/1-02#B612A/1 | [18 empty] | 8315
[75 empty] | TE | 800/06-IV.B_1 | 28.8 | A808/2 | Sklad dekontaminace | SO800/06#A808/2 | DU | EDU_800/1-02 | 29.1 | B612B/1 | PROSTOR FILTRAČNÍ JEDNOTKY | 800/1-02#B612B/1 | [18 empty] | 8316
[75 empty] | TE | 800/06-IV.B_1 | 28.8 | A809 | Sociální zařízení | SO800/06#A809 | DU | EDU_800/1-02 | 29.1 | B613 | NÁSTROJÁRNA ÚDRŽBY | 800/1-02#B613 | [18 empty] | 8317
[75 empty] | TE | 800/06-IV.B_1 | 28.8 | A819/1 | Místn.armatur a čerpadel systému stabilního hasícího zařízení | SO800/06#A819/1 | DU | EDU_800/1-02 | 32.9 | B614 | MÍSTNOST MISTRA ÚDRŽBY | 800/1-02#B614 | [18 empty] | 8318
[75 empty] | TE | 800/06-IV.B_1 | 28.8 | A819/2 | Místn.armatur a čerpadel systému stabilního hasícího zařízení | SO800/06#A819/2 | DU | EDU_800/1-02 | 29.1 | B615/1 | SOCIÁLNÍ ZAŘÍZENÍ | 800/1-02#B615/1 | [18 empty] | 8319
[75 empty] | TE | 800/06-IV.B_1 | 28.8 | A819/3 | Místn.armatur a čerpadel systému stabilního hasícího zařízení | SO800/06#A819/3 | DU | EDU_800/1-02 | 29.1 | B615/2 | SOCIÁLNÍ ZAŘÍZENÍ | 800/1-02#B615/2 | [18 empty] | 8320
[75 empty] | TE | 800/06-IV.B_1 | 28.8 | A819/6 | Místn.armatur a čerpadel systému stabilního hasícího zařízení | SO800/06#A819/6 | DU | EDU_800/1-02 | 29.1 | B615A/1 | PŘEDSÍŇ WC MUŽI | 800/1-02#B615A/1 | [18 empty] | 8321
[75 empty] | TE | 800/06-IV.B_1 | 28.8 | A820 | Místnost pojistného ventilu parovodu a nádrží stabilního hasícího zařízení | SO800/06#A820 | DU | EDU_800/1-02 | 29.1 | B615A/2 | PŘEDSÍŇ WC MUŽI | 800/1-02#B615A/2 | [18 empty] | 8322
[75 empty] | TE | 800/06-IV.B_1 | 28.8 | A825/2 | Chodba | SO800/06#A825/2 | DU | EDU_800/1-02 | 29.1 | B615B/1 | WC MUŽI | 800/1-02#B615B/1 | [18 empty] | 8323
[75 empty] | TE | 800/06-IV.B_1 | 28.8 | A826/2 | Místnost potrubí napájecí vody a parovodu | SO800/06#A826/2 | DU | EDU_800/1-02 | 29.1 | B615B/2 | WC MUŽI | 800/1-02#B615B/2 | [18 empty] | 8324
[75 empty] | TE | 800/06-IV.B_1 | 33.6 | A901/1 | Schodiště č. 1 | SO800/06#A901/1 | DU | EDU_800/1-02 | 29.1 | B615C/1 | WC MUŽI | 800/1-02#B615C/1 | [18 empty] | 8325
[75 empty] | TE | 800/06-IV.B_1 | 36.6 | A902A/1 | Vestibul schodiště č. 1 | SO800/06#A902A/1 | DU | EDU_800/1-02 | 29.1 | B615C/2 | WC MUŽI | 800/1-02#B615C/2 | [18 empty] | 8326
[75 empty] | TE | 800/06-IV.B_1 | 33.6 | A902/2 | Vestibul schodiště č. 2 | SO800/06#A902/2 | DU | EDU_800/1-02 | 29.1 | B615D/1 | WC MUŽI | 800/1-02#B615D/1 | [18 empty] | 8327
[75 empty] | TE | 800/06-IV.B_1 | 36.6 | A903A/1 | Sklad nehořlavých materiálů | SO800/06#A903A/1 | DU | EDU_800/1-02 | 29.1 | B615D/2 | WC MUŽI | 800/1-02#B615D/2 | [18 empty] | 8328
[75 empty] | TE | 800/06-IV.B_1 | 36.6 | A903A/2 | Sklad nehořlavých materiálů | SO800/06#A903A/2 | DU | EDU_800/1-02 | 29.1 | B616/1 | MÍSTNOST ÚKLIDU | 800/1-02#B616/1 | [18 empty] | 8329
[75 empty] | TE | 800/06-IV.B_1 | 33.6 | A904A/1 | Vestibul schodiště č. 3 | SO800/06#A904A/1 | DU | EDU_800/1-02 | 29.1 | B616/2 | MÍSTNOST ÚKLIDU | 800/1-02#B616/2 | [18 empty] | 8330
[75 empty] | TE | 800/06-IV.B_1 | 33.6 | A904A/2 | Vestibul schodiště č. 4 | SO800/06#A904A/2 | DU | EDU_800/1-02 | 29.1 | B617/1 | CHODBA | 800/1-02#B617/1 | [18 empty] | 8331
[75 empty] | TE | 800/06-IV.B_1 | 33.6 | A905A/1 | Místnost přístrojové techniky (pro opravy pohonu SOR a potrubí) | SO800/06#A905A/1 | DU | EDU_800/1-02 | 29.1 | B617/2 | CHODBA | 800/1-02#B617/2 | [18 empty] | 8332
[75 empty] | TE | 800/06-IV.B_1 | 33.6 | A905A/2 | Místnost přístrojové techniky (pro opravy pohonu SOR a potrubí) | SO800/06#A905A/2 | DU | EDU_800/1-02 | 29.1 | B618 | MÍSTNOST DEZAKTIVAČNÍ VANY PRO VELKÁ ZAŘÍZENÍ | 800/1-02#B618 | [18 empty] | 8333
[75 empty] | TE | 800/06-IV.B_1 | 36.6 | A905/1 | Místnost údržby pohonu SOR a potrubí | SO800/06#A905/1 | DU | EDU_800/1-02 | 29.1 | B619 | VYMÍRACÍ ŠACHTA | 800/1-02#B619 | [18 empty] | 8334
[75 empty] | TE | 800/06-IV.B_1 | 36.6 | A905/2 | Místnost údržby pohonu SOR a potrubí | SO800/06#A905/2 | DU | EDU_800/1-02 | 29.1 | B620 | DÍLNA OPRAV ELEKTRO | 800/1-02#B620 | [18 empty] | 8335
[75 empty] | TE | 800/06-IV.B_1 | 33.6 | A906A/2 | Schodiště č. 4 | SO800/06#A906A/2 | DU | EDU_800/1-02 | 29.1 | B620A | DÍLNA PRIMÁRU | 800/1-02#B620A | [18 empty] | 8336
[75 empty] | TE | 800/06-IV.B_1 | 33.6 | A907/1 | Instalační šachta | SO800/06#A907/1 | DU | EDU_800/1-02 | 29.1 | B621 | DÍLNA PRO OPRAVY VELKÉHO ZAŘÍZENÍ | 800/1-02#B621 | [18 empty] | 8337
[75 empty] | TE | 800/06-IV.B_1 | 33.6 | A910/1 | Místnost nádrže technické vody | SO800/06#A910/1 | DU | EDU_800/1-02 | 29.1 | B621A | DÍLNA PRO OPRAVY VELKÉHO ZAŘÍZENÍ | 800/1-02#B621A | [18 empty] | 8338
[75 empty] | TE | 800/06-IV.B_1 | 33.6 | A913A | Potrubní chodba | SO800/06#A913A | DU | EDU_800/1-02 | 29.1 | B621B | DÍLNA PRO OPRAVY VELKÉHO ZAŘÍZENÍ | 800/1-02#B621B | [18 empty] | 8339
[75 empty] | TE | 800/06-IV.B_1 | 36.6 | A914/1 | Místnost obsluhy | SO800/06#A914/1 | DU | EDU_800/1-02 | 29.1 | B621C | DÍLNA PRO OPRAVY VELKÉHO ZAŘÍZENÍ | 800/1-02#B621C | [18 empty] | 8340
[75 empty] | TE | 800/06-IV.B_1 | 36.6 | A916 | Sklad čistých speciálních oděvů | SO800/06#A916 | DU | EDU_800/1-02 | 29.1 | B622 | DÍLNA OPRAV ČERPADEL | 800/1-02#B622 | [18 empty] | 8341
[75 empty] | TE | 800/06-IV.B_1 | 36.6 | A918 | Místnost přípravy dekontaminačních roztoků | SO800/06#A918 | DU | EDU_800/1-02 | 29.1 | B622A | DÍLNA PRO OPRAVY HERMETICKÝCH DVEŘÍ | 800/1-02#B622A | [18 empty] | 8342
[75 empty] | TE | 800/06-IV.B_1 | 36.6 | A921 | Chodba | SO800/06#A921 | DU | EDU_800/1-02 | 29.1 | B623 | DÍLNA OPRAV VZDUCHOTECHNIKY | 800/1-02#B623 | [18 empty] | 8343
[75 empty] | TE | 800/06-IV.B_1 | 36.6 | A922 | Hygienický uzávěr | SO800/06#A922 | DU | EDU_800/1-02 | 29.1 | B623A | DÍLNA OPRAV VZDUCHOTECHNIKY | 800/1-02#B623A | [18 empty] | 8344
[75 empty] | TE | 800/06-IV.B_1 | 36.6 | A923 | Místnost omývání skafandrů | SO800/06#A923 | DU | EDU_800/1-02 | 29.1 | B624/1 | CHODBA | 800/1-02#B624/1 | [18 empty] | 8345
[75 empty] | TE | 800/06-IV.B_1 | 36.6 | A924 | Chodba | SO800/06#A924 | DU | EDU_800/1-02 | 29.1 | B624/2 | CHODBA | 800/1-02#B624/2 | [18 empty] | 8346
[75 empty] | TE | 800/06-IV.B_1 | 36.6 | A927 | Instalační šachta | SO800/06#A927 | DU | EDU_800/1-02 | 29.1 | B625 | PŘÍRUČNÍ SKLAD JEŘÁBOVÝCH PŘÍSTROJŮ | 800/1-02#B625 | [18 empty] | 8347
[75 empty] | TE | 800/06-IV.B_1 | EXT | EXT01 | Exteriér | SO800/06#EXT01 | DU | EDU_800/1-02 | 32.9 | B626/1 | STROJOVNA VÝTAHŮ Č.5,6 - 500KG | 800/1-02#B626/1 | [18 empty] | 8348
[75 empty] | TE | 800/06-IV.B_1 | STŘ | STŘ | Střecha | SO800/06#STR | DU | EDU_800/1-02 | 32.9 | B626/2 | STROJOVNA VÝTAHŮ Č.5,6 - 500KG | 800/1-02#B626/2 | [18 empty] | 8349
[75 empty] | TE | 801/01-IV.B_1 | EXT | EXT01 | Exteriér | SO801/01#EXT01 | DU | EDU_800/1-02 | 32.9 | B627/1 | STROJOVNA VÝTAHŮ Č.1,2 - 3,2T | 800/1-02#B627/1 | [18 empty] | 8350
[75 empty] | TE | 801/01-IV.B_1 | 17.2 | 405a | Strojovna výtahu | SO801/01#405A | DU | EDU_800/1-02 | 32.9 | B627/2 | STROJOVNA VÝTAHŮ Č.1,2 - 3,2T | 800/1-02#B627/2 | [18 empty] | 8351
[75 empty] | TE | 801/01-IV.B_1 | 17.2 | 406a | Strojovna výtahu | SO801/01#406A | DU | EDU_800/1-02 | 32.9 | B628/1 | STROJOVNA VÝTAHŮ Č.3,4 - 320KG | 800/1-02#B628/1 | [18 empty] | 8352
[75 empty] | TE | 801/01-IV.B_1 | 17.2 | 409a | Mezistrop | SO801/01#409A | DU | EDU_800/1-02 | 32.9 | B628/2 | STROJOVNA VÝTAHŮ Č.3,4 - 320KG | 800/1-02#B628/2 | [18 empty] | 8353
[75 empty] | TE | 801/01-IV.B_1 | 0 | 101a | Chodba + 0,00m | SO801/01#101A | DU | EDU_800/1-02 | 32.9 | B629/1 | CHODBA | 800/1-02#B629/1 | [18 empty] | 8354
[75 empty] | TE | 801/01-IV.B_1 | 0 | 106a | Úklidová místnost | SO801/01#106A | DU | EDU_800/1-02 | 32.9 | B629/2 | CHODBA | 800/1-02#B629/2 | [18 empty] | 8355
[75 empty] | TE | 801/01-IV.B_1 | 0 | 108a | Šachta výtahu 5000kg | SO801/01#108A | DU | EDU_800/1-02 | 32.9 | B630/1 | STROJOVNA TL78 | 800/1-02#B630/1 | [18 empty] | 8356
[75 empty] | TE | 801/01-IV.B_1 | 0 | 110a | Šachta výtahu 500kg | SO801/01#110A | DU | EDU_800/1-02 | 32.9 | B630/2 | STROJOVNA TL79 | 800/1-02#B630/2 | [18 empty] | 8357
[75 empty] | TE | 801/01-IV.B_1 | 0 | 112a | Lisovna odpadů | SO801/01#112A | DU | EDU_800/1-02 | 29.1 | B631/1 | MÍSTNOST SKŘ DODATEČNÉHO SPALOVÁNÍ VODÍKU | 800/1-02#B631/1 | [18 empty] | 8358
[75 empty] | TE | 801/01-IV.B_1 | 0 | 113a | Dílna elektro | SO801/01#113A | DU | EDU_800/1-02 | 29.1 | B631/2 | MÍSTNOST SKŘ DODATEČNÉHO SPALOVÁNÍ VODÍKU | 800/1-02#B631/2 | [18 empty] | 8359
[75 empty] | TE | 801/01-IV.B_1 | 0 | 114a | Sušení a impregnace | SO801/01#114A | DU | EDU_800/1-02 | 29.1 | B632/1 | PŘÍRUČNÍ SKLAD | 800/1-02#B632/1 | [18 empty] | 8360
[75 empty] | TE | 801/01-IV.B_1 | 0 | 117a | Schodiště | SO801/01#117A | DU | EDU_800/1-02 | 29.1 | B632/2 | PŘÍRUČNÍ SKLAD | 800/1-02#B632/2 | [18 empty] | 8361
[75 empty] | TE | 801/01-IV.B_1 | 0 | 118a | Schodiště | SO801/01#118A | DU | EDU_800/1-02 | 29.1 | B633/1 | PŘEDSÍŇ | 800/1-02#B633/1 | [18 empty] | 8362
[75 empty] | TE | 801/01-IV.B_1 | 0 | 123a | Prostor usměrňovačů | SO801/01#123A | DU | EDU_800/1-02 | 29.1 | B633/2 | PŘEDSÍŇ | 800/1-02#B633/2 | [18 empty] | 8363
[75 empty] | TE | 801/01-IV.B_1 | 0 | 127a | Předsíň | SO801/01#127A | DU | EDU_800/1-02 | 29.1 | B634 | Strojovna ventilátorů systému TL83 | 800/1-02#B634 | [18 empty] | 8364
[75 empty] | TE | 801/01-IV.B_1 | 0 | 131a | Dílna oprav SUZ | SO801/01#131A | DU | EDU_800/1-02 | 29.1 | B635/1 | ZÁCHYTNÝ PLYNOJEM IV | 800/1-02#B635/1 | [18 empty] | 8365
[75 empty] | TE | 801/01-IV.B_1 | 0 | 133a | Schodiště | SO801/01#133A | DU | EDU_800/1-02 | 29.1 | B635/2 | ZÁCHYTNÝ PLYNOJEM IV | 800/1-02#B635/2 | [18 empty] | 8366
[75 empty] | TE | 801/01-IV.B_1 | 0 | 135a | Předsíň rozvaděčů | SO801/01#135A | DU | EDU_800/1-02 | 32.9 | B636/1 | STROJOVNA VENTILÁTORŮ SYSTÉMU TL 47 | 800/1-02#B636/1 | [18 empty] | 8367
[75 empty] | TE | 801/01-IV.B_1 | 0 | 136a | Dílna oprav armatur | SO801/01#136A | DU | EDU_800/1-02 | 32.9 | B636/2 | STROJOVNA VENTILÁTORŮ SYSTÉMU TL 47 | 800/1-02#B636/2 | [18 empty] | 8368
[75 empty] | TE | 801/01-IV.B_1 | 0 | 138a | Dílna oprav akuvozíků | SO801/01#138A | DU | EDU_800/1-02 | 29.1 | B638/1 | PLOŠINA | 800/1-02#B638/1 | [18 empty] | 8369
[75 empty] | TE | 801/01-IV.B_1 | 0 | 143a | Obráběcí stroje | SO801/01#143A | DU | EDU_800/1-02 | 29.1 | B638/2 | PLOŠINA | 800/1-02#B638/2 | [18 empty] | 8370
[75 empty] | TE | 801/01-IV.B_1 | 0 | 145a | Předsíň před sprchou | SO801/01#145A | DU | EDU_800/1-02 | 29.1 | B639 | POCHOZÍ STŘECHA | 800/1-02#B639 | [18 empty] | 8371
[75 empty] | TE | 801/01-IV.B_1 | 0 | 147a | Radiační kontrola | SO801/01#147A | DU | EDU_800/1-02 | 29.1 | B640/1 | PLOŠINA | 800/1-02#B640/1 | [18 empty] | 8372
[75 empty] | TE | 801/01-IV.B_1 | 0 | 148a | Sklad chemikálií | SO801/01#148A | DU | EDU_800/1-02 | 29.1 | B640/2 | PLOŠINA | 800/1-02#B640/2 | [18 empty] | 8373
[75 empty] | TE | 801/01-IV.B_1 | 0 | 151a | Místnost odběru vzorků | SO801/01#151A | DU | EDU_800/1-02 | 22.2 | B641/2 | PLOŠINA A SCHODIŠTĚ | 800/1-02#B641/2 | [18 empty] | 8374
[75 empty] | TE | 801/01-IV.B_1 | 0 | 152a | Schodiště | SO801/01#152A | DU | EDU_800/1-02 | 29.1 | B661/1 | DOZORNA | 800/1-02#B661/1 | [18 empty] | 8375
[75 empty] | TE | 801/01-IV.B_1 | 7.2 | 201a | Chodba | SO801/01#201A | DU | EDU_800/1-02 | 29.1 | B661/2 | DOZORNA | 800/1-02#B661/2 | [18 empty] | 8376
[75 empty] | TE | 801/01-IV.B_1 | 17.2 | 407a | Strojovna VZT | SO801/01#407A | DU | EDU_800/1-02 | 29.1 | B662/1 | PLOŠINA | 800/1-02#B662/1 | [18 empty] | 8377
[75 empty] | TE | 801/01-IV.B_1 | STŘ | STŘ01 | Střecha | SO801/01#STR01 | DU | EDU_800/1-02 | 29.1 | B662/2 | PLOŠINA | 800/1-02#B662/2 | [18 empty] | 8378
[75 empty] | TE | 801/01-IV.B_1 | STŘ | STŘ02 | Střecha skladovací haly | SO801/01#STR02 | DU | EDU_800/1-02 | 29.1 | B663/1 | PLOŠINA | 800/1-02#B663/1 | [18 empty] | 8379
[75 empty] | TE | 801/01-IV.B_1 | -2.7 | 001a | Kabelový prostor | SO801/01#001A | DU | EDU_800/1-02 | 29.1 | B663/2 | PLOŠINA | 800/1-02#B663/2 | [18 empty] | 8380
[75 empty] | TE | 801/01-IV.B_1 | -2.7 | 002a | Kabelový prostor | SO801/01#002A | DU | EDU_800/1-02 | 32.9 | B664/1 | PLOŠINA | 800/1-02#B664/1 | [18 empty] | 8381
[75 empty] | TE | 801/01-IV.B_1 | 13.2 | 314a | Vzduchový kanál | SO801/01#314A | DU | EDU_800/1-02 | 32.9 | B664/2 | PLOŠINA | 800/1-02#B664/2 | [18 empty] | 8382
[75 empty] | TE | 801/01-IV.B_1 | 13.2 | 350a | Plošina | SO801/01#350A | DU | EDU_800/1-02 | 32.9 | B665 | STŘECHA | 800/1-02#B665 | [18 empty] | 8383
[75 empty] | TE | 801/01-IV.B_1 | 7.2 | 235a | Strojovna VZT - odvodní | SO801/01#235A | DU | EDU_800/1-02 | 32.9 | B666 | STŘECHA | 800/1-02#B666 | [18 empty] | 8384
[75 empty] | TE | 801/01-IV.B_1 | 0 | 168a | Nepřístupný prostor | SO801/01#168A | DU | EDU_800/1-02 | 29.1 | B667/1 | STŘECHA | 800/1-02#B667/1 | [18 empty] | 8385
[75 empty] | TE | 801/01-IV.B_1 | 0 | 167a | Šachta ZTI | SO801/01#167A | DU | EDU_800/1-02 | 29.1 | B667/2 | STŘECHA | 800/1-02#B667/2 | [18 empty] | 8386
[75 empty] | TE | 801/01-IV.B_1 | 0 | 166a | Předsíň | SO801/01#166A | DU | EDU_800/1-02 | 32.9 | B668/1 | PLOŠINA | 800/1-02#B668/1 | [18 empty] | 8387
[75 empty] | TE | 801/01-IV.B_1 | 0 | 165a | Sací komora | SO801/01#165A | DU | EDU_800/1-02 | 32.9 | B668/2 | PLOŠINA | 800/1-02#B668/2 | [18 empty] | 8388
[75 empty] | TE | 801/01-IV.B_1 | 0 | 164a | Strojovna VZT - přívodní | SO801/01#164A | DU | EDU_800/1-02 | 32.9 | B669/1 | STŘECHA | 800/1-02#B669/1 | [18 empty] | 8389
[75 empty] | TE | 801/01-IV.B_1 | 0 | 163a | Transportní chodba | SO801/01#163A | DU | EDU_800/1-02 | 32.9 | B669/2 | STŘECHA | 800/1-02#B669/2 | [18 empty] | 8390
[75 empty] | TE | 801/01-IV.B_1 | 0 | 162a | Skladovací hala II. | SO801/01#162A | DU | EDU_800/1-02 | 32.9 | B670 | STŘECHA | 800/1-02#B670 | [18 empty] | 8391
[75 empty] | TE | 801/01-IV.B_1 | 0 | 161a | Skladovací hala I. | SO801/01#161A | DU | EDU_800/1-02 | -2.8 | B0065B/1 | Plošina | 800/1-02#B0065B/1 | [18 empty] | 8392
[75 empty] | TE | 801/01-IV.B_1 | 0 | 107a | Úklidové vozíky | SO801/01#107A | DU | EDU_800/1-02 | -2.8 | B0065B/2 | Plošina | 800/1-02#B0065B/2 | [18 empty] | 8393
[75 empty] | TE | 801/01-IV.B_1 | 7.2 | 223a | Plošina čerpadla | SO801/01#223A | DU | EDU_801/1-01 | 0 | 140 | Ocelový přístavek | 801/1-01#140 | [18 empty] | 8394
[75 empty] | TE | 801/01-IV.B_1 | 7.2 | 215a | Zámečnická dílna, opravy čerpadel | SO801/01#215A | DU | EDU_801/1-01 | -0.9 | 129 | Strojovna vzduchotechniky | 801/1-01#129 | [18 empty] | 8395
[75 empty] | TE | 801/01-IV.B_1 | 7.2 | 202a | Předsíň WC ženy | SO801/01#202A | DU | EDU_801/1-01 | -0.9 | 128 | Chodba obsluhy | 801/1-01#128 | [18 empty] | 8396
[75 empty] | TE | 801/01-IV.B_1 | 0 | 146a | Sprcha | SO801/01#146A | DU | EDU_801/1-01 | -0.9 | 127 | Přístroje SKŘ | 801/1-01#127 | [18 empty] | 8397
[75 empty] | TE | 801/01-IV.B_1 | 0 | 140a | Rozvodna v č.2 | SO801/01#140A | DU | EDU_801/1-01 | -0.9 | 126 | Místnost dmychadel RK | 801/1-01#126 | [18 empty] | 8398
[75 empty] | TE | 801/01-IV.B_1 | 13.2 | 342a | Dílna RK | SO801/01#342A | DU | EDU_801/1-01 | -0.9 | 125 | Chodba | 801/1-01#125 | [18 empty] | 8399
[75 empty] | TE | 801/01-IV.B_1 | 13.2 | 326a | Chodba | SO801/01#326A | DU | EDU_801/1-01 | -0.9 | 124 | Ventily | 801/1-01#124 | [18 empty] | 8400
[75 empty] | TE | 801/01-IV.B_1 | 13.2 | 306a | Úklid | SO801/01#306A | DU | EDU_801/1-01 | -0.9 | 123 | Vzorkovna | 801/1-01#123 | [18 empty] | 8401
[75 empty] | TE | 801/01-IV.B_1 | 0 | 134a | Sklad čerstvých palivových článků | SO801/01#134A | DU | EDU_801/1-01 | -0.9 | 122 | Manipulační místnost | 801/1-01#122 | [18 empty] | 8402
[75 empty] | TE | 801/01-IV.B_1 | 0 | 105a | WC muži | SO801/01#105A | DU | EDU_801/1-01 | -0.9 | 121 | Místnost ventilů | 801/1-01#121 | [18 empty] | 8403
[75 empty] | TE | 801/01-IV.B_1 | 13.2 | 318a | Schodiště - chráněná úniková cesta „B“ | SO801/01#318A | DU | EDU_801/1-01 | -0.9 | 120 | Místnost čerpadel odpadních vod | 801/1-01#120 | [18 empty] | 8404
[75 empty] | TE | 801/01-IV.B_1 | 0 | 141a | Strojovna přívodní ventilace | SO801/01#141A | DU | EDU_801/1-01 | -0.9 | 119/2 | Místnost filtru odpadních vod | 801/1-01#119/2 | [18 empty] | 8405
[75 empty] | TE | 801/01-IV.B_1 | 13.2 | 348a | Sklad jemné mechaniky | SO801/01#348A | DU | EDU_801/1-01 | -0.9 | 119/1 | Místnost filtru odpadních vod | 801/1-01#119/1 | [18 empty] | 8406
[75 empty] | TE | 801/01-IV.B_1 | 13.2 | 335a | Vedoucí kanceláře | SO801/01#335A | DU | EDU_801/1-01 | -0.9 | 118 | Schodiště | 801/1-01#118 | [18 empty] | 8407
[75 empty] | TE | 801/01-IV.B_1 | 13.2 | 329a | Chodba | SO801/01#329A | DU | EDU_801/1-01 | -0.9 | 117 | Přístroje RK | 801/1-01#117 | [18 empty] | 8408
[75 empty] | TE | 801/01-IV.B_1 | 13.2 | 313a | Schodiště chráněné únikové cesty | SO801/01#313A | DU | EDU_801/1-01 | -0.9 | 116 | Místnost nádrže NaOH | 801/1-01#116 | [18 empty] | 8409
[75 empty] | TE | 801/01-IV.B_1 | 7.2 | 231a | Předsíň chráněné únikové cesty „B“ | SO801/01#231A | DU | EDU_801/1-01 | -0.9 | 115 | Místnost čerpadel NaOH | 801/1-01#115 | [18 empty] | 8410
[75 empty] | TE | 801/01-IV.B_1 | 7.2 | 224a | Přechodné ozařovací pracoviště | SO801/01#224A | DU | EDU_801/1-01 | -0.9 | 114/2 | Místnost skruberu | 801/1-01#114/2 | [18 empty] | 8411
[75 empty] | TE | 801/01-IV.B_1 | 0 | 144a | Sklad nářadí obráběcí dílny | SO801/01#144A | DU | EDU_801/1-01 | -0.9 | 114/1 | Místnost skruberu | 801/1-01#114/1 | [18 empty] | 8412
[75 empty] | TE | 801/01-IV.B_1 | 0 | 129a | Sklad spec. přípravků a dílna oprav reaktoru a parogenerátoru | SO801/01#129A | DU | EDU_801/1-01 | -0.9 | 113 | Zádveří havarijního východu | 801/1-01#113 | [18 empty] | 8413
[75 empty] | TE | 801/01-IV.B_1 | 0 | 119a | Předsíň chráněné unikové cesty | SO801/01#119A | DU | EDU_801/1-01 | -0.9 | 112 | Chodba obsluhy | 801/1-01#112 | [18 empty] | 8414
[75 empty] | TE | 801/01-IV.B_1 | 0 | 109a | Schodiště - úniková cesta „A“ | SO801/01#109A | DU | EDU_801/1-01 | -0.9 | 111 | Nečistý potrubní prostor | 801/1-01#111 | [18 empty] | 8415
[75 empty] | TE | 801/01-IV.B_1 | 17.2 | 400a | Schodiště - úniková cesta „A“ | SO801/01#400A | DU | EDU_801/1-01 | -0.9 | 110/2 | Místnost monžíku | 801/1-01#110/2 | [18 empty] | 8416
[75 empty] | TE | 801/01-IV.B_1 | 0 | 120a | Předsíň AKU | SO801/01#120A | DU | EDU_801/1-01 | -0.9 | 110/1 | Místnost monžíku | 801/1-01#110/1 | [18 empty] | 8417
[75 empty] | TE | 801/01-IV.B_1 | 13.2 | 305a | WC muži | SO801/01#305A | DU | EDU_801/1-01 | -0.9 | 109 | Místnost nádrže přepadů | 801/1-01#109 | [18 empty] | 8418
[75 empty] | TE | 801/01-IV.B_1 | 0 | 121a | Údržba akubaterií | SO801/01#121A | DU | EDU_801/1-01 | -0.9 | 108/9 | Místnost pro dočasné ukládání odpadu | 801/1-01#108/9 | [18 empty] | 8419
[75 empty] | TE | 801/01-IV.B_1 | 0 | 103a | WC ženy | SO801/01#103A | DU | EDU_801/1-01 | -0.9 | 108/8 | Místnost pro dočasné ukládání odpadu | 801/1-01#108/8 | [18 empty] | 8420
[75 empty] | TE | 801/01-IV.B_1 | 0 | 122a | Nabíjení akuvozíků | SO801/01#122A | DU | EDU_801/1-01 | -0.9 | 108/7 | Místnost pro dočasné ukládání odpadu | 801/1-01#108/7 | [18 empty] | 8421
[75 empty] | TE | 801/01-IV.B_1 | 7.2 | 206a | Úklid | SO801/01#206A | DU | EDU_801/1-01 | -0.9 | 108/6 | Místnost pro dočasné ukládání odpadu | 801/1-01#108/6 | [18 empty] | 8422
[75 empty] | TE | 801/01-IV.B_1 | 17.2 | 404a | Strojovna VZT | SO801/01#404A | DU | EDU_801/1-01 | -0.9 | 108/5 | Místnost pro dočasné ukládání odpadu | 801/1-01#108/5 | [18 empty] | 8423
[75 empty] | TE | 801/01-IV.B_1 | 13.2 | 309a | Schodiště chráněná cesta „A“ | SO801/01#309A | DU | EDU_801/1-01 | -0.9 | 108/4 | Místnost pro dočasné ukládání odpadu | 801/1-01#108/4 | [18 empty] | 8424
[75 empty] | TE | 801/01-IV.B_1 | 7.2 | 233a/1 | VZT komora | SO801/01#233A/1 | DU | EDU_801/1-01 | -0.9 | 108/3 | Místnost pro dočasné ukládání odpadu | 801/1-01#108/3 | [18 empty] | 8425
[75 empty] | TE | 801/01-IV.B_1 | 7.2 | 229a | Rozvodna | SO801/01#229A | DU | EDU_801/1-01 | -0.9 | 108/2 | Místnost pro dočasné ukládání odpadu | 801/1-01#108/2 | [18 empty] | 8426
[75 empty] | TE | 801/01-IV.B_1 | 7.2 | 219a | Strojovna VZD | SO801/01#219A | DU | EDU_801/1-01 | -0.9 | 108/13 | Místnost pro dočasné ukládání odpadu | 801/1-01#108/13 | [18 empty] | 8427
[75 empty] | TE | 801/01-IV.B_1 | 0 | 150a | Místnost dekontaminačních van | SO801/01#150A | DU | EDU_801/1-01 | -0.9 | 108/12 | Místnost pro dočasné ukládání odpadu | 801/1-01#108/12 | [18 empty] | 8428
[75 empty] | TE | 801/01-IV.B_1 | 0 | 139a | Dílna oprav rotačních mechanizmů | SO801/01#139A | DU | EDU_801/1-01 | -0.9 | 108/11 | Místnost pro dočasné ukládání odpadu | 801/1-01#108/11 | [18 empty] | 8429
[75 empty] | TE | 801/01-IV.B_1 | 0 | 132a | Strojovna přívodní ventilace | SO801/01#132A | DU | EDU_801/1-01 | -0.9 | 108/10 | Místnost pro dočasné ukládání odpadu | 801/1-01#108/10 | [18 empty] | 8430
[75 empty] | TE | 801/01-IV.B_1 | 0 | 128a | Úsek optiky | SO801/01#128A | DU | EDU_801/1-01 | -0.9 | 108/1 | Místnost pro dočasné ukládání odpadu | 801/1-01#108/1 | [18 empty] | 8431
[75 empty] | TE | 801/01-IV.B_1 | 0 | 116a | Strojovna přívodní ventilace | SO801/01#116A | DU | EDU_801/1-01 | -0.9 | 107 | Místnost rezervní nádrže | 801/1-01#107 | [18 empty] | 8432
[75 empty] | TE | 801/01-IV.B_1 | 0 | 111a | Svařovna | SO801/01#111A | DU | EDU_801/1-01 | -0.9 | 106 | Usazovací nádrž sorbentů | 801/1-01#106 | [18 empty] | 8433
[75 empty] | TE | 801/01-IV.B_1 | 0 | 102a | Předsíň WC ženy | SO801/01#102A | DU | EDU_801/1-01 | -0.9 | 105 | Usazovací nádrž sorbentů | 801/1-01#105 | [18 empty] | 8434
[75 empty] | TE | 801/01-IV.B_1 | 17.2 | 403a | Strojovna filtrů VZT | SO801/01#403A | DU | EDU_801/1-01 | -0.9 | 104 | Místnost havarijní nádrže | 801/1-01#104 | [18 empty] | 8435
[75 empty] | TE | 801/01-IV.B_1 | 17.2 | 401a | Předsíň | SO801/01#401A | DU | EDU_801/1-01 | -0.9 | 103 | Místnost sedimentační nádrže | 801/1-01#103 | [18 empty] | 8436
[75 empty] | TE | 801/01-IV.B_1 | 13.2 | 346a | Sklad dekont. přístrojů SKŘ | SO801/01#346A | DU | EDU_801/1-01 | -0.9 | 102/5 | Místnost nádrže aktivního koncentrátu | 801/1-01#102/5 | [18 empty] | 8437
[75 empty] | TE | 801/01-IV.B_1 | 13.2 | 331a | Sklad kont. Zařízení | SO801/01#331A | DU | EDU_801/1-01 | -0.9 | 102/4 | Místnost nádrže aktivního koncentrátu | 801/1-01#102/4 | [18 empty] | 8438
[75 empty] | TE | 801/01-IV.B_1 | 13.2 | 312a | Strojovna odtahové ventilace | SO801/01#312A | DU | EDU_801/1-01 | -0.9 | 102/3 | Místnost nádrže aktivního koncentrátu | 801/1-01#102/3 | [18 empty] | 8439
[75 empty] | TE | 801/01-IV.B_1 | 13.2 | 302a | Předsíň WC | SO801/01#302A | DU | EDU_801/1-01 | -0.9 | 102/2 | Místnost nádrže aktivního koncentrátu | 801/1-01#102/2 | [18 empty] | 8440
[75 empty] | TE | 801/01-IV.B_1 | 7.2 | 212a | Příruční sklad mistra | SO801/01#212A | DU | EDU_801/1-01 | -0.9 | 102/1 | Box armatur - OP | 801/1-01#102/1 | [18 empty] | 8441
[75 empty] | TE | 801/01-IV.B_1 | 0 | 154a | Redukční stanice kyslíku O2 | SO801/01#154A | DU | EDU_801/1-01 | -0.9 | 101/3 | Místnost nádrže odpadních vod | 801/1-01#101/3 | [18 empty] | 8442
[75 empty] | TE | 801/01-IV.B_1 | 0 | 149a | Příprava speciálních dekoroztoků | SO801/01#149A | DU | EDU_801/1-01 | -0.9 | 101/2 | Místnost nádrže odpadních vod | 801/1-01#101/2 | [18 empty] | 8443
[75 empty] | TE | 801/01-IV.B_1 | 0 | 130a | Transportní chodba | SO801/01#130A | DU | EDU_801/1-01 | -0.9 | 101/1 | Místnost nádrže odpadních vod | 801/1-01#101/1 | [18 empty] | 8444
[75 empty] | TE | 801/01-IV.B_1 | 0 | 115a | Sklad přípravků | SO801/01#115A | DU | EDU_801/1-01 | -0.9 | 139 | Rozvodna | 801/1-01#139 | [18 empty] | 8445
[75 empty] | TE | 801/01-IV.B_1 | 0 | 104a | Předsíň WC muži | SO801/01#104A | DU | EDU_801/1-01 | -0.9 | 138 | Dílna pro ozařování | 801/1-01#138 | [18 empty] | 8446
[75 empty] | TE | 801/01-IV.B_1 | 7.2 | 220a | Plošina | SO801/01#220A | DU | EDU_801/1-01 | -0.9 | 137 | Rezerva | 801/1-01#137 | [18 empty] | 8447
[75 empty] | TE | 801/01-IV.B_1 | 7.2 | 218a | Schodiště | SO801/01#218A | DU | EDU_801/1-01 | -0.9 | 136 | Nákladní výtah 500kg | 801/1-01#136 | [18 empty] | 8448
[75 empty] | TE | 801/01-IV.B_1 | 7.2 | 217a | Schodiště | SO801/01#217A | DU | EDU_801/1-01 | -0.9 | 135A | Sklad | 801/1-01#135A | [18 empty] | 8449
[75 empty] | TE | 801/01-IV.B_1 | 7.2 | 214a | Rozvodna | SO801/01#214A | DU | EDU_801/1-01 | -0.9 | 135 | Schodiště | 801/1-01#135 | [18 empty] | 8450
[75 empty] | TE | 801/01-IV.B_1 | 7.2 | 211a | Kancelář mistra | SO801/01#211A | DU | EDU_801/1-01 | -0.9 | 134 | Manipulační prostor na hranici KP | 801/1-01#134 | [18 empty] | 8451
[75 empty] | TE | 801/01-IV.B_1 | 7.2 | 208a | Šachta výtahu 1000kg | SO801/01#208A | DU | EDU_801/1-01 | -0.9 | 133 | Úklidová místnost | 801/1-01#133 | [18 empty] | 8452
[75 empty] | TE | 801/01-IV.B_1 | 7.2 | 207a | Úklidové vozíky | SO801/01#207A | DU | EDU_801/1-01 | -0.9 | 132A | WC | 801/1-01#132A | [18 empty] | 8453
[75 empty] | TE | 801/01-IV.B_1 | 7.2 | 205a | WC muži | SO801/01#205A | DU | EDU_801/1-01 | -0.9 | 132 | Předsíň WC | 801/1-01#132 | [18 empty] | 8454
[75 empty] | TE | 801/01-IV.B_1 | 7.2 | 204a | Předsíň WC muži | SO801/01#204A | DU | EDU_801/1-01 | -0.9 | 131 | Sklad barev | 801/1-01#131 | [18 empty] | 8455
[75 empty] | TE | 801/01-IV.B_1 | 17.2 | 402a | Rozvodna VZT | SO801/01#402A | DU | EDU_801/1-01 | -0.9 | 130 | Příruční sklad (příprava dezaktivace) | 801/1-01#130 | [18 empty] | 8456
[75 empty] | TE | 801/01-IV.B_1 | 13.2 | 344a | Dílna RK | SO801/01#344A | DU | EDU_801/1-01 | -0.9 | 129A | Nasávací komora vzduchotechniky | 801/1-01#129A | [18 empty] | 8457
[75 empty] | TE | 801/01-IV.B_1 | 13.2 | 332a | Plošina | SO801/01#332A | DU | EDU_801/1-01 | 10.8 | 301 | Místnost filtrů, čerpadel a nádrží | 801/1-01#301 | [18 empty] | 8458
[75 empty] | TE | 801/01-IV.B_1 | 13.2 | 301a | Chodba | SO801/01#301A | DU | EDU_801/1-01 | 10.8 | 305 | Sál pro zakládání tuhých RA odpadů | 801/1-01#305 | [18 empty] | 8459
[75 empty] | TE | 801/01-IV.B_1 | 7.2 | 216a | Dílna | SO801/01#216A | DU | EDU_801/1-01 | 10.8 | 304 | Chodba | 801/1-01#304 | [18 empty] | 8460
[75 empty] | TE | 801/01-IV.B_1 | 7.2 | 213a | Kancelář mistra | SO801/01#213A | DU | EDU_801/1-01 | 10.8 | 303 | Místnost dávkovacích čerpadel | 801/1-01#303 | [18 empty] | 8461
[75 empty] | TE | 801/01-IV.B_1 | 7.2 | 209a | Schodiště | SO801/01#209A | DU | EDU_801/1-01 | 10.8 | 302 | Prostor zavážení pevných RA odpadů | 801/1-01#302 | [18 empty] | 8462
[75 empty] | TE | 801/01-IV.B_1 | 7.2 | 203a | WC ženy | SO801/01#203A | DU | EDU_801/1-01 | 1.8 | 102A/1 | Box armatur - NP | 801/1-01#102A/1 | [18 empty] | 8463
[75 empty] | TE | 801/01-IV.B_1 | 0 | 153a | Redukční stanice acetylénu C2H2 | SO801/01#153A | DU | EDU_801/1-01 | 18.6 | 401 | Místnost zásobních nádrží | 801/1-01#401 | [18 empty] | 8464
[75 empty] | TE | 801/01-IV.B_1 | 0 | 137a | Skladování a revize technogické části | SO801/01#137A | DU | EDU_801/1-01 | 18.6 | 410 | Chodba obsluhy | 801/1-01#410 | [18 empty] | 8465
[75 empty] | TE | 801/01-IV.B_1 | 0 | 124a | Nasávací komora VZT | SO801/01#124A | DU | EDU_801/1-01 | 18.6 | 409 | Sklad | 801/1-01#409 | [18 empty] | 8466
[75 empty] | TE | 801/01-IV.B_1 | 7.2 | 221a | Strojovna VZD | SO801/01#221A | DU | EDU_801/1-01 | 18.6 | 408 | Dílna dekontaminace | 801/1-01#408 | [18 empty] | 8467
[75 empty] | TE | 801/01-IV.B_1 | 7.2 | 210a | Šachta výtahu 500kg | SO801/01#210A | DU | EDU_801/1-01 | 18.6 | 407 | Sklad dekontaminace provozní chemie | 801/1-01#407 | [18 empty] | 8468
[75 empty] | TE | 801/01-IV.B_1 | 13.2 | 349a | Dílna pro laboratoř kontr. a řídící techniky | SO801/01#349A | DU | EDU_801/1-01 | 18.6 | 406 | Laboratoř | 801/1-01#406 | [18 empty] | 8469
[75 empty] | TE | 801/01-IV.B_1 | 13.2 | 347a | Sklad dekont. přístrojů SKŘ | SO801/01#347A | DU | EDU_801/1-01 | 18.6 | 405 | Sklad chemikálií | 801/1-01#405 | [18 empty] | 8470
[75 empty] | TE | 801/01-IV.B_1 | 13.2 | 345a | Sklad RK | SO801/01#345A | DU | EDU_801/1-01 | 18.6 | 404 | Místnost ventilátorů TL | 801/1-01#404 | [18 empty] | 8471
[75 empty] | TE | 801/01-IV.B_1 | 13.2 | 343a | Dílna RK | SO801/01#343A | DU | EDU_801/1-01 | 18.6 | 403 | Místnost ventilátorů TL | 801/1-01#403 | [18 empty] | 8472
[75 empty] | TE | 801/01-IV.B_1 | 13.2 | 341a | Sklad RK | SO801/01#341A | DU | EDU_801/1-01 | 18.6 | 402 | Místnost zásobních nádrží | 801/1-01#402 | [18 empty] | 8473
[75 empty] | TE | 801/01-IV.B_1 | 13.2 | 339a | Chodba | SO801/01#339A | DU | EDU_801/1-01 | 18.9 | 503 | Střecha | 801/1-01#503 | [18 empty] | 8474
[75 empty] | TE | 801/01-IV.B_1 | 13.2 | 338a | Sklad RK | SO801/01#338A | DU | EDU_801/1-01 | 8.9 | 306 | Střecha | 801/1-01#306 | [18 empty] | 8475
[75 empty] | TE | 801/01-IV.B_1 | 13.2 | 337a | Dílna RK | SO801/01#337A | DU | EDU_801/1-01 | 5.1 | 201/1 | Místnost ventilů | 801/1-01#201/1 | [18 empty] | 8476
[75 empty] | TE | 801/01-IV.B_1 | 13.2 | 336a | Archiv dílen | SO801/01#336A | DU | EDU_801/1-01 | 5.1 | 223 | Kabelová šachta | 801/1-01#223 | [18 empty] | 8477
[75 empty] | TE | 801/01-IV.B_1 | 13.2 | 334a | Dekontaminace freonem | SO801/01#334A | DU | EDU_801/1-01 | 5.1 | 208 | Přístroje SKŘ | 801/1-01#208 | [18 empty] | 8478
[75 empty] | TE | 801/01-IV.B_1 | 13.2 | 333a | Plošina | SO801/01#333A | DU | EDU_801/1-01 | 5.1 | 224 | WC | 801/1-01#224 | [18 empty] | 8479
[75 empty] | TE | 801/01-IV.B_1 | 13.2 | 330a | Sklad dekontaminačního zařízení | SO801/01#330A | DU | EDU_801/1-01 | 5.1 | 223A | Kabelová šachta | 801/1-01#223A | [18 empty] | 8480
[75 empty] | TE | 801/01-IV.B_1 | 13.2 | 328a | Linka elektronické dekontaminace | SO801/01#328A | DU | EDU_801/1-01 | 5.1 | 222 | Chodba obsluhy | 801/1-01#222 | [18 empty] | 8481
[75 empty] | TE | 801/01-IV.B_1 | 13.2 | 327a | Sklad dekontaminačního zařízení | SO801/01#327A | DU | EDU_801/1-01 | 5.1 | 221 | Chodba obsluhy | 801/1-01#221 | [18 empty] | 8482
[75 empty] | TE | 801/01-IV.B_1 | 9.2 | 325a | Manipulační prostor | SO801/01#325A | DU | EDU_801/1-01 | 5.1 | 220 | Sklad | 801/1-01#220 | [18 empty] | 8483
[75 empty] | TE | 801/01-IV.B_1 | 9.2 | 324a | Schodiště | SO801/01#324A | DU | EDU_801/1-01 | 5.1 | 219 | Předsíň WC | 801/1-01#219 | [18 empty] | 8484
[75 empty] | TE | 801/01-IV.B_1 | 9.2 | 322a | Místnost personálu | SO801/01#322A | DU | EDU_801/1-01 | 5.1 | 218 | Strojovna místnost ventilátorů systému TL - vypustit tutu místnost | 801/1-01#218 | [18 empty] | 8485
[75 empty] | TE | 801/01-IV.B_1 | 9.2 | 321a | Velín | SO801/01#321A | DU | EDU_801/1-01 | 5.1 | 217 | Místnost obsluhy BAPP | 801/1-01#217 | [18 empty] | 8486
[75 empty] | TE | 801/01-IV.B_1 | 13.2 | 311a | Strojovna filtrů | SO801/01#311A | DU | EDU_801/1-01 | 5.1 | 216 | Nabíjecí zařízení | 801/1-01#216 | [18 empty] | 8487
[75 empty] | TE | 801/01-IV.B_1 | 13.2 | 310a | Šachta výtahu 500kg | SO801/01#310A | DU | EDU_801/1-01 | 5.1 | 215 | Místnost SMPO | 801/1-01#215 | [18 empty] | 8488
[75 empty] | TE | 801/01-IV.B_1 | 13.2 | 308a | Šachta výtahu 5000kg | SO801/01#308A | DU | EDU_801/1-01 | 5.1 | 214 | Místnost vzduchovodů | 801/1-01#214 | [18 empty] | 8489
[75 empty] | TE | 801/01-IV.B_1 | 13.2 | 307a | Úklidové vozíky | SO801/01#307A | DU | EDU_801/1-01 | 5.1 | 213/2 | Místnost filtrů systému TL90 | 801/1-01#213/2 | [18 empty] | 8490
[75 empty] | TE | 801/01-IV.B_1 | 13.2 | 304a | Předsíň WC | SO801/01#304A | DU | EDU_801/1-01 | 5.1 | 213/1 | Místnost filtrů systému TL90 | 801/1-01#213/1 | [18 empty] | 8491
[75 empty] | TE | 801/01-IV.B_1 | 13.2 | 303a | WC ženy | SO801/01#303A | DU | EDU_801/1-01 | 5.1 | 212 | Místnost ventilátorů systému TL90 | 801/1-01#212 | [18 empty] | 8492
[75 empty] | TE | 801/01-IV.B_1 | 7.2 | 234a | Plošina | SO801/01#234A | DU | EDU_801/1-01 | 5.1 | 211 | Chodba obsluhy | 801/1-01#211 | [18 empty] | 8493
[75 empty] | TE | 801/01-IV.B_1 | 7.2 | 232a | VZT komora | SO801/01#232A | DU | EDU_801/1-01 | 5.1 | 210 | Dozorna | 801/1-01#210 | [18 empty] | 8494
[75 empty] | TE | 801/01-IV.B_1 | 7.2 | 230a | Rozvodna elektro | SO801/01#230A | DU | EDU_801/1-01 | 5.1 | 209 | Přístroje SKŘ | 801/1-01#209 | [18 empty] | 8495
[75 empty] | TE | 801/01-IV.B_1 | 7.2 | 228a | Schodiště | SO801/01#228A | DU | EDU_801/1-01 | 5.1 | 207 | Místnost výměníků TS70 | 801/1-01#207 | [18 empty] | 8496
[75 empty] | TE | 801/01-IV.B_1 | 7.2 | 227a | Dekontaminační box | SO801/01#227A | DU | EDU_801/1-01 | 5.1 | 206/4 | Místnost filtrů a výměníků TS70 | 801/1-01#206/4 | [18 empty] | 8497
[75 empty] | TE | 801/01-IV.B_1 | 7.2 | 226a | Místnost nádrží vratných deko-roztoků | SO801/01#226A | DU | EDU_801/1-01 | 5.1 | 206/3 | Místnost filtrů a výměníků TS70 | 801/1-01#206/3 | [18 empty] | 8498
[75 empty] | TE | 801/02-IV.B_1 | EXT | EXT01 | Exteriér | SO801/02#EXT01 | DU | EDU_801/1-01 | 5.1 | 206/2 | Místnost filtrů a výměníků TS70 | 801/1-01#206/2 | [18 empty] | 8499
[75 empty] | TE | 801/02-IV.B_1 | -2.6 | 002b | Kabelový kanál | SO801/02#002B | DU | EDU_801/1-01 | 5.1 | 206/1 | Místnost filtrů a výměníků TS70 | 801/1-01#206/1 | [18 empty] | 8500
[75 empty] | TE | 801/02-IV.B_1 | -2.6 | 003b | Kabelový kanál | SO801/02#003B | DU | EDU_801/1-01 | 5.1 | 205 | Místnost dmychadel TS70 | 801/1-01#205 | [18 empty] | 8501
[75 empty] | TE | 801/02-IV.B_1 | -2.6 | 005b | Výtah UT 1000/1,6 | SO801/02#005B | DU | EDU_801/1-01 | 5.1 | 204 | Chodba obsluhy | 801/1-01#204 | [18 empty] | 8502
[75 empty] | TE | 801/02-IV.B_1 | -2.6 | 006b | Výtah UT 1000/1,6 | SO801/02#006B | DU | EDU_801/1-01 | 5.1 | 203 | Ovládání ventilů nádrže přepadů | 801/1-01#203 | [18 empty] | 8503
[75 empty] | TE | 801/02-IV.B_1 | -2.6 | 009b | Prostor pod schodištěm | SO801/02#009B | DU | EDU_801/1-01 | 5.1 | 202 | Nádrže přepadů | 801/1-01#202 | [18 empty] | 8504
[75 empty] | TE | 801/02-IV.B_1 | 0 | 139b | Prostor pro cejchovací stend | SO801/02#139B | DU | EDU_801/1-01 | 5.1 | 201/9 | Místnost ventilů | 801/1-01#201/9 | [18 empty] | 8505
[75 empty] | TE | 801/02-IV.B_1 | 0 | 102b | Schodiště | SO801/02#102B | DU | EDU_801/1-01 | 5.1 | 201/8 | Místnost ventilů | 801/1-01#201/8 | [18 empty] | 8506
[75 empty] | TE | 801/02-IV.B_1 | 0 | 103b | Schodiště | SO801/02#103B | DU | EDU_801/1-01 | 5.1 | 201/7 | Místnost ventilů | 801/1-01#201/7 | [18 empty] | 8507
[75 empty] | TE | 801/02-IV.B_1 | 0 | 104b | Výtah UT 1000/1,6 | SO801/02#104B | DU | EDU_801/1-01 | 5.1 | 201/6 | Místnost ventilů | 801/1-01#201/6 | [18 empty] | 8508
[75 empty] | TE | 801/02-IV.B_1 | 0 | 110b | Chodba | SO801/02#110B | DU | EDU_801/1-01 | 5.1 | 201/5 | Místnost ventilů | 801/1-01#201/5 | [18 empty] | 8509
[75 empty] | TE | 801/02-IV.B_1 | 0 | 111b | Zádveří | SO801/02#111B | DU | EDU_801/1-01 | 5.1 | 201/4 | Místnost ventilů | 801/1-01#201/4 | [18 empty] | 8510
[75 empty] | TE | 801/02-IV.B_1 | 0 | 112b | Předsíň | SO801/02#112B | DU | EDU_801/1-01 | 5.1 | 201/3 | Místnost ventilů | 801/1-01#201/3 | [18 empty] | 8511
[75 empty] | TE | 801/02-IV.B_1 | 0 | 113b | Chodba | SO801/02#113B | DU | EDU_801/1-01 | 5.1 | 201/2 | Místnost ventilů | 801/1-01#201/2 | [18 empty] | 8512
[75 empty] | TE | 801/02-IV.B_1 | 0 | 114b | Výměníková stanice | SO801/02#114B | DU | EDU_801/1-01 | 5.1 | 201/15 | Místnost ventilů | 801/1-01#201/15 | [18 empty] | 8513
[75 empty] | TE | 801/02-IV.B_1 | 0 | 115b | Místnost odsávání turbínek | SO801/02#115B | DU | EDU_801/1-01 | 5.1 | 201/14 | Místnost ventilů | 801/1-01#201/14 | [18 empty] | 8514
[75 empty] | TE | 801/02-IV.B_1 | 0 | 118b | Distribuce tepla a chladu | SO801/02#118B | DU | EDU_801/1-01 | 5.1 | 201/13 | Místnost ventilů | 801/1-01#201/13 | [18 empty] | 8515
[75 empty] | TE | 801/02-IV.B_1 | 0 | 119b | Předsíň | SO801/02#119B | DU | EDU_801/1-01 | 5.1 | 201/12 | Místnost ventilů | 801/1-01#201/12 | [18 empty] | 8516
[75 empty] | TE | 801/02-IV.B_1 | 0 | 121b | Sklad přístrojů RK | SO801/02#121B | DU | EDU_801/1-01 | 5.1 | 201/11 | Místnost ventilů | 801/1-01#201/11 | [18 empty] | 8517
[75 empty] | TE | 801/02-IV.B_1 | 0 | 122b | Pomocná měřící místnost RK | SO801/02#122B | DU | EDU_801/1-01 | 5.1 | 201/10 | Místnost ventilů | 801/1-01#201/10 | [18 empty] | 8518
[75 empty] | TE | 801/02-IV.B_1 | 0 | 127b | Sklad ochranných pomůcek | SO801/02#127B | DU | EDU_801/1-01 | 27 | 601 | Střecha a schodiště výtahu | 801/1-01#601 | [18 empty] | 8519
[75 empty] | TE | 801/02-IV.B_1 | 0 | 128b | Příprava deko roztoků | SO801/02#128B | DU | EDU_801/1-01 | 23.9 | 502 | Střecha | 801/1-01#502 | [18 empty] | 8520
[75 empty] | TE | 801/02-IV.B_1 | 0 | 130b | Sprchy | SO801/02#130B | DU | EDU_801/1-01 | 23.9 | 501 | Strojovna výtahu | 801/1-01#501 | [18 empty] | 8521
[75 empty] | TE | 801/02-IV.B_1 | 0 | 132b | Předsíň | SO801/02#132B | DU | EDU_801/1-02 | 0 | 140 | Ocelový přístavek | 801/1-02#140 | [18 empty] | 8522
[75 empty] | TE | 801/02-IV.B_1 | 0 | 133b | Chodba | SO801/02#133B | DU | EDU_801/1-02 | 0.3 | 135A | Sklad | 801/1-02#135A | [18 empty] | 8523
[75 empty] | TE | 801/02-IV.B_1 | 0 | 134b | Chodba | SO801/02#134B | DU | EDU_801/1-02 | -0.9 | 132A | WC | 801/1-02#132A | [18 empty] | 8524
[75 empty] | TE | 801/02-IV.B_1 | 0 | 137b | Předsíň | SO801/02#137B | DU | EDU_801/1-02 | -0.9 | 129A | Nasávací komora vzduchotechniky | 801/1-02#129A | [18 empty] | 8525
[75 empty] | TE | 801/02-IV.B_1 | 0 | 138b | Přípravna chemikálií | SO801/02#138B | DU | EDU_801/1-02 | -0.9 | 120 | Místnost čerpadel odpadních vod | 801/1-02#120 | [18 empty] | 8526
[75 empty] | TE | 801/02-IV.B_1 | 0 | 142b | Turnikety | SO801/02#142B | DU | EDU_801/1-02 | -0.9 | 108/9 | Úložiště pevných RAO | 801/1-02#108/9 | [18 empty] | 8527
[75 empty] | TE | 801/02-IV.B_1 | 0 | 143b | Úklid | SO801/02#143B | DU | EDU_801/1-02 | -0.9 | 139 | Místnost montáže | 801/1-02#139 | [18 empty] | 8528
[75 empty] | TE | 801/02-IV.B_1 | 0 | 145b | WC ženy | SO801/02#145B | DU | EDU_801/1-02 | -0.9 | 138 | Sklad přístrojů SKŘ | 801/1-02#138 | [18 empty] | 8529
[75 empty] | TE | 801/02-IV.B_1 | 0 | 146b | Předsíň WC muži | SO801/02#146B | DU | EDU_801/1-02 | -0.9 | 137 | Vzduchotechnická komora | 801/1-02#137 | [18 empty] | 8530
[75 empty] | TE | 801/02-IV.B_1 | 0 | 147b | WC muži | SO801/02#147B | DU | EDU_801/1-02 | -0.9 | 136 | Nákladní výtah | 801/1-02#136 | [18 empty] | 8531
[75 empty] | TE | 801/02-IV.B_1 | 0 | 153b | Předsíň | SO801/02#153B | DU | EDU_801/1-02 | -0.9 | 135 | Schodiště | 801/1-02#135 | [18 empty] | 8532
[75 empty] | TE | 801/02-IV.B_1 | 4.8 | 202b | Schodiště | SO801/02#202B | DU | EDU_801/1-02 | -0.9 | 134 | Manipulační prostor na hranici KP | 801/1-02#134 | [18 empty] | 8533
[75 empty] | TE | 801/02-IV.B_1 | 4.8 | 206b | Výtah UT 1000/1,6 | SO801/02#206B | DU | EDU_801/1-02 | -0.9 | 133 | Úklidová místnost | 801/1-02#133 | [18 empty] | 8534
[75 empty] | TE | 801/02-IV.B_1 | 4.8 | 210b | Předsíň | SO801/02#210B | DU | EDU_801/1-02 | -0.9 | 132 | Sociální zařízení | 801/1-02#132 | [18 empty] | 8535
[75 empty] | TE | 801/02-IV.B_1 | 4.8 | 212b | Chodba | SO801/02#212B | DU | EDU_801/1-02 | -0.9 | 131 | Sklad | 801/1-02#131 | [18 empty] | 8536
[75 empty] | TE | 801/02-IV.B_1 | 4.8 | 213b | Místnost personálu | SO801/02#213B | DU | EDU_801/1-02 | -0.9 | 130 | Sklad | 801/1-02#130 | [18 empty] | 8537
[75 empty] | TE | 801/02-IV.B_1 | 4.8 | 214b | Sklad prádla II. kategorie | SO801/02#214B | DU | EDU_801/1-02 | -0.9 | 129 | Přívodní strojovna vzduchotechniky | 801/1-02#129 | [18 empty] | 8538
[75 empty] | TE | 801/02-IV.B_1 | 4.8 | 220b | Sklad prádla I. kategorie | SO801/02#220B | DU | EDU_801/1-02 | -0.9 | 128 | Chodba obsluhy | 801/1-02#128 | [18 empty] | 8539
[75 empty] | TE | 801/02-IV.B_1 | 4.8 | 223b | Sklad špinavého prádla | SO801/02#223B | DU | EDU_801/1-02 | -0.9 | 127 | Přístroje SKŘ | 801/1-02#127 | [18 empty] | 8540
[75 empty] | TE | 801/02-IV.B_1 | 4.8 | 224b | Chemické čištění | SO801/02#224B | DU | EDU_801/1-02 | -0.9 | 126 | Přístroje RK | 801/1-02#126 | [18 empty] | 8541
[75 empty] | TE | 801/02-IV.B_1 | 4.8 | 228b | Sklad prádla I. kategorie | SO801/02#228B | DU | EDU_801/1-02 | -0.9 | 125 | Chodba | 801/1-02#125 | [18 empty] | 8542
[75 empty] | TE | 801/02-IV.B_1 | 4.8 | 230b | Denní místnost | SO801/02#230B | DU | EDU_801/1-02 | -0.9 | 124 | Ventily | 801/1-02#124 | [18 empty] | 8543
[75 empty] | TE | 801/02-IV.B_1 | 4.8 | 237b | Předsíň WC ženy | SO801/02#237B | DU | EDU_801/1-02 | -0.9 | 123 | Odběr vzorků | 801/1-02#123 | [18 empty] | 8544
[75 empty] | TE | 801/02-IV.B_1 | 17.4 | 532b | Sprchy | SO801/02#532B | DU | EDU_801/1-02 | -0.9 | 122 | Sklad barev | 801/1-02#122 | [18 empty] | 8545
[75 empty] | TE | 801/02-IV.B_1 | 17.4 | 534b | Předsíň | SO801/02#534B | DU | EDU_801/1-02 | -0.9 | 121 | Místnost ventilů | 801/1-02#121 | [18 empty] | 8546
[75 empty] | TE | 801/02-IV.B_1 | 17.4 | 537b | Laboratoř AAS | SO801/02#537B | DU | EDU_801/1-02 | -0.9 | 119/2 | Místnost filtru odpadních vod | 801/1-02#119/2 | [18 empty] | 8547
[75 empty] | TE | 801/02-IV.B_1 | 17.4 | 542b | WC muži | SO801/02#542B | DU | EDU_801/1-02 | -0.9 | 119/1 | Místnost filtru odpadních vod | 801/1-02#119/1 | [18 empty] | 8548
[75 empty] | TE | 801/02-IV.B_1 | 17.4 | 543b | Předsíň WC ženy | SO801/02#543B | DU | EDU_801/1-02 | -0.9 | 118 | Schodiště | 801/1-02#118 | [18 empty] | 8549
[75 empty] | TE | 801/02-IV.B_1 | 17.4 | 544b | WC ženy | SO801/02#544B | DU | EDU_801/1-02 | -0.9 | 117 | Přístroje RK | 801/1-02#117 | [18 empty] | 8550
[75 empty] | TE | 801/02-IV.B_1 | 17.4 | 545b | Sklad | SO801/02#545B | DU | EDU_801/1-02 | -0.9 | 116 | Místnost nádrže NaOH | 801/1-02#116 | [18 empty] | 8551
[75 empty] | TE | 801/02-IV.B_1 | 17.4 | 549b | Předsíň | SO801/02#549B | DU | EDU_801/1-02 | -0.9 | 115 | Místnost čerpadel NaOH | 801/1-02#115 | [18 empty] | 8552
[75 empty] | TE | 801/02-IV.B_1 | 17.4 | 551b | Příruční sklad | SO801/02#551B | DU | EDU_801/1-02 | -0.9 | 114/2 | Místnost sruberu | 801/1-02#114/2 | [18 empty] | 8553
[75 empty] | TE | 801/02-IV.B_1 | 17.4 | 553b | Třídění vzorků | SO801/02#553B | DU | EDU_801/1-02 | -0.9 | 114/1 | Místnost sruberu | 801/1-02#114/1 | [18 empty] | 8554
[75 empty] | TE | 801/02-IV.B_1 | 17.4 | 555b | Výtah MT 100/0,5 | SO801/02#555B | DU | EDU_801/1-02 | -0.9 | 113 | Zádveří havarijního východu | 801/1-02#113 | [18 empty] | 8555
[75 empty] | TE | 801/02-IV.B_1 | 17.4 | 556b | Úklid | SO801/02#556B | DU | EDU_801/1-02 | -0.9 | 112 | Chodba obsluhy | 801/1-02#112 | [18 empty] | 8556
[75 empty] | TE | 801/02-IV.B_1 | 17.4 | 557b | Sklad RK | SO801/02#557B | DU | EDU_801/1-02 | -0.9 | 111a | Chodba - NP | 801/1-02#111A | [18 empty] | 8557
[75 empty] | TE | 801/02-IV.B_1 | 17.4 | 559b | Úklid | SO801/02#559B | DU | EDU_801/1-02 | -0.9 | 111 | Nečistý potrubní prostor | 801/1-02#111 | [18 empty] | 8558
[75 empty] | TE | 801/02-IV.B_1 | 21.6 | 604b | Výtah UT 1000/1,6 | SO801/02#604B | DU | EDU_801/1-02 | -0.9 | 110/2 | Místnost monžíku | 801/1-02#110/2 | [18 empty] | 8559
[75 empty] | TE | 801/02-IV.B_1 | 21.6 | 606b | Výtah UT 1000/1,6 | SO801/02#606B | DU | EDU_801/1-02 | -0.9 | 110/1 | Místnost monžíku | 801/1-02#110/1 | [18 empty] | 8560
[75 empty] | TE | 801/02-IV.B_1 | 21.6 | 610b | Chodba | SO801/02#610B | DU | EDU_801/1-02 | -0.9 | 109 | Místnost nádrže přepadů | 801/1-02#109 | [18 empty] | 8561
[75 empty] | TE | 801/02-IV.B_1 | 21.6 | 611b | Chodba | SO801/02#611B | DU | EDU_801/1-02 | -0.9 | 108/8 | Úložiště pevných RAO | 801/1-02#108/8 | [18 empty] | 8562
[75 empty] | TE | 801/02-IV.B_1 | 21.6 | 612b | Předsíň | SO801/02#612B | DU | EDU_801/1-02 | -0.9 | 108/7 | Úložiště pevných RAO | 801/1-02#108/7 | [18 empty] | 8563
[75 empty] | TE | 801/02-IV.B_1 | 21.6 | 614b | WC muži | SO801/02#614B | DU | EDU_801/1-02 | -0.9 | 108/6 | Úložiště pevných RAO | 801/1-02#108/6 | [18 empty] | 8564
[75 empty] | TE | 801/02-IV.B_1 | 21.6 | 617b | Předsíň | SO801/02#617B | DU | EDU_801/1-02 | -0.9 | 108/5 | Úložiště pevných RAO | 801/1-02#108/5 | [18 empty] | 8565
[75 empty] | TE | 801/02-IV.B_1 | 21.6 | 618b | Šatnář | SO801/02#618B | DU | EDU_801/1-02 | -0.9 | 108/4 | Úložiště pevných RAO | 801/1-02#108/4 | [18 empty] | 8566
[75 empty] | TE | 801/02-IV.B_1 | 21.6 | 619b | Předsíň WC | SO801/02#619B | DU | EDU_801/1-02 | -0.9 | 108/3 | Úložiště pevných RAO | 801/1-02#108/3 | [18 empty] | 8567
[75 empty] | TE | 801/02-IV.B_1 | 21.6 | 622b | Předsíň | SO801/02#622B | DU | EDU_801/1-02 | -0.9 | 108/2 | Úložiště pevných RAO | 801/1-02#108/2 | [18 empty] | 8568
[75 empty] | TE | 801/02-IV.B_1 | 21.6 | 623b | Rozvodna silnoproudu | SO801/02#623B | DU | EDU_801/1-02 | -0.9 | 108/13 | Úložiště pevných RAO | 801/1-02#108/13 | [18 empty] | 8569
[75 empty] | TE | 801/02-IV.B_1 | 21.6 | 625b | Úklid | SO801/02#625B | DU | EDU_801/1-02 | -0.9 | 108/12 | Úložiště pevných RAO | 801/1-02#108/12 | [18 empty] | 8570
[75 empty] | TE | 801/02-IV.B_1 | 21.6 | 626/1b | Čistá šatna | SO801/02#626/1B | DU | EDU_801/1-02 | -0.9 | 108/11 | Úložiště pevných RAO | 801/1-02#108/11 | [18 empty] | 8571
[75 empty] | TE | 801/02-IV.B_1 | 21.6 | 628b | Umývárna | SO801/02#628B | DU | EDU_801/1-02 | -0.9 | 108/10 | Úložiště pevných RAO | 801/1-02#108/10 | [18 empty] | 8572
[75 empty] | TE | 801/02-IV.B_1 | 21.6 | 629b | Sprchy | SO801/02#629B | DU | EDU_801/1-02 | -0.9 | 108/1 | Úložiště pevných RAO | 801/1-02#108/1 | [18 empty] | 8573
[75 empty] | TE | 801/02-IV.B_1 | 21.6 | 630b | Osušení | SO801/02#630B | DU | EDU_801/1-02 | -0.9 | 107 | Místnost rezervní nádrže | 801/1-02#107 | [18 empty] | 8574
[75 empty] | TE | 801/02-IV.B_1 | 21.6 | 633b | Předsíň | SO801/02#633B | DU | EDU_801/1-02 | -0.9 | 106 | Místnost usazovací nádrže sorbentů | 801/1-02#106 | [18 empty] | 8575
[75 empty] | TE | 801/02-IV.B_1 | 21.6 | 634b | Sklad chemikálií | SO801/02#634B | DU | EDU_801/1-02 | -0.9 | 105 | Místnost usazovací nádrže sorbentů | 801/1-02#105 | [18 empty] | 8576
[75 empty] | TE | 801/02-IV.B_1 | 21.6 | 638b | Předsíň WC muži | SO801/02#638B | DU | EDU_801/1-02 | -0.9 | 104 | Místnost havarijní nádrže | 801/1-02#104 | [18 empty] | 8577
[75 empty] | TE | 801/02-IV.B_1 | 21.6 | 639b | WC muži | SO801/02#639B | DU | EDU_801/1-02 | -0.9 | 103 | Místnost sedimentační nádrže | 801/1-02#103 | [18 empty] | 8578
[75 empty] | TE | 801/02-IV.B_1 | 21.6 | 642b | Předsíň WC ženy | SO801/02#642B | DU | EDU_801/1-02 | -0.9 | 102/5 | Místnost nádrže aktivního koncentrátu | 801/1-02#102/5 | [18 empty] | 8579
[75 empty] | TE | 801/02-IV.B_1 | 21.6 | 644b | Vedoucí laboratoří | SO801/02#644B | DU | EDU_801/1-02 | -0.9 | 102/4 | Místnost nádrže aktivního koncentrátu | 801/1-02#102/4 | [18 empty] | 8580
[75 empty] | TE | 801/02-IV.B_1 | 21.6 | 650b | Váhovna | SO801/02#650B | DU | EDU_801/1-02 | -0.9 | 102/3 | Místnost nádrže aktivního koncentrátu | 801/1-02#102/3 | [18 empty] | 8581
[75 empty] | TE | 801/02-IV.B_1 | 21.6 | 651b | Laboratoř | SO801/02#651B | DU | EDU_801/1-02 | -0.9 | 102/2 | Místnost nádrže aktivního koncentrátu | 801/1-02#102/2 | [18 empty] | 8582
[75 empty] | TE | 801/02-IV.B_1 | 21.6 | 655b | Výtah MT 100/0,5 | SO801/02#655B | DU | EDU_801/1-02 | -0.9 | 102/1 | Box obsluhy armatur potrubí na bitumenační stanici | 801/1-02#102/1 | [18 empty] | 8583
[75 empty] | TE | 801/02-IV.B_1 | 21.6 | 656b | Chodba | SO801/02#656B | DU | EDU_801/1-02 | -0.9 | 101/3 | Místnost nádrže odpadních vod | 801/1-02#101/3 | [18 empty] | 8584
[75 empty] | TE | 801/02-IV.B_1 | 21.6 | 657b | Spektrometrická laboratoř | SO801/02#657B | DU | EDU_801/1-02 | -0.9 | 101/2 | Místnost nádrže odpadních vod | 801/1-02#101/2 | [18 empty] | 8585
[75 empty] | TE | 801/02-IV.B_1 | 21.6 | 659b | Osušovna | SO801/02#659B | DU | EDU_801/1-02 | -0.9 | 101/1 | Místnost nádrže odpadních vod | 801/1-02#101/1 | [18 empty] | 8586
[75 empty] | TE | 801/02-IV.B_1 | 21.6 | 661b | Strojovna výtahu | SO801/02#661B | DU | EDU_801/1-02 | 10.8 | 305 | Sál pro zakládání tuhých RA odpadů | 801/1-02#305 | [18 empty] | 8587
[75 empty] | TE | 801/02-IV.B_1 | 25.8 | 701b | Schodiště | SO801/02#701B | DU | EDU_801/1-02 | 10.8 | 304 | Chodba | 801/1-02#304 | [18 empty] | 8588
[75 empty] | TE | 801/02-IV.B_1 | 25.8 | 706b | Výtah UT 1000/1,6 | SO801/02#706B | DU | EDU_801/1-02 | 10.8 | 303 | Místnost dávkovacích čerpadel | 801/1-02#303 | [18 empty] | 8589
[75 empty] | TE | 801/02-IV.B_1 | 25.8 | 708b | Výtah UT 1000/1,6 | SO801/02#708B | DU | EDU_801/1-02 | 10.8 | 302 | Prostor zavážení pevných RA odpadů | 801/1-02#302 | [18 empty] | 8590
[75 empty] | TE | 801/02-IV.B_1 | 25.8 | 710b | Předsíň | SO801/02#710B | DU | EDU_801/1-02 | 10.8 | 301 | Místnost filtrů, čerpadel a nádrží | 801/1-02#301 | [18 empty] | 8591
[75 empty] | TE | 801/02-IV.B_1 | 25.8 | 712b | Rozvodna silnoproudu | SO801/02#712B | DU | EDU_801/1-02 | 1.8 | 102a/1 | Box armatur - NP | 801/1-02#102A/1 | [18 empty] | 8592
[75 empty] | TE | 801/02-IV.B_1 | 25.8 | 717b | Prostor pro výfuk vzduchu | SO801/02#717B | DU | EDU_801/1-02 | 18.6 | 410 | Chodba obsluhy | 801/1-02#410 | [18 empty] | 8593
[75 empty] | TE | 801/02-IV.B_1 | 25.8 | 720b | Místnost ASŘTP | SO801/02#720B | DU | EDU_801/1-02 | 18.6 | 409 | Dílna VTZ - ČEZ Energoservis | 801/1-02#409 | [18 empty] | 8594
[75 empty] | TE | 801/02-IV.B_1 | 25.8 | 721b | Prostor pro výfuk vzduchu | SO801/02#721B | DU | EDU_801/1-02 | 18.6 | 408 | Sklad chemikálií DEKO | 801/1-02#408 | [18 empty] | 8595
[75 empty] | TE | 801/02-IV.B_1 | 25.8 | 722b | Prostor pro výfuk vzduchu | SO801/02#722B | DU | EDU_801/1-02 | 18.6 | 407 | Mechanická dílna DEKO | 801/1-02#407 | [18 empty] | 8596
[75 empty] | TE | 801/02-IV.B_1 | 25.8 | 723b | Předsíň | SO801/02#723B | DU | EDU_801/1-02 | 18.6 | 406 | Mechanická dílna DEKO | 801/1-02#406 | [18 empty] | 8597
[75 empty] | TE | 801/02-IV.B_1 | 30 | 802b | Schodiště | SO801/02#802B | DU | EDU_801/1-02 | 18.6 | 405 | Sklad chemikálií | 801/1-02#405 | [18 empty] | 8598
[75 empty] | TE | 801/02-IV.B_1 | 30 | 810b | Předsíň WC muži | SO801/02#810B | DU | EDU_801/1-02 | 18.6 | 404 | Místnost ventilátorů TL | 801/1-02#404 | [18 empty] | 8599
[75 empty] | TE | 801/02-IV.B_1 | 30 | 811b | WC Muži | SO801/02#811B | DU | EDU_801/1-02 | 18.6 | 403 | Místnost ventilátorů TL | 801/1-02#403 | [18 empty] | 8600
[75 empty] | TE | 801/02-IV.B_1 | 30 | 813b | Předsíň | SO801/02#813B | DU | EDU_801/1-02 | 18.6 | 402 | Místnost zásobních nádrží | 801/1-02#402 | [18 empty] | 8601
[75 empty] | TE | 801/02-IV.B_1 | 30 | 815b | Předsíň | SO801/02#815B | DU | EDU_801/1-02 | 18.6 | 401 | Místnost zásobních nádrží | 801/1-02#401 | [18 empty] | 8602
[75 empty] | TE | 801/02-IV.B_1 | 30 | 819b | Předsíň WC | SO801/02#819B | DU | EDU_801/1-02 | 18.88 | 503 | Střecha | 801/1-02#503 | [18 empty] | 8603
[75 empty] | TE | 801/02-IV.B_1 | 30 | 824b | Rozvodna slaboproudu | SO801/02#824B | DU | EDU_801/1-02 |  | 204A | Chodba obsluhy OP | 801/1-02#204A | [18 empty] | 8604
[75 empty] | TE | 801/02-IV.B_1 | 30 | 826b | Nečistá šatna | SO801/02#826B | DU | EDU_801/1-02 | 8.9 | 306 | Střecha | 801/1-02#306 | [18 empty] | 8605
[75 empty] | TE | 801/02-IV.B_1 | 30 | 829b | Osušení | SO801/02#829B | DU | EDU_801/1-02 | 5.1 | 224 | WC | 801/1-02#224 | [18 empty] | 8606
[75 empty] | TE | 801/02-IV.B_1 | 30 | 832b | Sprchy | SO801/02#832B | DU | EDU_801/1-02 | 5.1 | 223A | Kabelová šachta | 801/1-02#223A | [18 empty] | 8607
[75 empty] | TE | 801/02-IV.B_1 | 30 | 833b | Laboratoř defektoskopie | SO801/02#833B | DU | EDU_801/1-02 | 5.1 | 223 | Kabelová šachta | 801/1-02#223 | [18 empty] | 8608
[75 empty] | TE | 801/02-IV.B_1 | 30 | 836b | Předsíň WC muži | SO801/02#836B | DU | EDU_801/1-02 | 5.1 | 218 | Místnost ventilátorů systému TL | 801/1-02#218 | [18 empty] | 8609
[75 empty] | TE | 801/02-IV.B_1 | 30 | 838b | Předsíň WC ženy | SO801/02#838B | DU | EDU_801/1-02 | 5.1 | 208 | Přístroje SKŘ | 801/1-02#208 | [18 empty] | 8610
[75 empty] | TE | 801/02-IV.B_1 | 30 | 844b | Sklad | SO801/02#844B | DU | EDU_801/1-02 | 5.1 | 202 | Místnost ventilů nádrže přepadů | 801/1-02#202 | [18 empty] | 8611
[75 empty] | TE | 801/02-IV.B_1 | 30 | 845b | Laboratoř defektoskopie | SO801/02#845B | DU | EDU_801/1-02 | 5.1 | 222 | Chodba obsluhy | 801/1-02#222 | [18 empty] | 8612
[75 empty] | TE | 801/02-IV.B_1 | 30 | 851b | Osušovna | SO801/02#851B | DU | EDU_801/1-02 | 5.1 | 221 | Chodba obsluhy | 801/1-02#221 | [18 empty] | 8613
[75 empty] | TE | 801/02-IV.B_1 | 30 | 854b | Sklad RK | SO801/02#854B | DU | EDU_801/1-02 | 5.1 | 220 | Příruční sklad 4180 | 801/1-02#220 | [18 empty] | 8614
[75 empty] | TE | 801/02-IV.B_1 | 4.8 | 268b | Šachta VZT | SO801/02#268B | DU | EDU_801/1-02 | 5.1 | 219 | Sociální zařízení | 801/1-02#219 | [18 empty] | 8615
[75 empty] | TE | 801/02-IV.B_1 | 9 | 355b | Šachta VZT | SO801/02#355B | DU | EDU_801/1-02 | 5.1 | 217 | Místnost obsluhy BAPP | 801/1-02#217 | [18 empty] | 8616
[75 empty] | TE | 801/02-IV.B_1 | 9 | 356b | Šachta VZT | SO801/02#356B | DU | EDU_801/1-02 | 5.1 | 216 | Nabíjecí zařízení | 801/1-02#216 | [18 empty] | 8617
[75 empty] | TE | 801/02-IV.B_1 | STŘ | STŘ | Střecha | SO801/02#STR | DU | EDU_801/1-02 | 5.1 | 215 | Příruční sklad | 801/1-02#215 | [18 empty] | 8618
[75 empty] | TE | 801/02-IV.B_1 | -2.6 | 001b | Potrubní prostor | SO801/02#001B | DU | EDU_801/1-02 | 5.1 | 214 | Místnost vzduchovodů | 801/1-02#214 | [18 empty] | 8619
[75 empty] | TE | 801/02-IV.B_1 | -2.6 | 004b | Záchytné nádrže dekontaminace | SO801/02#004B | DU | EDU_801/1-02 | 5.1 | 213/2 | Místnost filtrů systému TL90 | 801/1-02#213/2 | [18 empty] | 8620
[75 empty] | TE | 801/02-IV.B_1 | -2.6 | 007b | Potrubní prostor ZT | SO801/02#007B | DU | EDU_801/1-02 | 5.1 | 213/1 | Místnost filtrů systému TL90 | 801/1-02#213/1 | [18 empty] | 8621
[75 empty] | TE | 801/02-IV.B_1 | -2.6 | 008b | Výtah UT 1000/1,6 | SO801/02#008B | DU | EDU_801/1-02 | 5.1 | 212 | Místnost ventilátorů systému TL90 | 801/1-02#212 | [18 empty] | 8622
[75 empty] | TE | 801/02-IV.B_1 | 0 | 124b | Místnost homogenizačních nádrží | SO801/02#124B | DU | EDU_801/1-02 | 5.1 | 211 | Chodba obsluhy | 801/1-02#211 | [18 empty] | 8623
[75 empty] | TE | 801/02-IV.B_1 | 21.6 | 616b | Sklad nečistých oděvů | SO801/02#616B | DU | EDU_801/1-02 | 5.1 | 210 | Dozorna | 801/1-02#210 | [18 empty] | 8624
[75 empty] | TE | 801/02-IV.B_1 | 21.6 | 660b | Úklid | SO801/02#660B | DU | EDU_801/1-02 | 5.1 | 209 | Přístroje SKŘ | 801/1-02#209 | [18 empty] | 8625
[75 empty] | TE | 801/02-IV.B_1 | 17.4 | 535b | Sklad | SO801/02#535B | DU | EDU_801/1-02 | 5.1 | 207 | Místnost výměníků TS70 | 801/1-02#207 | [18 empty] | 8626
[75 empty] | TE | 801/02-IV.B_1 | 38.4 | 1018b | Sklad | SO801/02#1018B | DU | EDU_801/1-02 | 5.1 | 206/4 | Místnost filtrů a výměníků TS70 | 801/1-02#206/4 | [18 empty] | 8627
[75 empty] | TE | 801/02-IV.B_1 | 43.3 | 1105b | Strojovna výtahu UT 1000/1,6 | SO801/02#1105B | DU | EDU_801/1-02 | 5.1 | 206/3 | Místnost filtrů a výměníků TS70 | 801/1-02#206/3 | [18 empty] | 8628
[75 empty] | TE | 801/02-IV.B_1 | 38.4 | 1031b | WC ženy | SO801/02#1031B | DU | EDU_801/1-02 | 5.1 | 206/2 | Místnost filtrů a výměníků TS70 | 801/1-02#206/2 | [18 empty] | 8629
[75 empty] | TE | 801/02-IV.B_1 | 38.4 | 1015b | WC ženy | SO801/02#1015B | DU | EDU_801/1-02 | 5.1 | 206/1 | Místnost filtrů a výměníků TS70 | 801/1-02#206/1 | [18 empty] | 8630
[75 empty] | TE | 801/02-IV.B_1 | 34.2 | 951b | Úklid | SO801/02#951B | DU | EDU_801/1-02 | 5.1 | 205 | Místnost dmychadel TS70 | 801/1-02#205 | [18 empty] | 8631
[75 empty] | TE | 801/02-IV.B_1 | 34.2 | 927b | Čistá šatna | SO801/02#927B | DU | EDU_801/1-02 | 5.1 | 204/a | Chodba obsluhy OP | 801/1-02#204/A | [18 empty] | 8632
[75 empty] | TE | 801/02-IV.B_1 | 34.2 | 903b | Schodiště | SO801/02#903B | DU | EDU_801/1-02 | 5.1 | 204 | Chodba obsluhy | 801/1-02#204 | [18 empty] | 8633
[75 empty] | TE | 801/02-IV.B_1 | 13.2 | 459b | Hygienická kabina pro ženy | SO801/02#459B | DU | EDU_801/1-02 | 5.1 | 203 | Chodba ovládání ventilů nádrže přepadů | 801/1-02#203 | [18 empty] | 8634
[75 empty] | TE | 801/02-IV.B_1 | 21.6 | 645b/3 | Kancelář obsluhy | SO801/02#645B/3 | DU | EDU_801/1-02 | 5.1 | 201/9 | Místnost ventilů | 801/1-02#201/9 | [18 empty] | 8635
[75 empty] | TE | 801/02-IV.B_1 | 17.4 | 538b/2 | Analytická laboratoř | SO801/02#538B/2 | DU | EDU_801/1-02 | 5.1 | 201/8 | Místnost ventilů | 801/1-02#201/8 | [18 empty] | 8636
[75 empty] | TE | 801/02-IV.B_1 | 38.4 | 1056b | Předsíň | SO801/02#1056B | DU | EDU_801/1-02 | 5.1 | 201/7 | Místnost ventilů | 801/1-02#201/7 | [18 empty] | 8637
[75 empty] | TE | 801/02-IV.B_1 | 17.4 | 501b | Schodiště | SO801/02#501B | DU | EDU_801/1-02 | 5.1 | 201/6 | Místnost ventilů | 801/1-02#201/6 | [18 empty] | 8638
[75 empty] | TE | 801/02-IV.B_1 | 4.8 | 250b | Předsíň WC ženy | SO801/02#250B | DU | EDU_801/1-02 | 5.1 | 201/5 | Místnost ventilů | 801/1-02#201/5 | [18 empty] | 8639
[75 empty] | TE | 801/02-IV.B_1 | 25.8 | 714b | Rozvodna silnoproudu | SO801/02#714B | DU | EDU_801/1-02 | 5.1 | 201/4 | Místnost ventilů | 801/1-02#201/4 | [18 empty] | 8640
[75 empty] | TE | 801/02-IV.B_1 | 17.4 | 517b | Chodba | SO801/02#517B | DU | EDU_801/1-02 | 5.1 | 201/3 | Místnost ventilů | 801/1-02#201/3 | [18 empty] | 8641
[75 empty] | TE | 801/02-IV.B_1 | 38.4 | 1041b | Příruční sklad | SO801/02#1041B | DU | EDU_801/1-02 | 5.1 | 201/2 | Místnost ventilů | 801/1-02#201/2 | [18 empty] | 8642
[75 empty] | TE | 801/02-IV.B_1 | 38.4 | 1032b | Předsíň WC ženy | SO801/02#1032B | DU | EDU_801/1-02 | 5.1 | 201/15 | Místnost ventilů | 801/1-02#201/15 | [18 empty] | 8643
[75 empty] | TE | 801/02-IV.B_1 | 38.4 | 1021b | Sklad | SO801/02#1021B | DU | EDU_801/1-02 | 5.1 | 201/14 | Místnost ventilů | 801/1-02#201/14 | [18 empty] | 8644
[75 empty] | TE | 801/02-IV.B_1 | 38.4 | 1019b | Laboratoř elektrického signálu | SO801/02#1019B | DU | EDU_801/1-02 | 5.1 | 201/13 | Místnost ventilů | 801/1-02#201/13 | [18 empty] | 8645
[75 empty] | TE | 801/02-IV.B_1 | 38.4 | 1004b | Výtah UT 1000/1,6 | SO801/02#1004B | DU | EDU_801/1-02 | 5.1 | 201/12 | Místnost ventilů | 801/1-02#201/12 | [18 empty] | 8646
[75 empty] | TE | 801/02-IV.B_1 | 34.2 | 942b | Technici údržby | SO801/02#942B | DU | EDU_801/1-02 | 5.1 | 201/11 | Místnost ventilů | 801/1-02#201/11 | [18 empty] | 8647
[75 empty] | TE | 801/02-IV.B_1 | 34.2 | 925b | Předsíň WC | SO801/02#925B | DU | EDU_801/1-02 | 5.1 | 201/10 | Místnost ventilů | 801/1-02#201/10 | [18 empty] | 8648
[75 empty] | TE | 801/02-IV.B_1 | 34.2 | 916b | Úklid | SO801/02#916B | DU | EDU_801/1-02 | 5.1 | 201/1 | Místnost ventilů | 801/1-02#201/1 | [18 empty] | 8649
[75 empty] | TE | 801/02-IV.B_1 | 34.2 | 902b | Schodiště | SO801/02#902B | DU | EDU_801/1-02 | 27.28 | 601 | Střecha schodiště a výtahu | 801/1-02#601 | [18 empty] | 8650
[75 empty] | TE | 801/02-IV.B_1 | 17.4 | 516b | Sklad nečistých oděvů | SO801/02#516B | DU | EDU_801/1-02 | 23.88 | 502 | Střecha | 801/1-02#502 | [18 empty] | 8651
[75 empty] | TE | 801/02-IV.B_1 | 4.8 | 215b | Sklad prádla II. kategorie | SO801/02#215B | DU | EDU_801/1-02 | 27.28 | 501 | Strojovna výtahu | 801/1-02#501 | [18 empty] | 8652
[75 empty] | TE | 801/02-IV.B_1 | 30 | 817b | Sklad nečistého prádla | SO801/02#817B | DU | EDU_801/1-03 | 10.5 | 301 | Střecha spojovacího mostu | 801/1-03#301 | [18 empty] | 8653
[75 empty] | TE | 801/02-IV.B_1 | 13.2 | 448b | Místnost pro instruktáže | SO801/02#448B | DU | EDU_801/1-03 | 76 | 601 | Střecha vzduchovodu | 801/1-03#601 | [18 empty] | 8654
[75 empty] | TE | 801/02-IV.B_1 | 13.2 | 420b | Havarijní sprchy | SO801/02#420B | DU | EDU_801/1-03 | 6 | 201 | Spojovací most | 801/1-03#201 | [18 empty] | 8655
[75 empty] | TE | 801/02-IV.B_1 | 9 | 345/1b | Kancelář RK | SO801/02#345/1B | DU | EDU_801/1-03 | 6 | 200 | Spojovací most BAPP1 - HVB1 | 801/1-03#200 | [18 empty] | 8656
[75 empty] | TE | 801/02-IV.B_1 | 9 | 322b | Havarijní sprchy | SO801/02#322B | DU | EDU_801/1-03 | 28.5 | 501 | Vzduchovod | 801/1-03#501 | [18 empty] | 8657
[75 empty] | TE | 801/02-IV.B_1 | 9 | 303b | Schodiště | SO801/02#303B | DU | EDU_801/1-04 | 10.5 | 301 | Střecha spojovacího mostu | 801/1-04#301 | [18 empty] | 8658
[75 empty] | TE | 801/02-IV.B_1 | 4.8 | 244b | Prádelna II. kategorie | SO801/02#244B | DU | EDU_801/1-04 | 76 | 601 | Střecha vzduchovodu | 801/1-04#601 | [18 empty] | 8659
[75 empty] | TE | 801/02-IV.B_1 | 4.8 | 265b | Šachta VZT | SO801/02#265B | DU | EDU_801/1-04 | 6 | 201 | Spojovací most | 801/1-04#201 | [18 empty] | 8660
[75 empty] | TE | 801/02-IV.B_1 | 30 | 846b | Laboratoř defektoskopie | SO801/02#846B | DU | EDU_801/1-04 | 28.5 | 501 | Vzduchovod | 801/1-04#501 | [18 empty] | 8661
[75 empty] | TE | 801/02-IV.B_1 | 30 | 818b | Šatnář | SO801/02#818B | DU | EDU_803/1-01 | 0 | 57A | Mobilní sklad kol | 803/1-01#57A | [18 empty] | 8662
[75 empty] | TE | 801/02-IV.B_1 | 25.8 | 716b | Rozvodna silnoproudu | SO801/02#716B | DU | EDU_803/1-01 | 0 | 81 | Místnost ZTI | 803/1-01#81 | [18 empty] | 8663
[75 empty] | TE | 801/02-IV.B_1 | 21.6 | 648b | Umývárna | SO801/02#648B | DU | EDU_803/1-01 | 0 | 90 | Pochůzný strop nad šachtou VZT | 803/1-01#90 | [18 empty] | 8664
[75 empty] | TE | 801/02-IV.B_1 | 21.6 | 624b | Rozvodna slaboproudu | SO801/02#624B | DU | EDU_803/1-01 | 0 | 9 | Žehlírna | 803/1-01#9 | [18 empty] | 8665
[75 empty] | TE | 801/02-IV.B_1 | 21.6 | 636b/1 | Předsíň | SO801/02#636B/1 | DU | EDU_803/1-01 | 0 | 88 | Šachta ZTI | 803/1-01#88 | [18 empty] | 8666
[75 empty] | TE | 801/02-IV.B_1 | 17.4 | 538b/1 | Laboratoř | SO801/02#538B/1 | DU | EDU_803/1-01 | 0 | 87 | Místnosti ZTI | 803/1-01#87 | [18 empty] | 8667
[75 empty] | TE | 801/02-IV.B_1 | 43.3 | 1102b | Rozvodna slaboproudu | SO801/02#1102B | DU | EDU_803/1-01 | 0 | 86 | Místnosti ZTI | 803/1-01#86 | [18 empty] | 8668
[75 empty] | TE | 801/02-IV.B_1 | 38.4 | 1047b | Laboratoř kalibrace | SO801/02#1047B | DU | EDU_803/1-01 | 0 | 84 | Šachta VZT | 803/1-01#84 | [18 empty] | 8669
[75 empty] | TE | 801/02-IV.B_1 | 13.2 | 423b | Rozvodna silnoproudu | SO801/02#423B | DU | EDU_803/1-01 | 0 | 83 | Šachta Ú.T. | 803/1-01#83 | [18 empty] | 8670
[75 empty] | TE | 801/02-IV.B_1 | 4.8 | 222b | Zavážení II. kategorie | SO801/02#222B | DU | EDU_803/1-01 | 0 | 82 | Místnost ZTI | 803/1-01#82 | [18 empty] | 8671
[75 empty] | TE | 801/02-IV.B_1 | 30 | 825b | Kancelář | SO801/02#825B | DU | EDU_803/1-01 | 0 | 80 | Místnost VZT | 803/1-01#80 | [18 empty] | 8672
[75 empty] | TE | 801/02-IV.B_1 | 4.8 | 203b | Schodiště | SO801/02#203B | DU | EDU_803/1-01 | 0 | 8 | Chodba | 803/1-01#8 | [18 empty] | 8673
[75 empty] | TE | 801/02-IV.B_1 | 13.2 | 449b | Archiv | SO801/02#449B | DU | EDU_803/1-01 | 0 | 70 | Kanál EK99 | 803/1-01#70 | [18 empty] | 8674
[75 empty] | TE | 801/02-IV.B_1 | 13.2 | 435b | Sprchy | SO801/02#435B | DU | EDU_803/1-01 | 0 | 7 | Provozní místnost | 803/1-01#7 | [18 empty] | 8675
[75 empty] | TE | 801/02-IV.B_1 | 13.2 | 418b | Předsíň WC ženy | SO801/02#418B | DU | EDU_803/1-01 | 0 | 69 | Kanál EK98 | 803/1-01#69 | [18 empty] | 8676
[75 empty] | TE | 801/02-IV.B_1 | 17.4 | 560b | Místnost ASŘTP | SO801/02#560B | DU | EDU_803/1-01 | 0 | 68 | Kanál EK 97 | 803/1-01#68 | [18 empty] | 8677
[75 empty] | TE | 801/02-IV.B_1 | 4.8 | 227b | Sklad ochranných pomůcek | SO801/02#227B | DU | EDU_803/1-01 | 0 | 67A | Šachta VZT | 803/1-01#67A | [18 empty] | 8678
[75 empty] | TE | 801/02-IV.B_1 | 0 | 148b | Akubaterie | SO801/02#148B | DU | EDU_803/1-01 | 0 | 66 | Schodiště | 803/1-01#66 | [18 empty] | 8679
[75 empty] | TE | 801/02-IV.B_1 | 0 | 109b | Chodba | SO801/02#109B | DU | EDU_803/1-01 | 0 | 64 | Plynové hospodářství | 803/1-01#64 | [18 empty] | 8680
[75 empty] | TE | 801/02-IV.B_1 | 4.8 | 266b | Šachta VZT | SO801/02#266B | DU | EDU_803/1-01 | 0 | 63 | Výtah MT 100/0,5 | 803/1-01#63 | [18 empty] | 8681
[75 empty] | TE | 801/02-IV.B_1 | 9 | 351b | Strojovna výtahu | SO801/02#351B | DU | EDU_803/1-01 | 0 | 62 | Šachta výtahu MB 100/0,36 | 803/1-01#62 | [18 empty] | 8682
[75 empty] | TE | 801/02-IV.B_1 | 9 | 336b | Sklad a výdej čistého prádla | SO801/02#336B | DU | EDU_803/1-01 | 0 | 60A | Strážní stanoviště | 803/1-01#60A | [18 empty] | 8683
[75 empty] | TE | 801/02-IV.B_1 | 9 | 323b | Rozvodna silnoproudu | SO801/02#323B | DU | EDU_803/1-01 | 0 | 60 | Vstupní hala | 803/1-01#60 | [18 empty] | 8684
[75 empty] | TE | 801/02-IV.B_1 | 9 | 313b | Chodba | SO801/02#313B | DU | EDU_803/1-01 | 0 | 6 | Provozní místnost | 803/1-01#6 | [18 empty] | 8685
[75 empty] | TE | 801/02-IV.B_1 | 9 | 301b | Schodiště | SO801/02#301B | DU | EDU_803/1-01 | 0 | 59 | Chodba schodiště | 803/1-01#59 | [18 empty] | 8686
[75 empty] | TE | 801/02-IV.B_1 | 4.8 | 248b | Předsíň | SO801/02#248B | DU | EDU_803/1-01 | 0 | 58 | Předsíň | 803/1-01#58 | [18 empty] | 8687
[75 empty] | TE | 801/02-IV.B_1 | 4.8 | 240b | Denní místnost | SO801/02#240B | DU | EDU_803/1-01 | 0 | 57 | Rozvodna slaboproudu | 803/1-01#57 | [18 empty] | 8688
[75 empty] | TE | 801/02-IV.B_1 | 9 | 357b | Šachta VZT | SO801/02#357B | DU | EDU_803/1-01 | 0 | 56 | Trafostanice | 803/1-01#56 | [18 empty] | 8689
[75 empty] | TE | 801/02-IV.B_1 | 4.8 | 267b | Šachta VZT | SO801/02#267B | DU | EDU_803/1-01 | 0 | 55 | Šatna | 803/1-01#55 | [18 empty] | 8690
[75 empty] | TE | 801/02-IV.B_1 | 30 | 842b | Fotokomora | SO801/02#842B | DU | EDU_803/1-01 | 0 | 53 | Úklidová místnost | 803/1-01#53 | [18 empty] | 8691
[75 empty] | TE | 801/02-IV.B_1 | 30 | 827b | Čistá šatna | SO801/02#827B | DU | EDU_803/1-01 | 0 | 52 | Úklidová místnost | 803/1-01#52 | [18 empty] | 8692
[75 empty] | TE | 801/02-IV.B_1 | 30 | 804b | Výtah UT 1000/1,6 | SO801/02#804B | DU | EDU_803/1-01 | 0 | 51a | Umývárna | 803/1-01#51A | [18 empty] | 8693
[75 empty] | TE | 801/02-IV.B_1 | 25.8 | 718b | Prostor pro výfuk vzduchu | SO801/02#718B | DU | EDU_803/1-01 | 0 | 51 | WC | 803/1-01#51 | [18 empty] | 8694
[75 empty] | TE | 801/02-IV.B_1 | 21.6 | 662b | Místnost ASŘTP | SO801/02#662B | DU | EDU_803/1-01 | 0 | 50 | Chodba | 803/1-01#50 | [18 empty] | 8695
[75 empty] | TE | 801/02-IV.B_1 | 21.6 | 647b | Laboratoř plamenné fotometrie | SO801/02#647B | DU | EDU_803/1-01 | 0 | 49a | Stoupačka | 803/1-01#49A | [18 empty] | 8696
[75 empty] | TE | 801/02-IV.B_1 | 21.6 | 632b | Měřící místnost | SO801/02#632B | DU | EDU_803/1-01 | 0 | 49 | Předsíň | 803/1-01#49 | [18 empty] | 8697
[75 empty] | TE | 801/02-IV.B_1 | 21.6 | 608b | Výtah UT 1000/1,6 | SO801/02#608B | DU | EDU_803/1-01 | 0 | 48 | WC muži | 803/1-01#48 | [18 empty] | 8698
[75 empty] | TE | 801/02-IV.B_1 | 17.4 | 550b | Dozimetrická laboratoř | SO801/02#550B | DU | EDU_803/1-01 | 0 | 47 | Předsíň WC muži | 803/1-01#47 | [18 empty] | 8699
[75 empty] | TE | 801/02-IV.B_1 | 17.4 | 536b | Sklad | SO801/02#536B | DU | EDU_803/1-01 | 0 | 46 | Kuchyňka | 803/1-01#46 | [18 empty] | 8700
[75 empty] | TE | 801/02-IV.B_1 | 4.8 | 235b | Sprchy | SO801/02#235B | DU | EDU_803/1-01 | 0 | 45 | Učebna č. 3 | 803/1-01#45 | [18 empty] | 8701
[75 empty] | TE | 801/02-IV.B_1 | 4.8 | 217b | Sklad prádla II. kategorie | SO801/02#217B | DU | EDU_803/1-01 | 0 | 44 | Učebna č. 2 | 803/1-01#44 | [18 empty] | 8702
[75 empty] | TE | 801/02-IV.B_1 | 0 | 156b | Rozvodna el. silnoproud | SO801/02#156B | DU | EDU_803/1-01 | 0 | 43 | Učebna č. 1 | 803/1-01#43 | [18 empty] | 8703
[75 empty] | TE | 801/02-IV.B_1 | 0 | 135b | Místnost personálu | SO801/02#135B | DU | EDU_803/1-01 | 0 | 42 | Sběrna prádla | 803/1-01#42 | [18 empty] | 8704
[75 empty] | TE | 801/02-IV.B_1 | 0 | 126b | Velín DEKO uzlu | SO801/02#126B | DU | EDU_803/1-01 | 0 | 41 | Sklad nečistého prádla | 803/1-01#41 | [18 empty] | 8705
[75 empty] | TE | 801/02-IV.B_1 | 0 | 117b | Rozvodna slaboproudu | SO801/02#117B | DU | EDU_803/1-01 | 0 | 40 | Sklad čistého prádla | 803/1-01#40 | [18 empty] | 8706
[75 empty] | TE | 801/02-IV.B_1 | 0 | 106b | Výtah UT 1000/1,6 | SO801/02#106B | DU | EDU_803/1-01 | 0 | 39 | Předsíň | 803/1-01#39 | [18 empty] | 8707
[75 empty] | TE | 801/02-IV.B_1 | 17.4 | 524b | Rozvodna slaboproudu | SO801/02#524B | DU | EDU_803/1-01 | 0 | 38a | Chodba | 803/1-01#38A | [18 empty] | 8708
[75 empty] | TE | 801/02-IV.B_1 | 0 | 116b | Rozvodna silnoproudu | SO801/02#116B | DU | EDU_803/1-01 | 0 | 38 | Místnost armatur | 803/1-01#38 | [18 empty] | 8709
[75 empty] | TE | 801/02-IV.B_1 | 25.8 | 711b | Strojovna VZT | SO801/02#711B | DU | EDU_803/1-01 | 0 | 37 | Kancelář | 803/1-01#37 | [18 empty] | 8710
[75 empty] | TE | 801/02-IV.B_1 | 34.2 | 922b | Havarijní sprchy | SO801/02#922B | DU | EDU_803/1-01 | 0 | 36 | Šatna | 803/1-01#36 | [18 empty] | 8711
[75 empty] | TE | 801/02-IV.B_1 | 30 | 823b | Rozvodna silnoproudu | SO801/02#823B | DU | EDU_803/1-01 | 0 | 35 | Manipulační prostor | 803/1-01#35 | [18 empty] | 8712
[75 empty] | TE | 801/02-IV.B_1 | 30 | 808b | Výtah UT 1000/1,6 | SO801/02#808B | DU | EDU_803/1-01 | 0 | 34 | Úklidová místnost | 803/1-01#34 | [18 empty] | 8713
[75 empty] | TE | 801/02-IV.B_1 | 21.6 | 640b | Předsíň WC muži | SO801/02#640B | DU | EDU_803/1-01 | 0 | 33 | Rozvodna NN | 803/1-01#33 | [18 empty] | 8714
[75 empty] | TE | 801/02-IV.B_1 | 17.4 | 546b | Váhovna | SO801/02#546B | DU | EDU_803/1-01 | 0 | 32 | Úklidová místnost | 803/1-01#32 | [18 empty] | 8715
[75 empty] | TE | 801/02-IV.B_1 | 13.2 | 454b | Mistr | SO801/02#454B | DU | EDU_803/1-01 | 0 | 31 | Předsíň WC ženy | 803/1-01#31 | [18 empty] | 8716
[75 empty] | TE | 801/02-IV.B_1 | 13.2 | 406b | Výtah UT 1000/1,6 | SO801/02#406B | DU | EDU_803/1-01 | 0 | 30 | WC ženy | 803/1-01#30 | [18 empty] | 8717
[75 empty] | TE | 801/02-IV.B_1 | 4.8 | 231b | Sklad pracích prostředků | SO801/02#231B | DU | EDU_803/1-01 | 0 | 3 | Dílna | 803/1-01#3 | [18 empty] | 8718
[75 empty] | TE | 801/02-IV.B_1 | 0 | 140b | Prostor ovladcích pultů a rozvaděčů | SO801/02#140B | DU | EDU_803/1-01 | 0 | 29 | Předsíň WC muži | 803/1-01#29 | [18 empty] | 8719
[75 empty] | TE | 801/02-IV.B_1 | 0 | 120b | Sklad zářičů RK | SO801/02#120B | DU | EDU_803/1-01 | 0 | 28 | WC | 803/1-01#28 | [18 empty] | 8720
[75 empty] | TE | 801/02-IV.B_1 | 38.4 | 1044b | Laboratoř kontrolního systému PS | SO801/02#1044B | DU | EDU_803/1-01 | 0 | 27 | WC muži | 803/1-01#27 | [18 empty] | 8721
[75 empty] | TE | 801/02-IV.B_1 | 38.4 | 1023b | Strojovna VZT | SO801/02#1023B | DU | EDU_803/1-01 | 0 | 25 | Chodba | 803/1-01#25 | [18 empty] | 8722
[75 empty] | TE | 801/02-IV.B_1 | 25.8 | 713b | Rozvodna slaboproudu | SO801/02#713B | DU | EDU_803/1-01 | 0 | 24 | Předsíň | 803/1-01#24 | [18 empty] | 8723
[75 empty] | TE | 801/02-IV.B_1 | 43.3 | 1100b | Schodiště | SO801/02#1100B | DU | EDU_803/1-01 | 0 | 23 | Sklad | 803/1-01#23 | [18 empty] | 8724
[75 empty] | TE | 801/02-IV.B_1 | 30 | 822b | Úklid | SO801/02#822B | DU | EDU_803/1-01 | 0 | 22 | Vstupní místnost | 803/1-01#22 | [18 empty] | 8725
[75 empty] | TE | 801/02-IV.B_1 | 30 | 806b | Výtah UT 1000/1,6 | SO801/02#806B | DU | EDU_803/1-01 | 0 | 21 | Chodba | 803/1-01#21 | [18 empty] | 8726
[75 empty] | TE | 801/02-IV.B_1 | 4.8 | 234b | WC muži | SO801/02#234B | DU | EDU_803/1-01 | 0 | 20 | Zavážení prádelny II. Kategorie | 803/1-01#20 | [18 empty] | 8727
[75 empty] | TE | 801/02-IV.B_1 | 13.2 | 401b | Předsíň | SO801/02#401B | DU | EDU_803/1-01 | 0 | 19 | Prádelna II. Kategorie | 803/1-01#19 | [18 empty] | 8728
[75 empty] | TE | 801/02-IV.B_1 | 4.8 | 261b | Úklid | SO801/02#261B | DU | EDU_803/1-01 | 0 | 18 | Zavážení I. Kategorie | 803/1-01#18 | [18 empty] | 8729
[75 empty] | TE | 801/02-IV.B_1 | 17.4 | 601b | Schodiště | SO801/02#601B | DU | EDU_803/1-01 | 0 | 17 | Prádelna I. kategorie | 803/1-01#17 | [18 empty] | 8730
[75 empty] | TE | 801/02-IV.B_1 | 38.4 | 1052b | Úklid | SO801/02#1052B | DU | EDU_803/1-01 | 0 | 16 | Zavážení plastikátů | 803/1-01#16 | [18 empty] | 8731
[75 empty] | TE | 801/02-IV.B_1 | 13.2 | 411b | Předsíň WC ženy | SO801/02#411B | DU | EDU_803/1-01 | 0 | 15 | Prádelna plastikátů | 803/1-01#15 | [18 empty] | 8732
[75 empty] | TE | 801/02-IV.B_1 | 4.8 | 254b | Sprchy | SO801/02#254B | DU | EDU_803/1-01 | 0 | 14 | Chodba | 803/1-01#14 | [18 empty] | 8733
[75 empty] | TE | 801/02-IV.B_1 | 34.2 | 913b | Předsíň | SO801/02#913B | DU | EDU_803/1-01 | 0 | 13 | Sklad pracích prostředků | 803/1-01#13 | [18 empty] | 8734
[75 empty] | TE | 801/02-IV.B_1 | 21.6 | 658b | Sklad RK | SO801/02#658B | DU | EDU_803/1-01 | 0 | 12 | Třídění | 803/1-01#12 | [18 empty] | 8735
[75 empty] | TE | 801/02-IV.B_1 | 0 | 150b | Sklad AKU | SO801/02#150B | DU | EDU_803/1-01 | 0 | 11 | Sklad II. Kategorie | 803/1-01#11 | [18 empty] | 8736
[75 empty] | TE | 801/02-IV.B_1 | 0 | 101b | Schodiště | SO801/02#101B | DU | EDU_803/1-01 | 0 | 10 | Sklad II. Kategorie | 803/1-01#10 | [18 empty] | 8737
[75 empty] | TE | 801/02-IV.B_1 | 34.2 | 952b | Místnost ASŘTP | SO801/02#952B | DU | EDU_803/1-01 | 0 | 89 | Pochůzný strop nad šachtou VZT | 803/1-01#89 | [18 empty] | 8738
[75 empty] | TE | 801/02-IV.B_1 | 34.2 | 949b | Sklad RK | SO801/02#949B | DU | EDU_803/1-01 | 0 | 67 | Instalační prostor | 803/1-01#67 | [18 empty] | 8739
[75 empty] | TE | 801/02-IV.B_1 | 34.2 | 944b | Pitná voda | SO801/02#944B | DU | EDU_803/1-01 | 0 | 54 | Umývárna | 803/1-01#54 | [18 empty] | 8740
[75 empty] | TE | 801/02-IV.B_1 | 34.2 | 938b | Údržba elektro | SO801/02#938B | DU | EDU_803/1-01 | 0 | 5 | Sklad | 803/1-01#5 | [18 empty] | 8741
[75 empty] | TE | 801/02-IV.B_1 | 34.2 | 932b | Předsíň | SO801/02#932B | DU | EDU_803/1-01 | 0 | 4 | Sklad | 803/1-01#4 | [18 empty] | 8742
[75 empty] | TE | 801/02-IV.B_1 | 34.2 | 928b | Nečistá šatna | SO801/02#928B | DU | EDU_803/1-01 | 0 | 26 | Předsíň WC muži | 803/1-01#26 | [18 empty] | 8743
[75 empty] | TE | 801/02-IV.B_1 | 34.2 | 918b | Předsíň | SO801/02#918B | DU | EDU_803/1-01 | 13.8 | 336 | Úklidová místnost | 803/1-01#336 | [18 empty] | 8744
[75 empty] | TE | 801/02-IV.B_1 | 34.2 | 917b | Chodba | SO801/02#917B | DU | EDU_803/1-01 | 13.8 | 335 | Zádveří | 803/1-01#335 | [18 empty] | 8745
[75 empty] | TE | 801/02-IV.B_1 | 34.2 | 912b | WC muži | SO801/02#912B | DU | EDU_803/1-01 | 13.8 | 317A | Místnost ostatní | 803/1-01#317A | [18 empty] | 8746
[75 empty] | TE | 801/02-IV.B_1 | 34.2 | 906b | Výtah UT 1000/1,6 | SO801/02#906B | DU | EDU_803/1-01 | 13.8 | 332 | Sklad měřících přístrojů | 803/1-01#332 | [18 empty] | 8747
[75 empty] | TE | 801/02-IV.B_1 | 30 | 858b | Předsíň | SO801/02#858B | DU | EDU_803/1-01 | 13.8 | 308 | Denní místnost | 803/1-01#308 | [18 empty] | 8748
[75 empty] | TE | 801/02-IV.B_1 | 30 | 850b | Sklad | SO801/02#850B | DU | EDU_803/1-01 | 13.8 | 341 | Chodba | 803/1-01#341 | [18 empty] | 8749
[75 empty] | TE | 801/02-IV.B_1 | 30 | 848b | Laboratoř | SO801/02#848B | DU | EDU_803/1-01 | 13.8 | 394 | Místnost VTZ + ZTI | 803/1-01#394 | [18 empty] | 8750
[75 empty] | TE | 801/02-IV.B_1 | 30 | 841b | Příruční sklad | SO801/02#841B | DU | EDU_803/1-01 | 13.8 | 390 | Místnost VTZ + ZTI | 803/1-01#390 | [18 empty] | 8751
[75 empty] | TE | 801/02-IV.B_1 | 30 | 837b | WC muži | SO801/02#837B | DU | EDU_803/1-01 | 13.8 | 388 | Místnost VTZ + ZTI | 803/1-01#388 | [18 empty] | 8752
[75 empty] | TE | 801/02-IV.B_1 | 30 | 830b | Sklad a výdej čistého prádla | SO801/02#830B | DU | EDU_803/1-01 | 13.8 | 385 | Místnost ZTI | 803/1-01#385 | [18 empty] | 8753
[75 empty] | TE | 801/02-IV.B_1 | 30 | 821b | Havarijní sprchy | SO801/02#821B | DU | EDU_803/1-01 | 13.8 | 384 | Místnost ZTI | 803/1-01#384 | [18 empty] | 8754
[75 empty] | TE | 801/02-IV.B_1 | 30 | 816b | Chodba | SO801/02#816B | DU | EDU_803/1-01 | 13.8 | 382 | Místnost VTZ + ZTI | 803/1-01#382 | [18 empty] | 8755
[75 empty] | TE | 801/02-IV.B_1 | 30 | 809b | Výtah MT 100/0,5 | SO801/02#809B | DU | EDU_803/1-01 | 13.8 | 381 | Místnost ZTI | 803/1-01#381 | [18 empty] | 8756
[75 empty] | TE | 801/02-IV.B_1 | 30 | 803b | Schodiště | SO801/02#803B | DU | EDU_803/1-01 | 13.8 | 380 | Místnost VTZ + ZTI | 803/1-01#380 | [18 empty] | 8757
[75 empty] | TE | 801/02-IV.B_1 | 30 | 801b | Schodiště | SO801/02#801B | DU | EDU_803/1-01 | 13.8 | 346 | WC muži | 803/1-01#346 | [18 empty] | 8758
[75 empty] | TE | 801/02-IV.B_1 | 25.8 | 719b | Strojovna VZT | SO801/02#719B | DU | EDU_803/1-01 | 13.8 | 345 | WC ženy | 803/1-01#345 | [18 empty] | 8759
[75 empty] | TE | 801/02-IV.B_1 | 25.8 | 715b | Úklid | SO801/02#715B | DU | EDU_803/1-01 | 13.8 | 344 | Předsíň WC ženy | 803/1-01#344 | [18 empty] | 8760
[75 empty] | TE | 801/02-IV.B_1 | 25.8 | 709b | Výtah MT 100/0,5 | SO801/02#709B | DU | EDU_803/1-01 | 13.8 | 343 | Předsíň WC muži | 803/1-01#343 | [18 empty] | 8761
[75 empty] | TE | 801/02-IV.B_1 | 25.8 | 702b | Schodiště | SO801/02#702B | DU | EDU_803/1-01 | 13.8 | 342 | Úklidová místnost | 803/1-01#342 | [18 empty] | 8762
[75 empty] | TE | 801/02-IV.B_1 | 21.6 | 653b | Sklad kyselin | SO801/02#653B | DU | EDU_803/1-01 | 13.8 | 340 | Chodba | 803/1-01#340 | [18 empty] | 8763
[75 empty] | TE | 801/02-IV.B_1 | 21.6 | 649b | Předsíň | SO801/02#649B | DU | EDU_803/1-01 | 13.8 | 339 | Rozvodna slaboproud | 803/1-01#339 | [18 empty] | 8764
[75 empty] | TE | 801/02-IV.B_1 | 21.6 | 643b | WC ženy | SO801/02#643B | DU | EDU_803/1-01 | 13.8 | 338 | Rozvodna NN | 803/1-01#338 | [18 empty] | 8765
[75 empty] | TE | 801/02-IV.B_1 | 21.6 | 637b | Předsíň | SO801/02#637B | DU | EDU_803/1-01 | 13.8 | 337 | Kancelář | 803/1-01#337 | [18 empty] | 8766
[75 empty] | TE | 801/02-IV.B_1 | 21.6 | 620b | WC | SO801/02#620B | DU | EDU_803/1-01 | 13.8 | 334 | Úklidová místnost | 803/1-01#334 | [18 empty] | 8767
[75 empty] | TE | 801/02-IV.B_1 | 21.6 | 615b | Kancelář RK | SO801/02#615B | DU | EDU_803/1-01 | 13.8 | 333 | Sklad | 803/1-01#333 | [18 empty] | 8768
[75 empty] | TE | 801/02-IV.B_1 | 21.6 | 609b | Výtah MT 100/0,5 | SO801/02#609B | DU | EDU_803/1-01 | 13.8 | 331 | Umývárna muži | 803/1-01#331 | [18 empty] | 8769
[75 empty] | TE | 801/02-IV.B_1 | 21.6 | 603b | Schodiště | SO801/02#603B | DU | EDU_803/1-01 | 13.8 | 330 | WC muží | 803/1-01#330 | [18 empty] | 8770
[75 empty] | TE | 801/02-IV.B_1 | 21.6 | 602b | Schodiště | SO801/02#602B | DU | EDU_803/1-01 | 13.8 | 329 | Pisoáry | 803/1-01#329 | [18 empty] | 8771
[75 empty] | TE | 801/02-IV.B_1 | 17.4 | 558b | Osušení | SO801/02#558B | DU | EDU_803/1-01 | 13.8 | 328 | Předsíň WC muži | 803/1-01#328 | [18 empty] | 8772
[75 empty] | TE | 801/02-IV.B_1 | 17.4 | 552b | Radiometrická laboratoř | SO801/02#552B | DU | EDU_803/1-01 | 13.8 | 327 | Předsíň | 803/1-01#327 | [18 empty] | 8773
[75 empty] | TE | 801/02-IV.B_1 | 17.4 | 541b | Předsíň WC muži | SO801/02#541B | DU | EDU_803/1-01 | 13.8 | 326 | Umývárna muži | 803/1-01#326 | [18 empty] | 8774
[75 empty] | TE | 801/02-IV.B_1 | 17.4 | 533b | Osušení | SO801/02#533B | DU | EDU_803/1-01 | 13.8 | 325 | Sprchy muži | 803/1-01#325 | [18 empty] | 8775
[75 empty] | TE | 801/02-IV.B_1 | 17.4 | 527/1b | Pomocná měřící místnost RK | SO801/02#527/1B | DU | EDU_803/1-01 | 13.8 | 324 | Předsíň | 803/1-01#324 | [18 empty] | 8776
[75 empty] | TE | 801/02-IV.B_1 | 17.4 | 521b | WC muži | SO801/02#521B | DU | EDU_803/1-01 | 13.8 | 323 | Předsíň WC | 803/1-01#323 | [18 empty] | 8777
[75 empty] | TE | 801/02-IV.B_1 | 17.4 | 512b | Předsíň | SO801/02#512B | DU | EDU_803/1-01 | 13.8 | 322 | WC | 803/1-01#322 | [18 empty] | 8778
[75 empty] | TE | 801/02-IV.B_1 | 17.4 | 503b | Schodiště | SO801/02#503B | DU | EDU_803/1-01 | 13.8 | 321 | Sklad | 803/1-01#321 | [18 empty] | 8779
[75 empty] | TE | 801/02-IV.B_1 | 13.2 | 445b | Předsíň WC ženy | SO801/02#445B | DU | EDU_803/1-01 | 13.8 | 320 | Sklad | 803/1-01#320 | [18 empty] | 8780
[75 empty] | TE | 801/02-IV.B_1 | 13.2 | 438b | WC muži | SO801/02#438B | DU | EDU_803/1-01 | 13.8 | 319 | Šatna muži | 803/1-01#319 | [18 empty] | 8781
[75 empty] | TE | 801/02-IV.B_1 | 13.2 | 434b | Předsíň | SO801/02#434B | DU | EDU_803/1-01 | 13.8 | 318 | Rozvodna NN | 803/1-01#318 | [18 empty] | 8782
[75 empty] | TE | 801/02-IV.B_1 | 13.2 | 432b | Umývárna | SO801/02#432B | DU | EDU_803/1-01 | 13.8 | 317 | Provozní místnost | 803/1-01#317 | [18 empty] | 8783
[75 empty] | TE | 801/02-IV.B_1 | 13.2 | 426b | Denní místnost personálu RK | SO801/02#426B | DU | EDU_803/1-01 | 13.8 | 316 | Denní místnost | 803/1-01#316 | [18 empty] | 8784
[75 empty] | TE | 801/02-IV.B_1 | 13.2 | 421b | Šatnářka | SO801/02#421B | DU | EDU_803/1-01 | 13.8 | 315 | Kuchyňka | 803/1-01#315 | [18 empty] | 8785
[75 empty] | TE | 801/02-IV.B_1 | 13.2 | 417b | Dozorna RK | SO801/02#417B | DU | EDU_803/1-01 | 13.8 | 314 | Kuřárna | 803/1-01#314 | [18 empty] | 8786
[75 empty] | TE | 801/02-IV.B_1 | 9 | 354b | Místnost ASŘTP | SO801/02#354B | DU | EDU_803/1-01 | 13.8 | 313 | Předsíň | 803/1-01#313 | [18 empty] | 8787
[75 empty] | TE | 801/02-IV.B_1 | 9 | 350b | Výtah MT 100/0,5 | SO801/02#350B | DU | EDU_803/1-01 | 13.8 | 312 | Chodba | 803/1-01#312 | [18 empty] | 8788
[75 empty] | TE | 801/02-IV.B_1 | 9 | 349b | Osušení | SO801/02#349B | DU | EDU_803/1-01 | 13.8 | 311 | Předsíň | 803/1-01#311 | [18 empty] | 8789
[75 empty] | TE | 801/02-IV.B_1 | 9 | 345/3b | Kancelář RK | SO801/02#345/3B | DU | EDU_803/1-01 | 13.8 | 310 | Šatna ženy | 803/1-01#310 | [18 empty] | 8790
[75 empty] | TE | 801/02-IV.B_1 | 9 | 344b | Kancelář | SO801/02#344B | DU | EDU_803/1-01 | 13.8 | 309 | Umývárna | 803/1-01#309 | [18 empty] | 8791
[75 empty] | TE | 801/02-IV.B_1 | 9 | 338b | WC muži | SO801/02#338B | DU | EDU_803/1-01 | 13.8 | 307 | Chodba | 803/1-01#307 | [18 empty] | 8792
[75 empty] | TE | 801/02-IV.B_1 | 9 | 333b | Předsíň | SO801/02#333B | DU | EDU_803/1-01 | 13.8 | 306 | Sklad | 803/1-01#306 | [18 empty] | 8793
[75 empty] | TE | 801/02-IV.B_1 | 9 | 327b | Předsíň WC muži | SO801/02#327B | DU | EDU_803/1-01 | 13.8 | 305 | Sklad | 803/1-01#305 | [18 empty] | 8794
[75 empty] | TE | 801/02-IV.B_1 | 4.8 | 232b | Šatna | SO801/02#232B | DU | EDU_803/1-01 | 13.8 | 304 | Šatna muži | 803/1-01#304 | [18 empty] | 8795
[75 empty] | TE | 801/02-IV.B_1 | 4.8 | 229b | Příruční sklad chemikálií | SO801/02#229B | DU | EDU_803/1-01 | 13.8 | 303 | Úklidová místnost | 803/1-01#303 | [18 empty] | 8796
[75 empty] | TE | 801/02-IV.B_1 | 4.8 | 225b | Prádelna VZ | SO801/02#225B | DU | EDU_803/1-01 | 13.8 | 302 | Sklad | 803/1-01#302 | [18 empty] | 8797
[75 empty] | TE | 801/02-IV.B_1 | 4.8 | 216b | Sklad prádla II. kategorie | SO801/02#216B | DU | EDU_803/1-01 | 13.8 | 301 | Šatna muži | 803/1-01#301 | [18 empty] | 8798
[75 empty] | TE | 801/02-IV.B_1 | 4.8 | 211b | Třídění prádla | SO801/02#211B | DU | EDU_803/1-01 | 18 | 437 | Kancelář | 803/1-01#437 | [18 empty] | 8799
[75 empty] | TE | 801/02-IV.B_1 | 4.8 | 208b | Výtah UT 1000/1,6 | SO801/02#208B | DU | EDU_803/1-01 | 18 | 440 | Chodba | 803/1-01#440 | [18 empty] | 8800
[75 empty] | TE | 801/02-IV.B_1 | 0 | 155b | Rozvodna el. | SO801/02#155B | DU | EDU_803/1-01 | 18 | 430 | Kancelář | 803/1-01#430 | [18 empty] | 8801
[75 empty] | TE | 801/02-IV.B_1 | 0 | 149b | Předsíň | SO801/02#149B | DU | EDU_803/1-01 | 18 | 416 | Kancelář | 803/1-01#416 | [18 empty] | 8802
[75 empty] | TE | 801/02-IV.B_1 | 0 | 136b | Sklad chemikálií | SO801/02#136B | DU | EDU_803/1-01 | 18 | 494 | Místnost VTZ + ZTI | 803/1-01#494 | [18 empty] | 8803
[75 empty] | TE | 801/02-IV.B_1 | 0 | 131b | Předsíň | SO801/02#131B | DU | EDU_803/1-01 | 18 | 490 | Místnost VTZ + ZTI | 803/1-01#490 | [18 empty] | 8804
[75 empty] | TE | 801/02-IV.B_1 | 0 | 125b | Dekontaminace drobných zařízení | SO801/02#125B | DU | EDU_803/1-01 | 18 | 488 | Místnost VTZ + ZTI | 803/1-01#488 | [18 empty] | 8805
[75 empty] | TE | 801/02-IV.B_1 | 0 | 123b | Místnost sběru a likvidace odp. vod prádelny | SO801/02#123B | DU | EDU_803/1-01 | 18 | 485 | Místnost ZTI | 803/1-01#485 | [18 empty] | 8806
[75 empty] | TE | 801/02-IV.B_1 | 43.3 | 1107b | Místnost pro VZT | SO801/02#1107B | DU | EDU_803/1-01 | 18 | 484 | Místnost ZTI | 803/1-01#484 | [18 empty] | 8807
[75 empty] | TE | 801/02-IV.B_1 | 38.4 | 1038b | Dílna technologických automatik elektro | SO801/02#1038B | DU | EDU_803/1-01 | 18 | 482 | Místnost VTZ + ZTI | 803/1-01#482 | [18 empty] | 8808
[75 empty] | TE | 801/02-IV.B_1 | 38.4 | 1033b | Pitná voda | SO801/02#1033B | DU | EDU_803/1-01 | 18 | 481 | Místnost ZTI | 803/1-01#481 | [18 empty] | 8809
[75 empty] | TE | 801/02-IV.B_1 | 38.4 | 1028b | Sklad chemické laboratoře | SO801/02#1028B | DU | EDU_803/1-01 | 18 | 480 | Místnost VTZ + ZTI | 803/1-01#480 | [18 empty] | 8810
[75 empty] | TE | 801/02-IV.B_1 | 38.4 | 1016b | Laboratoř vibrací | SO801/02#1016B | DU | EDU_803/1-01 | 18 | 449 | Kuchyňka | 803/1-01#449 | [18 empty] | 8811
[75 empty] | TE | 801/02-IV.B_1 | 38.4 | 1012b | Předsíň WC muži | SO801/02#1012B | DU | EDU_803/1-01 | 18 | 448 | Předsíň | 803/1-01#448 | [18 empty] | 8812
[75 empty] | TE | 801/02-IV.B_1 | 34.2 | 946b | WC ženy | SO801/02#946B | DU | EDU_803/1-01 | 18 | 447 | Kuchyňka | 803/1-01#447 | [18 empty] | 8813
[75 empty] | TE | 801/02-IV.B_1 | 34.2 | 926b | WC | SO801/02#926B | DU | EDU_803/1-01 | 18 | 446 | WC muži | 803/1-01#446 | [18 empty] | 8814
[75 empty] | TE | 801/02-IV.B_1 | 34.2 | 919b | Chodba | SO801/02#919B | DU | EDU_803/1-01 | 18 | 445 | WC ženy | 803/1-01#445 | [18 empty] | 8815
[75 empty] | TE | 801/02-IV.B_1 | 30 | 856b | Úklid | SO801/02#856B | DU | EDU_803/1-01 | 18 | 444 | Předsíň WC ženy | 803/1-01#444 | [18 empty] | 8816
[75 empty] | TE | 801/02-IV.B_1 | 30 | 855b | Předsíň | SO801/02#855B | DU | EDU_803/1-01 | 18 | 443 | Předsíň WC muži | 803/1-01#443 | [18 empty] | 8817
[75 empty] | TE | 801/02-IV.B_1 | 30 | 839b | WC ženy | SO801/02#839B | DU | EDU_803/1-01 | 18 | 442 | Úklidová místnost | 803/1-01#442 | [18 empty] | 8818
[75 empty] | TE | 801/02-IV.B_1 | 30 | 828b | Umývárna | SO801/02#828B | DU | EDU_803/1-01 | 18 | 441 | Chodba | 803/1-01#441 | [18 empty] | 8819
[75 empty] | TE | 801/02-IV.B_1 | 30 | 820b | WC | SO801/02#820B | DU | EDU_803/1-01 | 18 | 439 | Rozvodna slaboproud | 803/1-01#439 | [18 empty] | 8820
[75 empty] | TE | 801/02-IV.B_1 | 25.8 | 703b | Schodiště | SO801/02#703B | DU | EDU_803/1-01 | 18 | 438 | Rozvodna NN | 803/1-01#438 | [18 empty] | 8821
[75 empty] | TE | 801/02-IV.B_1 | 21.6 | 652b | Laboratoř | SO801/02#652B | DU | EDU_803/1-01 | 18 | 436 | Sklad, archív | 803/1-01#436 | [18 empty] | 8822
[75 empty] | TE | 801/02-IV.B_1 | 21.6 | 641b | WC muži | SO801/02#641B | DU | EDU_803/1-01 | 18 | 435 | Kancelář | 803/1-01#435 | [18 empty] | 8823
[75 empty] | TE | 801/02-IV.B_1 | 21.6 | 635b/2 | Místnost přístrojů | SO801/02#635B/2 | DU | EDU_803/1-01 | 18 | 434 | Kancelář | 803/1-01#434 | [18 empty] | 8824
[75 empty] | TE | 801/02-IV.B_1 | 21.6 | 627b | Nečistá šatna | SO801/02#627B | DU | EDU_803/1-01 | 18 | 433 | WC muži | 803/1-01#433 | [18 empty] | 8825
[75 empty] | TE | 801/02-IV.B_1 | 21.6 | 621b | Havarijní sprchy | SO801/02#621B | DU | EDU_803/1-01 | 18 | 432 | Pisoáry | 803/1-01#432 | [18 empty] | 8826
[75 empty] | TE | 801/02-IV.B_1 | 17.4 | 554b | Umývarna skla | SO801/02#554B | DU | EDU_803/1-01 | 18 | 431 | Předsíň WC muži | 803/1-01#431 | [18 empty] | 8827
[75 empty] | TE | 801/02-IV.B_1 | 17.4 | 547b/1 | Knihovna | SO801/02#547B/1 | DU | EDU_803/1-01 | 18 | 429 | Kancelář | 803/1-01#429 | [18 empty] | 8828
[75 empty] | TE | 801/02-IV.B_1 | 17.4 | 540b | WC muži | SO801/02#540B | DU | EDU_803/1-01 | 18 | 428 | Kancelář | 803/1-01#428 | [18 empty] | 8829
[75 empty] | TE | 801/02-IV.B_1 | 17.4 | 539b | Předsíň WC muži | SO801/02#539B | DU | EDU_803/1-01 | 18 | 427 | Sklad | 803/1-01#427 | [18 empty] | 8830
[75 empty] | TE | 801/02-IV.B_1 | 17.4 | 504b | Výtah UT 1000/1,6 | SO801/02#504B | DU | EDU_803/1-01 | 18 | 426 | Archív | 803/1-01#426 | [18 empty] | 8831
[75 empty] | TE | 801/02-IV.B_1 | 13.2 | 442b | Úklidová komora | SO801/02#442B | DU | EDU_803/1-01 | 18 | 425 | Kancelář | 803/1-01#425 | [18 empty] | 8832
[75 empty] | TE | 801/02-IV.B_1 | 13.2 | 427b | Laboratoř RK | SO801/02#427B | DU | EDU_803/1-01 | 18 | 424 | Kancelář | 803/1-01#424 | [18 empty] | 8833
[75 empty] | TE | 801/02-IV.B_1 | 13.2 | 404b | Výtah UT 1000/1,6 | SO801/02#404B | DU | EDU_803/1-01 | 18 | 423 | Kancelář | 803/1-01#423 | [18 empty] | 8834
[75 empty] | TE | 801/02-IV.B_1 | 9 | 347b | Sklad prádla | SO801/02#347B | DU | EDU_803/1-01 | 18 | 422 | Laboratoř | 803/1-01#422 | [18 empty] | 8835
[75 empty] | TE | 801/02-IV.B_1 | 9 | 342b | Příruční sklad | SO801/02#342B | DU | EDU_803/1-01 | 18 | 421 | Sklad | 803/1-01#421 | [18 empty] | 8836
[75 empty] | TE | 801/02-IV.B_1 | 9 | 340b | WC ženy | SO801/02#340B | DU | EDU_803/1-01 | 18 | 420 | Předsíň | 803/1-01#420 | [18 empty] | 8837
[75 empty] | TE | 801/02-IV.B_1 | 9 | 325b | Předsíň | SO801/02#325B | DU | EDU_803/1-01 | 18 | 419 | Chodba | 803/1-01#419 | [18 empty] | 8838
[75 empty] | TE | 801/02-IV.B_1 | 9 | 308b | Výtah UT 1000/1,6 | SO801/02#308B | DU | EDU_803/1-01 | 18 | 418 | Rozvodna NN | 803/1-01#418 | [18 empty] | 8839
[75 empty] | TE | 801/02-IV.B_1 | 4.8 | 258b | Sprchy | SO801/02#258B | DU | EDU_803/1-01 | 18 | 417 | Laboratoř | 803/1-01#417 | [18 empty] | 8840
[75 empty] | TE | 801/02-IV.B_1 | 4.8 | 249b | Chodba | SO801/02#249B | DU | EDU_803/1-01 | 18 | 415 | Kancelář | 803/1-01#415 | [18 empty] | 8841
[75 empty] | TE | 801/02-IV.B_1 | 4.8 | 221b | Zavážení I. kategorie | SO801/02#221B | DU | EDU_803/1-01 | 18 | 414 | WC ženy | 803/1-01#414 | [18 empty] | 8842
[75 empty] | TE | 801/02-IV.B_1 | 4.8 | 209b | Výtah MT 100/0,5 | SO801/02#209B | DU | EDU_803/1-01 | 18 | 413 | Předsíň WC ženy | 803/1-01#413 | [18 empty] | 8843
[75 empty] | TE | 801/02-IV.B_1 | 4.8 | 204b | Výtah UT 1000/1,6 | SO801/02#204B | DU | EDU_803/1-01 | 18 | 412 | Úklidová místnost | 803/1-01#412 | [18 empty] | 8844
[75 empty] | TE | 801/02-IV.B_1 | 0 | 151b | Sklad přístrojů RK | SO801/02#151B | DU | EDU_803/1-01 | 18 | 411 | Kancelář | 803/1-01#411 | [18 empty] | 8845
[75 empty] | TE | 801/02-IV.B_1 | 0 | 129b | Chodba | SO801/02#129B | DU | EDU_803/1-01 | 18 | 410 | Zasedací místnost | 803/1-01#410 | [18 empty] | 8846
[75 empty] | TE | 801/02-IV.B_1 | 0 | 108b | Výtah UT 1000/1,6 | SO801/02#108B | DU | EDU_803/1-01 | 18 | 409 | Kancelář | 803/1-01#409 | [18 empty] | 8847
[75 empty] | TE | 801/02-IV.B_1 | 38.4 | 1037b | Laboratoře tlaků a tlakových diferencí | SO801/02#1037B | DU | EDU_803/1-01 | 18 | 408 | Kancelář | 803/1-01#408 | [18 empty] | 8848
[75 empty] | TE | 801/02-IV.B_1 | 38.4 | 1025b | Laboratoř transportu | SO801/02#1025B | DU | EDU_803/1-01 | 18 | 407 | Sklad | 803/1-01#407 | [18 empty] | 8849
[75 empty] | TE | 801/02-IV.B_1 | 38.4 | 1017b | Archiv | SO801/02#1017B | DU | EDU_803/1-01 | 18 | 406 | Kancelář | 803/1-01#406 | [18 empty] | 8850
[75 empty] | TE | 801/02-IV.B_1 | 38.4 | 1002b | Schodiště | SO801/02#1002B | DU | EDU_803/1-01 | 18 | 405 | Kancelář | 803/1-01#405 | [18 empty] | 8851
[75 empty] | TE | 801/02-IV.B_1 | 17.4 | 528b | Šatna čistá (návštěvní šatna) | SO801/02#528B | DU | EDU_803/1-01 | 18 | 404 | Kancelář | 803/1-01#404 | [18 empty] | 8852
[75 empty] | TE | 801/02-IV.B_1 | 17.4 | 530b | Umývárna | SO801/02#530B | DU | EDU_803/1-01 | 18 | 403 | Předsíň | 803/1-01#403 | [18 empty] | 8853
[75 empty] | TE | 801/02-IV.B_1 | 17.4 | 523b | Rozvodna silnoproudu | SO801/02#523B | DU | EDU_803/1-01 | 18 | 402 | Archív | 803/1-01#402 | [18 empty] | 8854
[75 empty] | TE | 801/02-IV.B_1 | 17.4 | 520b | Předsíň WC muži | SO801/02#520B | DU | EDU_803/1-01 | 18 | 401 | Kancelář | 803/1-01#401 | [18 empty] | 8855
[75 empty] | TE | 801/02-IV.B_1 | 17.4 | 515b | Chodba | SO801/02#515B | DU | EDU_803/1-01 | 22.2 | 594 | Místnost VZT + ZTI | 803/1-01#594 | [18 empty] | 8856
[75 empty] | TE | 801/02-IV.B_1 | 17.4 | 510b | Předsíň | SO801/02#510B | DU | EDU_803/1-01 | 22.2 | 593 | Místnost ZTI | 803/1-01#593 | [18 empty] | 8857
[75 empty] | TE | 801/02-IV.B_1 | 17.4 | 506b | Výtah UT 1000/1,6 | SO801/02#506B | DU | EDU_803/1-01 | 22.2 | 592 | Místnost ZTI | 803/1-01#592 | [18 empty] | 8858
[75 empty] | TE | 801/02-IV.B_1 | 13.2 | 458b | Osušovna | SO801/02#458B | DU | EDU_803/1-01 | 22.2 | 591 | Místnost VZT + ZTI | 803/1-01#591 | [18 empty] | 8859
[75 empty] | TE | 801/02-IV.B_1 | 13.2 | 455b | Úklid | SO801/02#455B | DU | EDU_803/1-01 | 22.2 | 590 | Místnost VZT + ZTI | 803/1-01#590 | [18 empty] | 8860
[75 empty] | TE | 801/02-IV.B_1 | 13.2 | 450b | Vedoucí pro práci v prim. části | SO801/02#450B | DU | EDU_803/1-01 | 22.2 | 589 | Místnost ZTI | 803/1-01#589 | [18 empty] | 8861
[75 empty] | TE | 801/02-IV.B_1 | 13.2 | 446b | Pitná voda | SO801/02#446B | DU | EDU_803/1-01 | 22.2 | 587 | Místnost ZTI | 803/1-01#587 | [18 empty] | 8862
[75 empty] | TE | 801/02-IV.B_1 | 9 | 330b | Šatna nečistá muži | SO801/02#330B | DU | EDU_803/1-01 | 22.2 | 585 | Místnost ZTI | 803/1-01#585 | [18 empty] | 8863
[75 empty] | TE | 801/02-IV.B_1 | 9 | 321b | WC | SO801/02#321B | DU | EDU_803/1-01 | 22.2 | 584 | Místnost ZTI | 803/1-01#584 | [18 empty] | 8864
[75 empty] | TE | 801/02-IV.B_1 | 9 | 310b | Předsíň | SO801/02#310B | DU | EDU_803/1-01 | 22.2 | 582 | Místnost VZT + ZTI | 803/1-01#582 | [18 empty] | 8865
[75 empty] | TE | 801/02-IV.B_1 | 4.8 | 257b | Předsíň | SO801/02#257B | DU | EDU_803/1-01 | 22.2 | 581 | Místnost ZTI | 803/1-01#581 | [18 empty] | 8866
[75 empty] | TE | 801/02-IV.B_1 | 4.8 | 242b | Žehlírna | SO801/02#242B | DU | EDU_803/1-01 | 22.2 | 580 | Místnost VZT + ZTI | 803/1-01#580 | [18 empty] | 8867
[75 empty] | TE | 801/02-IV.B_1 | 30 | 849b | Laboratoř | SO801/02#849B | DU | EDU_803/1-01 | 22.2 | 552 | Strojovna výtahu | 803/1-01#552 | [18 empty] | 8868
[75 empty] | TE | 801/02-IV.B_1 | 30 | 835b | Předsíň | SO801/02#835B | DU | EDU_803/1-01 | 22.2 | 550 | WC ženy | 803/1-01#550 | [18 empty] | 8869
[75 empty] | TE | 801/02-IV.B_1 | 38.4 | 1026b | Kalibrace teploměrů | SO801/02#1026B | DU | EDU_803/1-01 | 22.2 | 549 | Předsíň WC ženy | 803/1-01#549 | [18 empty] | 8870
[75 empty] | TE | 801/02-IV.B_1 | 38.4 | 1010b | Chodba | SO801/02#1010B | DU | EDU_803/1-01 | 22.2 | 548 | WC muži | 803/1-01#548 | [18 empty] | 8871
[75 empty] | TE | 801/02-IV.B_1 | 34.2 | 941b | Technici údržby | SO801/02#941B | DU | EDU_803/1-01 | 22.2 | 546 | Předsíň WC muži | 803/1-01#546 | [18 empty] | 8872
[75 empty] | TE | 801/02-IV.B_1 | 34.2 | 933b | Sprchy | SO801/02#933B | DU | EDU_803/1-01 | 22.2 | 545 | Úklidová místnost | 803/1-01#545 | [18 empty] | 8873
[75 empty] | TE | 801/02-IV.B_1 | 34.2 | 910b | Kancelář | SO801/02#910B | DU | EDU_803/1-01 | 22.2 | 544 | Úklidová místnost | 803/1-01#544 | [18 empty] | 8874
[75 empty] | TE | 801/02-IV.B_1 | 25.8 | 704b | Výtah UT 1000/1,6 | SO801/02#704B | DU | EDU_803/1-01 | 22.2 | 543 | WC ženy | 803/1-01#543 | [18 empty] | 8875
[75 empty] | TE | 801/02-IV.B_1 | 21.6 | 646b | Laboratoř plynové chromatografie | SO801/02#646B | DU | EDU_803/1-01 | 22.2 | 542 | Předsíň WC ženy | 803/1-01#542 | [18 empty] | 8876
[75 empty] | TE | 801/02-IV.B_1 | 21.6 | 631b | Sklad | SO801/02#631B | DU | EDU_803/1-01 | 22.2 | 541 | WC muži | 803/1-01#541 | [18 empty] | 8877
[75 empty] | TE | 801/02-IV.B_1 | 21.6 | 613b | Předsíň WC muži | SO801/02#613B | DU | EDU_803/1-01 | 22.2 | 540 | Pisoár | 803/1-01#540 | [18 empty] | 8878
[75 empty] | TE | 801/02-IV.B_1 | 13.2 | 443b | Chodba | SO801/02#443B | DU | EDU_803/1-01 | 22.2 | 539 | Předsíň WC muži | 803/1-01#539 | [18 empty] | 8879
[75 empty] | TE | 801/02-IV.B_1 | 43.3 | 1108b | Místnost pro VZT | SO801/02#1108B | DU | EDU_803/1-01 | 22.2 | 537b | Chodba | 803/1-01#537B | [18 empty] | 8880
[75 empty] | TE | 801/02-IV.B_1 | 43.3 | 1106b | Strojovna VZT | SO801/02#1106B | DU | EDU_803/1-01 | 22.2 | 537 | Chodba | 803/1-01#537 | [18 empty] | 8881
[75 empty] | TE | 801/02-IV.B_1 | 38.4 | 1055b | Místnost ASŘTP | SO801/02#1055B | DU | EDU_803/1-01 | 22.2 | 536a | Chodba | 803/1-01#536A | [18 empty] | 8882
[75 empty] | TE | 801/02-IV.B_1 | 38.4 | 1054b | Úklid | SO801/02#1054B | DU | EDU_803/1-01 | 22.2 | 536 | Chodba | 803/1-01#536 | [18 empty] | 8883
[75 empty] | TE | 801/02-IV.B_1 | 38.4 | 1045b | Sklad | SO801/02#1045B | DU | EDU_803/1-01 | 22.2 | 535 | Chodba | 803/1-01#535 | [18 empty] | 8884
[75 empty] | TE | 801/02-IV.B_1 | 38.4 | 1043b | Chodba | SO801/02#1043B | DU | EDU_803/1-01 | 22.2 | 534 | Rozvodna slaboproud | 803/1-01#534 | [18 empty] | 8885
[75 empty] | TE | 801/02-IV.B_1 | 38.4 | 1042b | Strojovna VZT | SO801/02#1042B | DU | EDU_803/1-01 | 22.2 | 533 | Rozvodna NN | 803/1-01#533 | [18 empty] | 8886
[75 empty] | TE | 801/02-IV.B_1 | 38.4 | 1040b | Sklad laboratoře tlaků a tlakových diferencí | SO801/02#1040B | DU | EDU_803/1-01 | 22.2 | 532 | Kancelář | 803/1-01#532 | [18 empty] | 8887
[75 empty] | TE | 801/02-IV.B_1 | 38.4 | 1039b | Kancelář mistra | SO801/02#1039B | DU | EDU_803/1-01 | 22.2 | 531 | Dílna | 803/1-01#531 | [18 empty] | 8888
[75 empty] | TE | 801/02-IV.B_1 | 38.4 | 1036b | Chemická laboratoř | SO801/02#1036B | DU | EDU_803/1-01 | 22.2 | 530 | Sklad chemikálií | 803/1-01#530 | [18 empty] | 8889
[75 empty] | TE | 801/02-IV.B_1 | 38.4 | 1035b | Chodba | SO801/02#1035B | DU | EDU_803/1-01 | 22.2 | 529 | Sklad a umývárna skla | 803/1-01#529 | [18 empty] | 8890
[75 empty] | TE | 801/02-IV.B_1 | 38.4 | 1030b | WC muži | SO801/02#1030B | DU | EDU_803/1-01 | 22.2 | 528a | Laboratoř | 803/1-01#528A | [18 empty] | 8891
[75 empty] | TE | 801/02-IV.B_1 | 38.4 | 1029b | Předsíň WC muži | SO801/02#1029B | DU | EDU_803/1-01 | 22.2 | 528 | Zasedací místnost | 803/1-01#528 | [18 empty] | 8892
[75 empty] | TE | 801/02-IV.B_1 | 38.4 | 1027b | Montáž teploměrů | SO801/02#1027B | DU | EDU_803/1-01 | 22.2 | 527 | Laboratoř | 803/1-01#527 | [18 empty] | 8893
[75 empty] | TE | 801/02-IV.B_1 | 38.4 | 1024b | Rozvodna | SO801/02#1024B | DU | EDU_803/1-01 | 22.2 | 526 | Šatna ženy | 803/1-01#526 | [18 empty] | 8894
[75 empty] | TE | 801/02-IV.B_1 | 38.4 | 1022b | Laboratoř ochrany reaktoru | SO801/02#1022B | DU | EDU_803/1-01 | 22.2 | 525 | Laboratoř fyzikální chemie | 803/1-01#525 | [18 empty] | 8895
[75 empty] | TE | 801/02-IV.B_1 | 38.4 | 1020b | Sklad | SO801/02#1020B | DU | EDU_803/1-01 | 22.2 | 524 | Váhovna | 803/1-01#524 | [18 empty] | 8896
[75 empty] | TE | 801/02-IV.B_1 | 38.4 | 1014b | Předsíň WC ženy | SO801/02#1014B | DU | EDU_803/1-01 | 22.2 | 523 | Kuchyňka | 803/1-01#523 | [18 empty] | 8897
[75 empty] | TE | 801/02-IV.B_1 | 38.4 | 1013b | WC muži | SO801/02#1013B | DU | EDU_803/1-01 | 22.2 | 522 | Laboratoř olejů a plynů | 803/1-01#522 | [18 empty] | 8898
[75 empty] | TE | 801/02-IV.B_1 | 38.4 | 1011b | Předsíň | SO801/02#1011B | DU | EDU_803/1-01 | 22.2 | 521b | Předsíň | 803/1-01#521B | [18 empty] | 8899
[75 empty] | TE | 801/02-IV.B_1 | 38.4 | 1009b | Výtah MT 100/0,5 | SO801/02#1009B | DU | EDU_803/1-01 | 22.2 | 521a | Denní místnost | 803/1-01#521A | [18 empty] | 8900
[75 empty] | TE | 801/02-IV.B_1 | 38.4 | 1008b | Výtah UT 1000/1,6 | SO801/02#1008B | DU | EDU_803/1-01 | 22.2 | 521 | Šatna | 803/1-01#521 | [18 empty] | 8901
[75 empty] | TE | 801/02-IV.B_1 | 38.4 | 1006b | Výtah UT 1000/1,6 | SO801/02#1006B | DU | EDU_803/1-01 | 22.2 | 519 | Rozvodna NN | 803/1-01#519 | [18 empty] | 8902
[75 empty] | TE | 801/02-IV.B_1 | 38.4 | 1003b | Schodiště | SO801/02#1003B | DU | EDU_803/1-01 | 22.2 | 518 | Kancelář | 803/1-01#518 | [18 empty] | 8903
[75 empty] | TE | 801/02-IV.B_1 | 38.4 | 1001b | Schodiště | SO801/02#1001B | DU | EDU_803/1-01 | 22.2 | 517 | Denní místnost | 803/1-01#517 | [18 empty] | 8904
[75 empty] | TE | 801/02-IV.B_1 | 34.2 | 953b | Předsíň | SO801/02#953B | DU | EDU_803/1-01 | 22.2 | 516 | Laboratoř vody | 803/1-01#516 | [18 empty] | 8905
[75 empty] | TE | 801/02-IV.B_1 | 34.2 | 950b | Osušovna | SO801/02#950B | DU | EDU_803/1-01 | 22.2 | 515 | Sklad chemikálií | 803/1-01#515 | [18 empty] | 8906
[75 empty] | TE | 801/02-IV.B_1 | 34.2 | 948b | Předsíň WC muži | SO801/02#948B | DU | EDU_803/1-01 | 22.2 | 514 | Kancelář vedoucího | 803/1-01#514 | [18 empty] | 8907
[75 empty] | TE | 801/02-IV.B_1 | 34.2 | 947b | WC muži | SO801/02#947B | DU | EDU_803/1-01 | 22.2 | 512 | Sklad | 803/1-01#512 | [18 empty] | 8908
[75 empty] | TE | 801/02-IV.B_1 | 34.2 | 945b | Předsíň WC ženy | SO801/02#945B | DU | EDU_803/1-01 | 22.2 | 511 | Předsíň | 803/1-01#511 | [18 empty] | 8909
[75 empty] | TE | 801/02-IV.B_1 | 34.2 | 940b | Technici údržby | SO801/02#940B | DU | EDU_803/1-01 | 22.2 | 510A | Kancelář | 803/1-01#510A | [18 empty] | 8910
[75 empty] | TE | 801/02-IV.B_1 | 34.2 | 939b | Údržba elektro | SO801/02#939B | DU | EDU_803/1-01 | 22.2 | 510 | Spektofotometrická laboratoř | 803/1-01#510 | [18 empty] | 8911
[75 empty] | TE | 801/02-IV.B_1 | 34.2 | 937b | Předsíň | SO801/02#937B | DU | EDU_803/1-01 | 22.2 | 509 | Temná komora | 803/1-01#509 | [18 empty] | 8912
[75 empty] | TE | 801/02-IV.B_1 | 34.2 | 936b | Chodba | SO801/02#936B | DU | EDU_803/1-01 | 22.2 | 508 | Předsíň | 803/1-01#508 | [18 empty] | 8913
[75 empty] | TE | 801/02-IV.B_1 | 34.2 | 935b | Kancelář | SO801/02#935B | DU | EDU_803/1-01 | 22.2 | 507 | Laboratoř RaO | 803/1-01#507 | [18 empty] | 8914
[75 empty] | TE | 801/02-IV.B_1 | 34.2 | 934b | Chodba | SO801/02#934B | DU | EDU_803/1-01 | 22.2 | 506 | Předsíň | 803/1-01#506 | [18 empty] | 8915
[75 empty] | TE | 801/02-IV.B_1 | 34.2 | 931b | Sklad RK - OOPP | SO801/02#931B | DU | EDU_803/1-01 | 22.2 | 505 | Váhovna | 803/1-01#505 | [18 empty] | 8916
[75 empty] | TE | 801/02-IV.B_1 | 34.2 | 930b | Osušovna | SO801/02#930B | DU | EDU_803/1-01 | 22.2 | 504 | Fyzikálněchemická laboratoř | 803/1-01#504 | [18 empty] | 8917
[75 empty] | TE | 801/02-IV.B_1 | 34.2 | 929b | Umývárna | SO801/02#929B | DU | EDU_803/1-01 | 22.2 | 503 | Sklad | 803/1-01#503 | [18 empty] | 8918
[75 empty] | TE | 801/02-IV.B_1 | 34.2 | 924b | Rozvodna slaboproudu | SO801/02#924B | DU | EDU_803/1-01 | 22.2 | 502 | Kancelář | 803/1-01#502 | [18 empty] | 8919
[75 empty] | TE | 801/02-IV.B_1 | 34.2 | 923b | Rozvodna silnoproudu | SO801/02#923B | DU | EDU_803/1-01 | 22.2 | 501 | Směnová místnost DEKO | 803/1-01#501 | [18 empty] | 8920
[75 empty] | TE | 801/02-IV.B_1 | 34.2 | 921b | Šatnář | SO801/02#921B | DU | EDU_803/1-01 | 9.6 | 238 | Zádveří | 803/1-01#238 | [18 empty] | 8921
[75 empty] | TE | 801/02-IV.B_1 | 34.2 | 920b | Sklad nečistého prádla | SO801/02#920B | DU | EDU_803/1-01 | 9.6 | 239 | Chodba | 803/1-01#239 | [18 empty] | 8922
[75 empty] | TE | 801/02-IV.B_1 | 34.2 | 915b | Předsíň | SO801/02#915B | DU | EDU_803/1-01 | 9.6 | 209 | Předsíň | 803/1-01#209 | [18 empty] | 8923
[75 empty] | TE | 801/02-IV.B_1 | 34.2 | 914b | Chodba | SO801/02#914B | DU | EDU_803/1-01 | 9.6 | 237 | Úklidová místnost | 803/1-01#237 | [18 empty] | 8924
[75 empty] | TE | 801/02-IV.B_1 | 34.2 | 911b | Předsíň WC muži | SO801/02#911B | DU | EDU_803/1-01 | 9.6 | 216 | Denní místnost | 803/1-01#216 | [18 empty] | 8925
[75 empty] | TE | 801/02-IV.B_1 | 34.2 | 909b | Výtah MT 100/0,5 | SO801/02#909B | DU | EDU_803/1-01 | 9.6 | 294 | Místnost VTZ + ZTI | 803/1-01#294 | [18 empty] | 8926
[75 empty] | TE | 801/02-IV.B_1 | 34.2 | 908b | Výtah UT 1000/1,6 | SO801/02#908B | DU | EDU_803/1-01 | 9.6 | 292 | Místnost ZTI | 803/1-01#292 | [18 empty] | 8927
[75 empty] | TE | 801/02-IV.B_1 | 34.2 | 904b | Výtah UT 1000/1,6 | SO801/02#904B | DU | EDU_803/1-01 | 9.6 | 291 | Místnost VZT | 803/1-01#291 | [18 empty] | 8928
[75 empty] | TE | 801/02-IV.B_1 | 34.2 | 901b | Schodiště | SO801/02#901B | DU | EDU_803/1-01 | 9.6 | 290 | Místnost ZTI | 803/1-01#290 | [18 empty] | 8929
[75 empty] | TE | 801/02-IV.B_1 | 30 | 857b | Místnost ASŘTP | SO801/02#857B | DU | EDU_803/1-01 | 9.6 | 288 | Místnost VTZ + ZTI | 803/1-01#288 | [18 empty] | 8930
[75 empty] | TE | 801/02-IV.B_1 | 17.4 | 531b | Předsíň | SO801/02#531B | DU | EDU_803/1-01 | 9.6 | 285 | Místnost ZTI | 803/1-01#285 | [18 empty] | 8931
[75 empty] | TE | 801/02-IV.B_1 | 17.4 | 529b | Nečistá šatna | SO801/02#529B | DU | EDU_803/1-01 | 9.6 | 284 | Místnost ZTI | 803/1-01#284 | [18 empty] | 8932
[75 empty] | TE | 801/02-IV.B_1 | 17.4 | 525b | WC muži | SO801/02#525B | DU | EDU_803/1-01 | 9.6 | 282 | Místnost VTZ + ZTI | 803/1-01#282 | [18 empty] | 8933
[75 empty] | TE | 801/02-IV.B_1 | 17.4 | 522b | Havarijní sprchy | SO801/02#522B | DU | EDU_803/1-01 | 9.6 | 281 | Místnost ZTI | 803/1-01#281 | [18 empty] | 8934
[75 empty] | TE | 801/02-IV.B_1 | 17.4 | 519b | Šatnář | SO801/02#519B | DU | EDU_803/1-01 | 9.6 | 280 | Místnost VTZ + ZTI | 803/1-01#280 | [18 empty] | 8935
[75 empty] | TE | 801/02-IV.B_1 | 17.4 | 518b | Předsíň | SO801/02#518B | DU | EDU_803/1-01 | 9.6 | 251 | Rozvodna slaboproud | 803/1-01#251 | [18 empty] | 8936
[75 empty] | TE | 801/02-IV.B_1 | 17.4 | 511b | Chodba | SO801/02#511B | DU | EDU_803/1-01 | 9.6 | 250 | WC | 803/1-01#250 | [18 empty] | 8937
[75 empty] | TE | 801/02-IV.B_1 | 17.4 | 509b | Výtah MT 100/0,5 | SO801/02#509B | DU | EDU_803/1-01 | 9.6 | 249 | Předsíň WC muži | 803/1-01#249 | [18 empty] | 8938
[75 empty] | TE | 801/02-IV.B_1 | 17.4 | 508b | Výtah UT 1000/1,6 | SO801/02#508B | DU | EDU_803/1-01 | 9.6 | 248 | WC | 803/1-01#248 | [18 empty] | 8939
[75 empty] | TE | 801/02-IV.B_1 | 17.4 | 502b | Schodiště | SO801/02#502B | DU | EDU_803/1-01 | 9.6 | 247 | Předsíň WC ženy | 803/1-01#247 | [18 empty] | 8940
[75 empty] | TE | 801/02-IV.B_1 | 13.2 | 460b | Předsíň | SO801/02#460B | DU | EDU_803/1-01 | 9.6 | 246 | Úklidová místnost | 803/1-01#246 | [18 empty] | 8941
[75 empty] | TE | 801/02-IV.B_1 | 13.2 | 453b | Nečistá šatna ženy | SO801/02#453B | DU | EDU_803/1-01 | 9.6 | 245 | Chodba | 803/1-01#245 | [18 empty] | 8942
[75 empty] | TE | 801/02-IV.B_1 | 21.6 | 645b/2 | Kancelář obsluhy | SO801/02#645B/2 | DU | EDU_803/1-01 | 9.6 | 244a | Chodba | 803/1-01#244A | [18 empty] | 8943
[75 empty] | TE | 801/02-IV.B_1 | 21.6 | 645b/1 | Kancelář obsluhy | SO801/02#645B/1 | DU | EDU_803/1-01 | 9.6 | 244 | Chodba | 803/1-01#244 | [18 empty] | 8944
[75 empty] | TE | 801/02-IV.B_1 | 21.6 | 636b/3 | Předsíň | SO801/02#636B/3 | DU | EDU_803/1-01 | 9.6 | 243 | Rozvodna NN | 803/1-01#243 | [18 empty] | 8945
[75 empty] | TE | 801/02-IV.B_1 | 21.6 | 636b/2 | Chodba | SO801/02#636B/2 | DU | EDU_803/1-01 | 9.6 | 242 | Rozvodna NN | 803/1-01#242 | [18 empty] | 8946
[75 empty] | TE | 801/02-IV.B_1 | 21.6 | 635b/1 | Analytická laboratoř | SO801/02#635B/1 | DU | EDU_803/1-01 | 9.6 | 241 | Sklad | 803/1-01#241 | [18 empty] | 8947
[75 empty] | TE | 801/02-IV.B_1 | 17.4 | 554b/2 | Chodba | SO801/02#554B/2 | DU | EDU_803/1-01 | 9.6 | 240 | Úklidová místnost | 803/1-01#240 | [18 empty] | 8948
[75 empty] | TE | 801/02-IV.B_1 | 17.4 | 554b/1 | Chodba | SO801/02#554B/1 | DU | EDU_803/1-01 | 9.6 | 236 | Umývárna | 803/1-01#236 | [18 empty] | 8949
[75 empty] | TE | 801/02-IV.B_1 | 17.4 | 548b/2 | Kancelář obsluhy | SO801/02#548B/2 | DU | EDU_803/1-01 | 9.6 | 235 | Havarijní sprcha | 803/1-01#235 | [18 empty] | 8950
[75 empty] | TE | 801/02-IV.B_1 | 17.4 | 548b/1 | Kancelář obsluhy | SO801/02#548B/1 | DU | EDU_803/1-01 | 9.6 | 234 | Předsíň | 803/1-01#234 | [18 empty] | 8951
[75 empty] | TE | 801/02-IV.B_1 | 17.4 | 547b/2 | Kancelář obsluhy | SO801/02#547B/2 | DU | EDU_803/1-01 | 9.6 | 233 | Předsíň WC muži | 803/1-01#233 | [18 empty] | 8952
[75 empty] | TE | 801/02-IV.B_1 | 17.4 | 513b/3 | Chodba | SO801/02#513B/3 | DU | EDU_803/1-01 | 9.6 | 232 | WC | 803/1-01#232 | [18 empty] | 8953
[75 empty] | TE | 801/02-IV.B_1 | 17.4 | 513b/2 | Chodba | SO801/02#513B/2 | DU | EDU_803/1-01 | 9.6 | 231 | Kuchyňka | 803/1-01#231 | [18 empty] | 8954
[75 empty] | TE | 801/02-IV.B_1 | 17.4 | 513b/1 | Chodba | SO801/02#513B/1 | DU | EDU_803/1-01 | 9.6 | 230 | Předsíň RK | 803/1-01#230 | [18 empty] | 8955
[75 empty] | TE | 801/02-IV.B_1 | 13.2 | 427b/1 | Laboratoř RK | SO801/02#427B/1 | DU | EDU_803/1-01 | 9.6 | 229 | Šatna | 803/1-01#229 | [18 empty] | 8956
[75 empty] | TE | 801/02-IV.B_1 | 13.2 | 417/1b | Předsíň | SO801/02#417/1B | DU | EDU_803/1-01 | 9.6 | 228 | Sklad | 803/1-01#228 | [18 empty] | 8957
[75 empty] | TE | 801/02-IV.B_1 | 43.3 | 1104b | Strojovna výtahu MT 100/0,5 | SO801/02#1104B | DU | EDU_803/1-01 | 9.6 | 227 | WC | 803/1-01#227 | [18 empty] | 8958
[75 empty] | TE | 801/02-IV.B_1 | 43.3 | 1103b | Strojovna výtahu UT 1000/1,6 | SO801/02#1103B | DU | EDU_803/1-01 | 9.6 | 226 | Pisoár | 803/1-01#226 | [18 empty] | 8959
[75 empty] | TE | 801/02-IV.B_1 | 43.3 | 1101b | Strojovna výtahu UT 1000/1,6 | SO801/02#1101B | DU | EDU_803/1-01 | 9.6 | 225 | Předsíň WC muži | 803/1-01#225 | [18 empty] | 8960
[75 empty] | TE | 801/02-IV.B_1 | 38.4 | 1053b | Chodba | SO801/02#1053B | DU | EDU_803/1-01 | 9.6 | 224 | Předsíň | 803/1-01#224 | [18 empty] | 8961
[75 empty] | TE | 801/02-IV.B_1 | 38.4 | 1051b | Rozvodna slaboproudu | SO801/02#1051B | DU | EDU_803/1-01 | 9.6 | 223A | WC | 803/1-01#223A | [18 empty] | 8962
[75 empty] | TE | 801/02-IV.B_1 | 38.4 | 1050b | Rozvodna silnoproudu | SO801/02#1050B | DU | EDU_803/1-01 | 9.6 | 223 | Umývárna | 803/1-01#223 | [18 empty] | 8963
[75 empty] | TE | 801/02-IV.B_1 | 38.4 | 1049b | Sklad | SO801/02#1049B | DU | EDU_803/1-01 | 9.6 | 222A | Předsíň | 803/1-01#222A | [18 empty] | 8964
[75 empty] | TE | 801/02-IV.B_1 | 38.4 | 1048b | Laboratoř kalibrace | SO801/02#1048B | DU | EDU_803/1-01 | 9.6 | 222 | Šatna | 803/1-01#222 | [18 empty] | 8965
[75 empty] | TE | 801/02-IV.B_1 | 38.4 | 1046b | Sklad | SO801/02#1046B | DU | EDU_803/1-01 | 9.6 | 221a | Předsíň | 803/1-01#221A | [18 empty] | 8966
[75 empty] | TE | 801/02-IV.B_1 | 17.4 | 526b | Předsíň WC muži | SO801/02#526B | DU | EDU_803/1-01 | 9.6 | 221 | Šatna | 803/1-01#221 | [18 empty] | 8967
[75 empty] | TE | 801/02-IV.B_1 | 13.2 | 456b | Místnost pro instruktáže | SO801/02#456B | DU | EDU_803/1-01 | 9.6 | 220 | měřící místnost | 803/1-01#220 | [18 empty] | 8968
[75 empty] | TE | 801/02-IV.B_1 | 13.2 | 444b | WC ženy | SO801/02#444B | DU | EDU_803/1-01 | 9.6 | 219 | Šatna | 803/1-01#219 | [18 empty] | 8969
[75 empty] | TE | 801/02-IV.B_1 | 13.2 | 416b | Chodba | SO801/02#416B | DU | EDU_803/1-01 | 9.6 | 218 | Předsíň | 803/1-01#218 | [18 empty] | 8970
[75 empty] | TE | 801/02-IV.B_1 | 13.2 | 408b | Výtah UT 1000/1,6 | SO801/02#408B | DU | EDU_803/1-01 | 9.6 | 217 | Předsíň | 803/1-01#217 | [18 empty] | 8971
[75 empty] | TE | 801/02-IV.B_1 | 4.8 | 236b | WC ženy | SO801/02#236B | DU | EDU_803/1-01 | 9.6 | 215 | Kuchyňka | 803/1-01#215 | [18 empty] | 8972
[75 empty] | TE | 801/02-IV.B_1 | 4.8 | 233b | Předsíň WC muži | SO801/02#233B | DU | EDU_803/1-01 | 9.6 | 214 | Šatna | 803/1-01#214 | [18 empty] | 8973
[75 empty] | TE | 801/02-IV.B_1 | 4.8 | 226b | Chodba | SO801/02#226B | DU | EDU_803/1-01 | 9.6 | 213 | Sklad | 803/1-01#213 | [18 empty] | 8974
[75 empty] | TE | 801/02-IV.B_1 | 4.8 | 219b | Sklad prádla I. kategorie | SO801/02#219B | DU | EDU_803/1-01 | 9.6 | 212 | WC | 803/1-01#212 | [18 empty] | 8975
[75 empty] | TE | 801/02-IV.B_1 | 4.8 | 201b | Schodiště | SO801/02#201B | DU | EDU_803/1-01 | 9.6 | 211 | pisoár | 803/1-01#211 | [18 empty] | 8976
[75 empty] | TE | 801/02-IV.B_1 | 0 | 154b | AT stanice | SO801/02#154B | DU | EDU_803/1-01 | 9.6 | 210 | Předsíň WC muži | 803/1-01#210 | [18 empty] | 8977
[75 empty] | TE | 801/02-IV.B_1 | 30 | 852b | Předsíň | SO801/02#852B | DU | EDU_803/1-01 | 9.6 | 208 | Umývárna | 803/1-01#208 | [18 empty] | 8978
[75 empty] | TE | 801/02-IV.B_1 | 30 | 847b | Sklad | SO801/02#847B | DU | EDU_803/1-01 | 9.6 | 207 | Šatna | 803/1-01#207 | [18 empty] | 8979
[75 empty] | TE | 801/02-IV.B_1 | 30 | 843b | Vyhodnocovací místnost | SO801/02#843B | DU | EDU_803/1-01 | 9.6 | 206 | Šatna | 803/1-01#206 | [18 empty] | 8980
[75 empty] | TE | 801/02-IV.B_1 | 30 | 840b | Pitná voda | SO801/02#840B | DU | EDU_803/1-01 | 9.6 | 205a | Chodba | 803/1-01#205A | [18 empty] | 8981
[75 empty] | TE | 801/02-IV.B_1 | 30 | 834b | Chodba | SO801/02#834B | DU | EDU_803/1-01 | 9.6 | 205 | Chodba | 803/1-01#205 | [18 empty] | 8982
[75 empty] | TE | 801/02-IV.B_1 | 30 | 831b | Chodba | SO801/02#831B | DU | EDU_803/1-01 | 9.6 | 204 | Kancelář | 803/1-01#204 | [18 empty] | 8983
[75 empty] | TE | 801/02-IV.B_1 | 30 | 814b | Chodba | SO801/02#814B | DU | EDU_803/1-01 | 9.6 | 203 | Kancelář | 803/1-01#203 | [18 empty] | 8984
[75 empty] | TE | 801/02-IV.B_1 | 30 | 812b | Chodba | SO801/02#812B | DU | EDU_803/1-01 | 9.6 | 202 | Kancelář | 803/1-01#202 | [18 empty] | 8985
[75 empty] | TE | 801/02-IV.B_1 | 0 | 144b | Předsíň WC ženy | SO801/02#144B | DU | EDU_803/1-01 | 9.6 | 201 | Kancelář | 803/1-01#201 | [18 empty] | 8986
[75 empty] | TE | 801/02-IV.B_1 | 4.8 | 218b | Sklad prádla I. kategorie | SO801/02#218B | DU | EDU_803/1-01 | -5.7 | 3 | Sklad CO | 803/1-01#03 | [18 empty] | 8987
[75 empty] | TE | 801/02-IV.B_1 | 13.2 | 452b | Mistr | SO801/02#452B | DU | EDU_803/1-01 | -5.7 | 2 | Schodiště | 803/1-01#2 | [18 empty] | 8988
[75 empty] | TE | 801/02-IV.B_1 | 13.2 | 451b | Předsíň | SO801/02#451B | DU | EDU_803/1-01 | -5.7 | 1 | Schodiště | 803/1-01#1 | [18 empty] | 8989
[75 empty] | TE | 801/02-IV.B_1 | 13.2 | 441b | Předsíň WC ženy | SO801/02#441B | DU | EDU_803/1-01 | -5.7 | 9 | Předsíň WC | 803/1-01#09 | [18 empty] | 8990
[75 empty] | TE | 801/02-IV.B_1 | 13.2 | 440b | Předsíň WC muži | SO801/02#440B | DU | EDU_803/1-01 | -5.7 | 8 | WC | 803/1-01#08 | [18 empty] | 8991
[75 empty] | TE | 801/02-IV.B_1 | 13.2 | 439b | WC ženy | SO801/02#439B | DU | EDU_803/1-01 | -5.7 | 7 | Chodba | 803/1-01#07 | [18 empty] | 8992
[75 empty] | TE | 801/02-IV.B_1 | 13.2 | 436b | Sklad a výdej čistého prádla | SO801/02#436B | DU | EDU_803/1-01 | -5.7 | 6 | Schodiště | 803/1-01#06 | [18 empty] | 8993
[75 empty] | TE | 801/02-IV.B_1 | 13.2 | 433b | Osušení | SO801/02#433B | DU | EDU_803/1-01 | -5.7 | 4 | Výměníková stanice | 803/1-01#04 | [18 empty] | 8994
[75 empty] | TE | 801/02-IV.B_1 | 13.2 | 431b | Čistá šatna ženy | SO801/02#431B | DU | EDU_803/1-01 | -5.7 | 22 | Šachta VTZ | 803/1-01#022 | [18 empty] | 8995
[75 empty] | TE | 801/02-IV.B_1 | 13.2 | 430b | Předsíň | SO801/02#430B | DU | EDU_803/1-01 | -5.7 | 21 | Výtahová šachta | 803/1-01#021 | [18 empty] | 8996
[75 empty] | TE | 801/02-IV.B_1 | 13.2 | 429b | Chodba | SO801/02#429B | DU | EDU_803/1-01 | -5.7 | 20 | Výtah MT 100/0,5 | 803/1-01#020 | [18 empty] | 8997
[75 empty] | TE | 801/02-IV.B_1 | 13.2 | 428b | Sklad RK | SO801/02#428B | DU | EDU_803/1-01 | -5.7 | 2 | Sklad CO | 803/1-01#02 | [18 empty] | 8998
[75 empty] | TE | 801/02-IV.B_1 | 13.2 | 425b | Rezerva | SO801/02#425B | DU | EDU_803/1-01 | -5.7 | 19 | Výtah TOV 320 | 803/1-01#019 | [18 empty] | 8999
[75 empty] | TE | 801/02-IV.B_1 | 13.2 | 424b | Rozvodna slaboproudu | SO801/02#424B | DU | EDU_803/1-01 | -5.7 | 18 | Výtah TONV 500 | 803/1-01#018 | [18 empty] | 9000
[75 empty] | TE | 801/02-IV.B_1 | 13.2 | 422b | Chodba | SO801/02#422B | DU | EDU_803/1-01 | -5.7 | 17 | Výtah TOV 320 | 803/1-01#017 | [18 empty] | 9001
[75 empty] | TE | 801/02-IV.B_1 | 13.2 | 419b | WC ženy | SO801/02#419B | DU | EDU_803/1-01 | -5.7 | 16 | Místnost nádrží odpadních vod | 803/1-01#016 | [18 empty] | 9002
[75 empty] | TE | 801/02-IV.B_1 | 13.2 | 414b | WC RK | SO801/02#414B | DU | EDU_803/1-01 | -5.7 | 15 | Chodba | 803/1-01#015 | [18 empty] | 9003
[75 empty] | TE | 801/02-IV.B_1 | 13.2 | 413b | Předsíň WC | SO801/02#413B | DU | EDU_803/1-01 | -5.7 | 14 | Cejchovna | 803/1-01#014 | [18 empty] | 9004
[75 empty] | TE | 801/02-IV.B_1 | 13.2 | 412b | WC ženy | SO801/02#412B | DU | EDU_803/1-01 | -5.7 | 13 | Ovládací místnost | 803/1-01#013 | [18 empty] | 9005
[75 empty] | TE | 801/02-IV.B_1 | 13.2 | 410b | Předsíň | SO801/02#410B | DU | EDU_803/1-01 | -5.7 | 12 | Sklad | 803/1-01#012 | [18 empty] | 9006
[75 empty] | TE | 801/02-IV.B_1 | 13.2 | 409b | Výtah MT 100/0,5 | SO801/02#409B | DU | EDU_803/1-01 | -5.7 | 11 | Manipulační prostor | 803/1-01#011 | [18 empty] | 9007
[75 empty] | TE | 801/02-IV.B_1 | 13.2 | 403b | Schodiště | SO801/02#403B | DU | EDU_803/1-01 | -5.7 | 10 | Sklad radioaktivních zářičů | 803/1-01#010 | [18 empty] | 9008
[75 empty] | TE | 801/02-IV.B_1 | 13.2 | 402b | Schodiště | SO801/02#402B | DU | EDU_803/1-01 | -5.7 | 1 | Chodba | 803/1-01#01 | [18 empty] | 9009
[75 empty] | TE | 801/02-IV.B_1 | 9 | 353b | Předsíň | SO801/02#353B | DU | EDU_803/1-01 | 4.8 | 186 | Místnost ZTI | 803/1-01#186 | [18 empty] | 9010
[75 empty] | TE | 801/02-IV.B_1 | 9 | 352b | Úklid | SO801/02#352B | DU | EDU_803/1-01 | 4.8 | 118 | Střecha nad vstupem do cejchovny(dle FM) | 803/1-01#118 | [18 empty] | 9011
[75 empty] | TE | 801/02-IV.B_1 | 9 | 348b | Sklad RK | SO801/02#348B | DU | EDU_803/1-01 | 4.8 | 105 | Rozvodna NN | 803/1-01#105 | [18 empty] | 9012
[75 empty] | TE | 801/02-IV.B_1 | 9 | 346/2b | Kancelář RK | SO801/02#346/2B | DU | EDU_803/1-01 | 4.8 | 194 | Místnost ZTI | 803/1-01#194 | [18 empty] | 9013
[75 empty] | TE | 801/02-IV.B_1 | 9 | 346/1b | Kancelář RK | SO801/02#346/1B | DU | EDU_803/1-01 | 4.8 | 107 | Rozvodna NN | 803/1-01#107 | [18 empty] | 9014
[75 empty] | TE | 801/02-IV.B_1 | 9 | 345/2b | Kancelář RK | SO801/02#345/2B | DU | EDU_803/1-01 | 4.8 | 196 | Místnost ZTI | 803/1-01#196 | [18 empty] | 9015
[75 empty] | TE | 801/02-IV.B_1 | 9 | 343b | Denní místnost | SO801/02#343B | DU | EDU_803/1-01 | 4.8 | 193 | Místnost ZTI | 803/1-01#193 | [18 empty] | 9016
[75 empty] | TE | 801/02-IV.B_1 | 9 | 341b | Pitná voda | SO801/02#341B | DU | EDU_803/1-01 | 4.8 | 192 | Místnost ZTI | 803/1-01#192 | [18 empty] | 9017
[75 empty] | TE | 801/02-IV.B_1 | 9 | 339b | Předsíň WC ženy | SO801/02#339B | DU | EDU_803/1-01 | 4.8 | 191 | Místnost ZTI | 803/1-01#191 | [18 empty] | 9018
[75 empty] | TE | 801/02-IV.B_1 | 9 | 337b | Předsíň WC muži | SO801/02#337B | DU | EDU_803/1-01 | 4.8 | 190 | Místnost ZTI | 803/1-01#190 | [18 empty] | 9019
[75 empty] | TE | 801/02-IV.B_1 | 9 | 335b | Osušení | SO801/02#335B | DU | EDU_803/1-01 | 4.8 | 189 | Místnost ZTI | 803/1-01#189 | [18 empty] | 9020
[75 empty] | TE | 801/02-IV.B_1 | 9 | 332b | Sprchy | SO801/02#332B | DU | EDU_803/1-01 | 4.8 | 188 | Místnost ZTI | 803/1-01#188 | [18 empty] | 9021
[75 empty] | TE | 801/02-IV.B_1 | 9 | 331b | Umývárna | SO801/02#331B | DU | EDU_803/1-01 | 4.8 | 187 | Místnost ZTI | 803/1-01#187 | [18 empty] | 9022
[75 empty] | TE | 801/02-IV.B_1 | 9 | 329b | Šatna čistá muži | SO801/02#329B | DU | EDU_803/1-01 | 4.8 | 185 | Místnost ZTI | 803/1-01#185 | [18 empty] | 9023
[75 empty] | TE | 801/02-IV.B_1 | 9 | 328b | WC muži | SO801/02#328B | DU | EDU_803/1-01 | 4.8 | 184 | Místnost ZTI | 803/1-01#184 | [18 empty] | 9024
[75 empty] | TE | 801/02-IV.B_1 | 9 | 326b | Chodba | SO801/02#326B | DU | EDU_803/1-01 | 4.8 | 182 | Místnost ZTI | 803/1-01#182 | [18 empty] | 9025
[75 empty] | TE | 801/02-IV.B_1 | 9 | 324b | Rozvodna slaboproudu | SO801/02#324B | DU | EDU_803/1-01 | 4.8 | 181 | Místnost ZTI | 803/1-01#181 | [18 empty] | 9026
[75 empty] | TE | 801/02-IV.B_1 | 9 | 320b | Předsíň WC | SO801/02#320B | DU | EDU_803/1-01 | 4.8 | 180 | Místnost ZTI | 803/1-01#180 | [18 empty] | 9027
[75 empty] | TE | 801/02-IV.B_1 | 9 | 319b | Šatnář | SO801/02#319B | DU | EDU_803/1-01 | 4.8 | 117 | Střecha | 803/1-01#117 | [18 empty] | 9028
[75 empty] | TE | 801/02-IV.B_1 | 9 | 318b | Chodba | SO801/02#318B | DU | EDU_803/1-01 | 4.8 | 115 | Chodba | 803/1-01#115 | [18 empty] | 9029
[75 empty] | TE | 801/02-IV.B_1 | 9 | 317b | Sklad nečistých oděvů | SO801/02#317B | DU | EDU_803/1-01 | 4.8 | 114 | Sklad filtrů | 803/1-01#114 | [18 empty] | 9030
[75 empty] | TE | 801/02-IV.B_1 | 9 | 316b | Úklid | SO801/02#316B | DU | EDU_803/1-01 | 4.8 | 113 | Předsíň | 803/1-01#113 | [18 empty] | 9031
[75 empty] | TE | 801/02-IV.B_1 | 9 | 315b | Vedoucí prádelny | SO801/02#315B | DU | EDU_803/1-01 | 4.8 | 112 | Sklad | 803/1-01#112 | [18 empty] | 9032
[75 empty] | TE | 801/02-IV.B_1 | 9 | 312b | Předsíň | SO801/02#312B | DU | EDU_803/1-01 | 4.8 | 111 | Sklad | 803/1-01#111 | [18 empty] | 9033
[75 empty] | TE | 801/02-IV.B_1 | 9 | 311b | Chodba | SO801/02#311B | DU | EDU_803/1-01 | 4.8 | 110 | Úklidová místnost | 803/1-01#110 | [18 empty] | 9034
[75 empty] | TE | 801/02-IV.B_1 | 9 | 309b | Výtah MT 100/0,5 | SO801/02#309B | DU | EDU_803/1-01 | 4.8 | 109 | Chodba | 803/1-01#109 | [18 empty] | 9035
[75 empty] | TE | 801/02-IV.B_1 | 9 | 306b | Výtah UT 1000/1,6 | SO801/02#306B | DU | EDU_803/1-01 | 4.8 | 108 | Chodba | 803/1-01#108 | [18 empty] | 9036
[75 empty] | TE | 801/02-IV.B_1 | 9 | 304b | Výtah UT 1000/1,6 | SO801/02#304B | DU | EDU_803/1-01 | 4.8 | 107a | Rozvodna - slaboproud | 803/1-01#107A | [18 empty] | 9037
[75 empty] | TE | 801/02-IV.B_1 | 9 | 302b | Schodiště | SO801/02#302B | DU | EDU_803/1-01 | 4.8 | 104A | Sklad | 803/1-01#104A | [18 empty] | 9038
[75 empty] | TE | 801/02-IV.B_1 | 4.8 | 264b | Předsíň | SO801/02#264B | DU | EDU_803/1-01 | 4.8 | 104 | Dílna oprav | 803/1-01#104 | [18 empty] | 9039
[75 empty] | TE | 801/02-IV.B_1 | 4.8 | 263b | Rozvodna | SO801/02#263B | DU | EDU_803/1-01 | 4.8 | 102/9 | Strojovna VTZ | 803/1-01#102/9 | [18 empty] | 9040
[75 empty] | TE | 801/02-IV.B_1 | 4.8 | 262b | Vyvětrovna | SO801/02#262B | DU | EDU_803/1-01 | 4.8 | 102/8 | Strojovna VTZ | 803/1-01#102/8 | [18 empty] | 9041
[75 empty] | TE | 801/02-IV.B_1 | 4.8 | 259b | WC | SO801/02#259B | DU | EDU_803/1-01 | 4.8 | 102/7 | Strojovna VTZ | 803/1-01#102/7 | [18 empty] | 9042
[75 empty] | TE | 801/02-IV.B_1 | 4.8 | 256b | Úklid | SO801/02#256B | DU | EDU_803/1-01 | 4.8 | 102/6 | Strojovna VTZ | 803/1-01#102/6 | [18 empty] | 9043
[75 empty] | TE | 801/02-IV.B_1 | 4.8 | 255b | Sklad úklidu | SO801/02#255B | DU | EDU_803/1-01 | 4.8 | 102/5 | Strojovna VTZ | 803/1-01#102/5 | [18 empty] | 9044
[75 empty] | TE | 801/02-IV.B_1 | 4.8 | 253b | WC muži | SO801/02#253B | DU | EDU_803/1-01 | 4.8 | 102/4 | Strojovna VTZ | 803/1-01#102/4 | [18 empty] | 9045
[75 empty] | TE | 801/02-IV.B_1 | 4.8 | 252b | Předsíň WC muži | SO801/02#252B | DU | EDU_803/1-01 | 4.8 | 102/3 | Strojovna VTZ | 803/1-01#102/3 | [18 empty] | 9046
[75 empty] | TE | 801/02-IV.B_1 | 4.8 | 251b | WC ženy | SO801/02#251B | DU | EDU_803/1-01 | 4.8 | 102/2 | Strojovna VTZ | 803/1-01#102/2 | [18 empty] | 9047
[75 empty] | TE | 801/02-IV.B_1 | 4.8 | 247b | Výtah MT 100/0,5 | SO801/02#247B | DU | EDU_803/1-01 | 4.8 | 102/11 | Strojovna VTZ | 803/1-01#102/11 | [18 empty] | 9048
[75 empty] | TE | 801/02-IV.B_1 | 4.8 | 246b | Žehlírna KZ | SO801/02#246B | DU | EDU_803/1-01 | 4.8 | 102/10 | Strojovna VTZ | 803/1-01#102/10 | [18 empty] | 9049
[75 empty] | TE | 801/02-IV.B_1 | 4.8 | 245b | Sklad pracích prostředků | SO801/02#245B | DU | EDU_803/1-01 | 4.8 | 102/1 | Strojovna VTZ | 803/1-01#102/1 | [18 empty] | 9050
[75 empty] | TE | 801/02-IV.B_1 | 4.8 | 243b | Prádelna I. kategorie | SO801/02#243B | DU | EDU_803/1-01 | 4.8 | 101 | Dozorna | 803/1-01#101 | [18 empty] | 9051
[75 empty] | TE | 801/02-IV.B_1 | 4.8 | 241b | Předsíň | SO801/02#241B | DU | EDU_803/1-01 | 43.36 | 1001 | Střecha | 803/1-01#1001 | [18 empty] | 9052
[75 empty] | TE | 801/02-IV.B_1 | 4.8 | 239b | Rozvodna slaboproudu | SO801/02#239B | DU | EDU_803/1-01 | 39 | 901 | Chodba | 803/1-01#901 | [18 empty] | 9053
[75 empty] | TE | 801/02-IV.B_1 | 4.8 | 238b | Rozvodna silnoproudu | SO801/02#238B | DU | EDU_803/1-01 | 39 | 905 | Strojovna výtahu | 803/1-01#905 | [18 empty] | 9054
[75 empty] | TE | 801/03-IV.B_1 | 0 | C101/1 | Schodiště | SO801/03#C101/1 | DU | EDU_803/1-01 | 39 | 909 | Střecha | 803/1-01#909 | [18 empty] | 9055
[75 empty] | TE | 801/03-IV.B_1 | 0 | C101/2 | Schodiště | SO801/03#C101/2 | DU | EDU_803/1-01 | 39 | 908 | Střecha | 803/1-01#908 | [18 empty] | 9056
[75 empty] | TE | 801/03-IV.B_1 | 0 | C103 | Šachta nákladního výtahu, 5 t | SO801/03#C103 | DU | EDU_803/1-01 | 39 | 907 | Strojovna výtahu | 803/1-01#907 | [18 empty] | 9057
[75 empty] | TE | 801/03-IV.B_1 | 0 | C105 | Chodba | SO801/03#C105 | DU | EDU_803/1-01 | 39 | 906 | Strojovna výtahu | 803/1-01#906 | [18 empty] | 9058
[75 empty] | TE | 801/03-IV.B_1 | 0 | C106 | Šatna speciálních oděvů | SO801/03#C106 | DU | EDU_803/1-01 | 39 | 904 | Strojovna VTZ | 803/1-01#904 | [18 empty] | 9059
[75 empty] | TE | 801/03-IV.B_1 | 0 | C107 | Příruční sklad | SO801/03#C107 | DU | EDU_803/1-01 | 39 | 903 | Strojovna VTZ | 803/1-01#903 | [18 empty] | 9060
[75 empty] | TE | 801/03-IV.B_1 | 0 | C108 | Odpočinková místnost v prostoru BAPP | SO801/03#C108 | DU | EDU_803/1-01 | 39 | 902 | Chodba | 803/1-01#902 | [18 empty] | 9061
[75 empty] | TE | 801/03-IV.B_1 | 0 | C111 | Uzel požární bezpečnosti | SO801/03#C111 | DU | EDU_803/1-01 | 26.4 | 632B | Sklad kancelářského vybavení | 803/1-01#632B | [18 empty] | 9062
[75 empty] | TE | 801/03-IV.B_1 | 0 | C112 | WC + umývárna | SO801/03#C112 | DU | EDU_803/1-01 | 34.8 | 824 | Kancelář | 803/1-01#824 | [18 empty] | 9063
[75 empty] | TE | 801/03-IV.B_1 | 0 | C113 | Mechanická dílna | SO801/03#C113 | DU | EDU_803/1-01 | 30.6 | 733 | WC muži | 803/1-01#733 | [18 empty] | 9064
[75 empty] | TE | 801/03-IV.B_1 | 0 | C115 | Místnost přípravy NH4OH | SO801/03#C115 | DU | EDU_803/1-01 | 26.4 | 607 | Předsíň WC ženy | 803/1-01#607 | [18 empty] | 9065
[75 empty] | TE | 801/03-IV.B_1 | 0 | C116 | Místnost přípravy N2H4 | SO801/03#C116 | DU | EDU_803/1-01 | 22.2 | 538 | Chodba | 803/1-01#538 | [18 empty] | 9066
[75 empty] | TE | 801/03-IV.B_1 | 0 | C117/1 | VZT komora | SO801/03#C117/1 | DU | EDU_803/1-01 | 34.8 | 893 | Místnost ZTI | 803/1-01#893 | [18 empty] | 9067
[75 empty] | TE | 801/03-IV.B_1 | 0 | C117/2 | VZT komora | SO801/03#C117/2 | DU | EDU_803/1-01 | 34.8 | 892 | Místnost ZTI | 803/1-01#892 | [18 empty] | 9068
[75 empty] | TE | 801/03-IV.B_1 | 0 | C118/1 | Čistá potrubní chodba | SO801/03#C118/1 | DU | EDU_803/1-01 | 34.8 | 891 | Místnost ZTI | 803/1-01#891 | [18 empty] | 9069
[75 empty] | TE | 801/03-IV.B_1 | 0 | C118/2 | Čistá potrubní chodba | SO801/03#C118/2 | DU | EDU_803/1-01 | 34.8 | 890 | Místnost VZT + ZTI | 803/1-01#890 | [18 empty] | 9070
[75 empty] | TE | 801/03-IV.B_1 | 0 | C119 | Místnost nádrží vody vlastní spotřeby (1TL16) | SO801/03#C119 | DU | EDU_803/1-01 | 34.8 | 889 | Místnost ZTI | 803/1-01#889 | [18 empty] | 9071
[75 empty] | TE | 801/03-IV.B_1 | 0 | C121 | Místnost ASŘTP | SO801/03#C121 | DU | EDU_803/1-01 | 34.8 | 888 | Místnost VZT + ZTI | 803/1-01#888 | [18 empty] | 9072
[75 empty] | TE | 801/03-IV.B_1 | 0 | C123/1 | Místnost rozvaděčů | SO801/03#C123/1 | DU | EDU_803/1-01 | 34.8 | 886 | Místnost ZTI | 803/1-01#886 | [18 empty] | 9073
[75 empty] | TE | 801/03-IV.B_1 | 0 | C124 | Místnost čerpadel odplyněné vody | SO801/03#C124 | DU | EDU_803/1-01 | 34.8 | 885 | Místnost ZTI | 803/1-01#885 | [18 empty] | 9074
[75 empty] | TE | 801/03-IV.B_1 | 0 | C125/1 | Čistá potrubní chodba | SO801/03#C125/1 | DU | EDU_803/1-01 | 34.8 | 884 | Místnost ZTI | 803/1-01#884 | [18 empty] | 9075
[75 empty] | TE | 801/03-IV.B_1 | 0 | C125/3 | Čistá potrubní chodba | SO801/03#C125/3 | DU | EDU_803/1-01 | 34.8 | 882 | Místnost ZTI | 803/1-01#882 | [18 empty] | 9076
[75 empty] | TE | 801/03-IV.B_1 | 0 | C125/4 | Čistá potrubní chodba | SO801/03#C125/4 | DU | EDU_803/1-01 | 34.8 | 881 | Místnost ZTI | 803/1-01#881 | [18 empty] | 9077
[75 empty] | TE | 801/03-IV.B_1 | 0 | C126 | Místnost nádrží a čerpadel konden. topné páry | SO801/03#C126 | DU | EDU_803/1-01 | 34.8 | 880 | Místnost VZT + ZTI | 803/1-01#880 | [18 empty] | 9078
[75 empty] | TE | 801/03-IV.B_1 | 0 | C127 | Místnost ASŘTP | SO801/03#C127 | DU | EDU_803/1-01 | 34.8 | 838A | Sklad dokumentace | 803/1-01#838A | [18 empty] | 9079
[75 empty] | TE | 801/03-IV.B_1 | 0 | C128 | Box armatur | SO801/03#C128 | DU | EDU_803/1-01 | 34.8 | 838 | StoupačkaVZT | 803/1-01#838 | [18 empty] | 9080
[75 empty] | TE | 801/03-IV.B_1 | 0 | C129/2 | Místnost čerpadel | SO801/03#C129/2 | DU | EDU_803/1-01 | 34.8 | 837 | Strojovna výtahu MT100/0,5 | 803/1-01#837 | [18 empty] | 9081
[75 empty] | TE | 801/03-IV.B_1 | 0 | C130 | Místnost odparky odpadních vod | SO801/03#C130 | DU | EDU_803/1-01 | 34.8 | 836 | Úklidová místnost | 803/1-01#836 | [18 empty] | 9082
[75 empty] | TE | 801/03-IV.B_1 | 0 | C131/1 | Box armatur | SO801/03#C131/1 | DU | EDU_803/1-01 | 34.8 | 835 | Předsíň | 803/1-01#835 | [18 empty] | 9083
[75 empty] | TE | 801/03-IV.B_1 | 0 | C131/2 | Box armatur | SO801/03#C131/2 | DU | EDU_803/1-01 | 34.8 | 834 | Technická místnost | 803/1-01#834 | [18 empty] | 9084
[75 empty] | TE | 801/03-IV.B_1 | 0 | C132/1 | Místnost odparky odpadních vod | SO801/03#C132/1 | DU | EDU_803/1-01 | 34.8 | 833 | Sklad náhradních dílů | 803/1-01#833 | [18 empty] | 9085
[75 empty] | TE | 801/03-IV.B_1 | 0 | C133/2 | Box armatur | SO801/03#C133/2 | DU | EDU_803/1-01 | 34.8 | 832 | Mechanická dílna | 803/1-01#832 | [18 empty] | 9086
[75 empty] | TE | 801/03-IV.B_1 | 0 | C133/3 | Box armatur | SO801/03#C133/3 | DU | EDU_803/1-01 | 34.8 | 831 | Dílna procesních počítačů | 803/1-01#831 | [18 empty] | 9087
[75 empty] | TE | 801/03-IV.B_1 | 0 | C134/1 | Místnost odparky nečistého kondenzátu | SO801/03#C134/1 | DU | EDU_803/1-01 | 34.8 | 830 | Kancelář oddělení automatik | 803/1-01#830 | [18 empty] | 9088
[75 empty] | TE | 801/03-IV.B_1 | 0 | C134/2 | Místnost odparky nečistého kondenzátu | SO801/03#C134/2 | DU | EDU_803/1-01 | 34.8 | 829 | Kancelář informačních systémů | 803/1-01#829 | [18 empty] | 9089
[75 empty] | TE | 801/03-IV.B_1 | 0 | C134/3 | Místnost odparky nečistého kondenzátu | SO801/03#C134/3 | DU | EDU_803/1-01 | 34.8 | 828 | Kancelář, dílna | 803/1-01#828 | [18 empty] | 9090
[75 empty] | TE | 801/03-IV.B_1 | 0 | C136 | Místnost filtru SVO-4 | SO801/03#C136 | DU | EDU_803/1-01 | 34.8 | 827 | Kancelář, dílna | 803/1-01#827 | [18 empty] | 9091
[75 empty] | TE | 801/03-IV.B_1 | 0 | C137 | Box armatur | SO801/03#C137 | DU | EDU_803/1-01 | 34.8 | 826 | Kancelář | 803/1-01#826 | [18 empty] | 9092
[75 empty] | TE | 801/03-IV.B_1 | 0 | C138 | Místnost ASŘTP | SO801/03#C138 | DU | EDU_803/1-01 | 34.8 | 825 | Kancelář SKŘ | 803/1-01#825 | [18 empty] | 9093
[75 empty] | TE | 801/03-IV.B_1 | 0 | C139/1 | Místnost nádrží vod z bazénu paliva | SO801/03#C139/1 | DU | EDU_803/1-01 | 34.8 | 822a | Kancelář | 803/1-01#822A | [18 empty] | 9094
[75 empty] | TE | 801/03-IV.B_1 | 0 | C139/2 | Místnost nádrží vod z bazénu paliva | SO801/03#C139/2 | DU | EDU_803/1-01 | 34.8 | 822 | Kancelář | 803/1-01#822 | [18 empty] | 9095
[75 empty] | TE | 801/03-IV.B_1 | 0 | C139/4 | Místnost nádrží vod z bazénu paliva | SO801/03#C139/4 | DU | EDU_803/1-01 | 34.8 | 821 | Kancelář, sklad | 803/1-01#821 | [18 empty] | 9096
[75 empty] | TE | 801/03-IV.B_1 | 0 | C141 | Nečistá potrubní chodba | SO801/03#C141 | DU | EDU_803/1-01 | 34.8 | 820 | Sklad | 803/1-01#820 | [18 empty] | 9097
[75 empty] | TE | 801/03-IV.B_1 | 0 | C142 | Místnost radiační kontroly | SO801/03#C142 | DU | EDU_803/1-01 | 34.8 | 819 | Úklidová místnost | 803/1-01#819 | [18 empty] | 9098
[75 empty] | TE | 801/03-IV.B_1 | 0 | C143 | Schodiště | SO801/03#C143 | DU | EDU_803/1-01 | 34.8 | 818 | Rozvodna NN | 803/1-01#818 | [18 empty] | 9099
[75 empty] | TE | 801/03-IV.B_1 | 0 | C144 | Chodba | SO801/03#C144 | DU | EDU_803/1-01 | 34.8 | 817 | Dílna elektronických přístrojů | 803/1-01#817 | [18 empty] | 9100
[75 empty] | TE | 801/03-IV.B_1 | 0 | C145 | Místnost ASŘTP | SO801/03#C145 | DU | EDU_803/1-01 | 34.8 | 816 | Laboratoř ochranného měření | 803/1-01#816 | [18 empty] | 9101
[75 empty] | TE | 801/03-IV.B_1 | 0 | C147 | Box armatur | SO801/03#C147 | DU | EDU_803/1-01 | 34.8 | 815 | Sklad | 803/1-01#815 | [18 empty] | 9102
[75 empty] | TE | 801/03-IV.B_1 | 0 | C148 | Místnost filtr. odpadních vod | SO801/03#C148 | DU | EDU_803/1-01 | 34.8 | 814c | Archív | 803/1-01#814C | [18 empty] | 9103
[75 empty] | TE | 801/03-IV.B_1 | 0 | C149 | Místnost čerpadel odpadních vod | SO801/03#C149 | DU | EDU_803/1-01 | 34.8 | 814b | Kancelář | 803/1-01#814B | [18 empty] | 9104
[75 empty] | TE | 801/03-IV.B_1 | 0 | C150/1 | Místnost nádrží odpadních vod | SO801/03#C150/1 | DU | EDU_803/1-01 | 34.8 | 814a | Kancelář | 803/1-01#814A | [18 empty] | 9105
[75 empty] | TE | 801/03-IV.B_1 | 0 | C151 | Místnost odběru vzorků | SO801/03#C151 | DU | EDU_803/1-01 | 34.8 | 814 | Kancelář | 803/1-01#814 | [18 empty] | 9106
[75 empty] | TE | 801/03-IV.B_1 | 0 | C152 | Přívodní strojovna VZT 1TL70 | SO801/03#C152 | DU | EDU_803/1-01 | 34.8 | 813 | Kancelář | 803/1-01#813 | [18 empty] | 9107
[75 empty] | TE | 801/03-IV.B_1 | 0 | C153/1 | Místnost plnění sudů | SO801/03#C153/1 | DU | EDU_803/1-01 | 34.8 | 812 | Kancelář | 803/1-01#812 | [18 empty] | 9108
[75 empty] | TE | 801/03-IV.B_1 | 0 | C153/2 | Místnost manipulace se sudy | SO801/03#C153/2 | DU | EDU_803/1-01 | 34.8 | 811a | Sklad dokumentace | 803/1-01#811A | [18 empty] | 9109
[75 empty] | TE | 801/03-IV.B_1 | 0 | C154 | Místnost rozvaděčů | SO801/03#C154 | DU | EDU_803/1-01 | 34.8 | 811 | Kancelář | 803/1-01#811 | [18 empty] | 9110
[75 empty] | TE | 801/03-IV.B_1 | 0 | C155/2 | Místnost manipulace s kontejnerem | SO801/03#C155/2 | DU | EDU_803/1-01 | 34.8 | 810 | Kancelář | 803/1-01#810 | [18 empty] | 9111
[75 empty] | TE | 801/03-IV.B_1 | 0 | C156/1 | Místnost nádrže sorbentu | SO801/03#C156/1 | DU | EDU_803/1-01 | 34.8 | 809 | Kancelář | 803/1-01#809 | [18 empty] | 9112
[75 empty] | TE | 801/03-IV.B_1 | 0 | C156/2 | Místnost nádrže sorbentu | SO801/03#C156/2 | DU | EDU_803/1-01 | 34.8 | 887 | Místnost ZTI | 803/1-01#887 | [18 empty] | 9113
[75 empty] | TE | 801/03-IV.B_1 | 0 | C157 | Místnost rezervní nádrže | SO801/03#C157 | DU | EDU_803/1-01 | 34.8 | 823 | Kancelář | 803/1-01#823 | [18 empty] | 9114
[75 empty] | TE | 801/03-IV.B_1 | 0 | C159 | Místnost potrubních rozvodů | SO801/03#C159 | DU | EDU_803/1-01 | 34.8 | 806 | Rozvodna slaboproud | 803/1-01#806 | [18 empty] | 9115
[75 empty] | TE | 801/03-IV.B_1 | 0 | C160/1 | Místnost nádrží koncentrátu | SO801/03#C160/1 | DU | EDU_803/1-01 | 30.6 | 727 | Kancelář SKŘ | 803/1-01#727 | [18 empty] | 9116
[75 empty] | TE | 801/03-IV.B_1 | 0 | C160/2 | Místnost nádrží koncentrátu | SO801/03#C160/2 | DU | EDU_803/1-01 | 30.6 | 709 | Kancelář | 803/1-01#709 | [18 empty] | 9117
[75 empty] | TE | 801/03-IV.B_1 | 0 | C163 | Místnost nádrže přepadní vody | SO801/03#C163 | DU | EDU_803/1-01 | 26.4 | 634 | Kancelář | 803/1-01#634 | [18 empty] | 9118
[75 empty] | TE | 801/03-IV.B_1 | 0 | C164 | Místnost sedimentační nádrže | SO801/03#C164 | DU | EDU_803/1-01 | 26.4 | 611 | Kancelář | 803/1-01#611 | [18 empty] | 9119
[75 empty] | TE | 801/03-IV.B_1 | 0 | C165 | Místnost ASŘTP | SO801/03#C165 | DU | EDU_803/1-01 | 26.4 | 693 | Místnost ZTI | 803/1-01#693 | [18 empty] | 9120
[75 empty] | TE | 801/03-IV.B_1 | 0 | C166 | Přívodní strojovna VZT 1TL77, 1UV73 | SO801/03#C166 | DU | EDU_803/1-01 | 22.2 | 537a | Chodba | 803/1-01#537A | [18 empty] | 9121
[75 empty] | TE | 801/03-IV.B_1 | 0 | C166/1 | VZT komora | SO801/03#C166/1 | DU | EDU_803/1-01 | 22.2 | 520 | Kancelář | 803/1-01#520 | [18 empty] | 9122
[75 empty] | TE | 801/03-IV.B_1 | 0 | C166/3 | VZT komora | SO801/03#C166/3 | DU | EDU_803/1-01 | 22.2 | 588 | Místnost VZT + ZTI | 803/1-01#588 | [18 empty] | 9123
[75 empty] | TE | 801/03-IV.B_1 | 0 | C166/4 | VZT komora | SO801/03#C166/4 | DU | EDU_803/1-01 | 34.8 | 808 | Kancelář | 803/1-01#808 | [18 empty] | 9124
[75 empty] | TE | 801/03-IV.B_1 | 0 | C167 | Schodiště | SO801/03#C167 | DU | EDU_803/1-01 | 34.8 | 807 | Rozvodna NN | 803/1-01#807 | [18 empty] | 9125
[75 empty] | TE | 801/03-IV.B_1 | 0 | C169 | Sklad dekontaminačních prostředků | SO801/03#C169 | DU | EDU_803/1-01 | 34.8 | 805 | WC muži | 803/1-01#805 | [18 empty] | 9126
[75 empty] | TE | 801/03-IV.B_1 | 0 | C170 | Chodba | SO801/03#C170 | DU | EDU_803/1-01 | 34.8 | 804 | Předsíň WC muži | 803/1-01#804 | [18 empty] | 9127
[75 empty] | TE | 801/03-IV.B_1 | 0 | C171 | Zámečnický sklad | SO801/03#C171 | DU | EDU_803/1-01 | 34.8 | 803 | WC ženy | 803/1-01#803 | [18 empty] | 9128
[75 empty] | TE | 801/03-IV.B_1 | 0 | C173 | Sklad materiálu | SO801/03#C173 | DU | EDU_803/1-01 | 34.8 | 802 | Předsíň WC ženy | 803/1-01#802 | [18 empty] | 9129
[75 empty] | TE | 801/03-IV.B_1 | 0 | C174 | Rezerva | SO801/03#C174 | DU | EDU_803/1-01 | 34.8 | 801 | Chodba | 803/1-01#801 | [18 empty] | 9130
[75 empty] | TE | 801/03-IV.B_1 | 0 | C175/2 | Chodba | SO801/03#C175/2 | DU | EDU_803/1-01 | 30.6 | 794 | Místnost VZT + ZTI | 803/1-01#794 | [18 empty] | 9131
[75 empty] | TE | 801/03-IV.B_1 | 0 | C175/3 | Chodba | SO801/03#C175/3 | DU | EDU_803/1-01 | 30.6 | 793 | Místnost ZTI | 803/1-01#793 | [18 empty] | 9132
[75 empty] | TE | 801/03-IV.B_1 | 0 | C176/1 | Místnost čerpadel | SO801/03#C176/1 | DU | EDU_803/1-01 | 30.6 | 792 | Místnost ZTI | 803/1-01#792 | [18 empty] | 9133
[75 empty] | TE | 801/03-IV.B_1 | 0 | C176/2 | Místnost odběru vzorků | SO801/03#C176/2 | DU | EDU_803/1-01 | 30.6 | 791 | Místnost VZT + ZTI | 803/1-01#791 | [18 empty] | 9134
[75 empty] | TE | 801/03-IV.B_1 | 0 | C177/2 | Místnost nádrží koncentrátu | SO801/03#C177/2 | DU | EDU_803/1-01 | 30.6 | 790 | Místnost VZT + ZTI | 803/1-01#790 | [18 empty] | 9135
[75 empty] | TE | 801/03-IV.B_1 | 0 | C178 | Místnost ASŘTP | SO801/03#C178 | DU | EDU_803/1-01 | 30.6 | 789 | Místnost ZTI | 803/1-01#789 | [18 empty] | 9136
[75 empty] | TE | 801/03-IV.B_1 | 0 | C179 | Místnost rozvaděčů | SO801/03#C179 | DU | EDU_803/1-01 | 30.6 | 788 | Místnost VZT + ZTI | 803/1-01#788 | [18 empty] | 9137
[75 empty] | TE | 801/03-IV.B_1 | 0 | C180 | Chodba | SO801/03#C180 | DU | EDU_803/1-01 | 30.6 | 787 | Místnost ZTI | 803/1-01#787 | [18 empty] | 9138
[75 empty] | TE | 801/03-IV.B_1 | 0 | C181 | Sklad lešení | SO801/03#C181 | DU | EDU_803/1-01 | 30.6 | 786 | Místnost VZT + ZTI | 803/1-01#786 | [18 empty] | 9139
[75 empty] | TE | 801/03-IV.B_1 | 0 | C182 | Místnost kontrolní nádrže speciální kanalizace | SO801/03#C182 | DU | EDU_803/1-01 | 30.6 | 785 | Místnost ZTI | 803/1-01#785 | [18 empty] | 9140
[75 empty] | TE | 801/03-IV.B_1 | 0 | C184 | Sklad úklidových prostředků | SO801/03#C184 | DU | EDU_803/1-01 | 30.6 | 784 | Místnost ZTI | 803/1-01#784 | [18 empty] | 9141
[75 empty] | TE | 801/03-IV.B_1 | 0 | C186 | Vjezd automobilů | SO801/03#C186 | DU | EDU_803/1-01 | 30.6 | 782 | Místnost ZTI | 803/1-01#782 | [18 empty] | 9142
[75 empty] | TE | 801/03-IV.B_1 | 0 | C187/1 | Uložení vysokoaktivních pevných RAO | SO801/03#C187/1 | DU | EDU_803/1-01 | 30.6 | 781 | Místnost ZTI | 803/1-01#781 | [18 empty] | 9143
[75 empty] | TE | 801/03-IV.B_1 | 0 | C187/2 | Uložení vysokoaktivních pevných RAO | SO801/03#C187/2 | DU | EDU_803/1-01 | 30.6 | 780 | Místnost VZT + ZTI | 803/1-01#780 | [18 empty] | 9144
[75 empty] | TE | 801/03-IV.B_1 | 0 | C188 | Strojovna VZT 1TL17 | SO801/03#C188 | DU | EDU_803/1-01 | 30.6 | 736 | Předsíň WC ženy | 803/1-01#736 | [18 empty] | 9145
[75 empty] | TE | 801/03-IV.B_1 | 0 | C191/2 | Chodba | SO801/03#C191/2 | DU | EDU_803/1-01 | 30.6 | 735 | WC muži | 803/1-01#735 | [18 empty] | 9146
[75 empty] | TE | 801/03-IV.B_1 | 0 | C191/3 | Chodba | SO801/03#C191/3 | DU | EDU_803/1-01 | 30.6 | 734 | Předsíň WC muži | 803/1-01#734 | [18 empty] | 9147
[75 empty] | TE | 801/03-IV.B_1 | 0 | C191/4 | Chodba | SO801/03#C191/4 | DU | EDU_803/1-01 | 30.6 | 732 | Úklidová místnost | 803/1-01#732 | [18 empty] | 9148
[75 empty] | TE | 801/03-IV.B_1 | 0 | C192 | Příruční sklad | SO801/03#C192 | DU | EDU_803/1-01 | 30.6 | 731 | Dílna DGS | 803/1-01#731 | [18 empty] | 9149
[75 empty] | TE | 801/03-IV.B_1 | 0 | C193 | Služební místnost | SO801/03#C193 | DU | EDU_803/1-01 | 30.6 | 730 | Kancelář | 803/1-01#730 | [18 empty] | 9150
[75 empty] | TE | 801/03-IV.B_1 | 0 | C194 | Sklad ASŘTP | SO801/03#C194 | DU | EDU_803/1-01 | 30.6 | 729 | Dílna automatik | 803/1-01#729 | [18 empty] | 9151
[75 empty] | TE | 801/03-IV.B_1 | 0 | C195 | Předsíň | SO801/03#C195 | DU | EDU_803/1-01 | 30.6 | 728 | Dílna automatik | 803/1-01#728 | [18 empty] | 9152
[75 empty] | TE | 801/03-IV.B_1 | 0 | C198/1 | Chodba | SO801/03#C198/1 | DU | EDU_803/1-01 | 30.6 | 726 | Provozní laboratoř | 803/1-01#726 | [18 empty] | 9153
[75 empty] | TE | 801/03-IV.B_1 | 0 | C198/2 | Chodba | SO801/03#C198/2 | DU | EDU_803/1-01 | 30.6 | 725 | Sklad | 803/1-01#725 | [18 empty] | 9154
[75 empty] | TE | 801/03-IV.B_1 | 0 | C198/3 | Chodba | SO801/03#C198/3 | DU | EDU_803/1-01 | 30.6 | 724 | Provozní místnost | 803/1-01#724 | [18 empty] | 9155
[75 empty] | TE | 801/03-IV.B_1 | 0 | C199/1 | Místnost měření a dekontaminace | SO801/03#C199/1 | DU | EDU_803/1-01 | 30.6 | 723 | Kancelář | 803/1-01#723 | [18 empty] | 9156
[75 empty] | TE | 801/03-IV.B_1 | 0 | C199/2 | Chodba | SO801/03#C199/2 | DU | EDU_803/1-01 | 30.6 | 722 | Kancelář | 803/1-01#722 | [18 empty] | 9157
[75 empty] | TE | 801/03-IV.B_1 | 0 | C199/3 | Šachta nákladního výtahu, 5 t | SO801/03#C199/3 | DU | EDU_803/1-01 | 30.6 | 721 | Kancelář | 803/1-01#721 | [18 empty] | 9158
[75 empty] | TE | 801/03-IV.B_1 | 4.8 | C201/1 | Schodiště | SO801/03#C201/1 | DU | EDU_803/1-01 | 30.6 | 720a | Předsíň | 803/1-01#720A | [18 empty] | 9159
[75 empty] | TE | 801/03-IV.B_1 | 4.8 | C201/1A | Předsíň | SO801/03#C201/1A | DU | EDU_803/1-01 | 30.6 | 720 | Dílna řídící technika | 803/1-01#720 | [18 empty] | 9160
[75 empty] | TE | 801/03-IV.B_1 | 4.8 | C201/2 | Schodiště | SO801/03#C201/2 | DU | EDU_803/1-01 | 30.6 | 718 | Sklad příruční | 803/1-01#718 | [18 empty] | 9161
[75 empty] | TE | 801/03-IV.B_1 | 4.8 | C201/2A | Předsíň | SO801/03#C201/2A | DU | EDU_803/1-01 | 30.6 | 717 | Sklad | 803/1-01#717 | [18 empty] | 9162
[75 empty] | TE | 801/03-IV.B_1 | 4.8 | C203 | Šachta nákladního výtahu, 5 t | SO801/03#C203 | DU | EDU_803/1-01 | 30.6 | 716 | Dílna | 803/1-01#716 | [18 empty] | 9163
[75 empty] | TE | 801/03-IV.B_1 | 4.8 | C205 | Odpočinková místnost v prostoru BAPP | SO801/03#C205 | DU | EDU_803/1-01 | 30.6 | 715b | Kancelář | 803/1-01#715B | [18 empty] | 9164
[75 empty] | TE | 801/03-IV.B_1 | 4.8 | C208 | WC + umývárna | SO801/03#C208 | DU | EDU_803/1-01 | 30.6 | 715a | Kancelář | 803/1-01#715A | [18 empty] | 9165
[75 empty] | TE | 801/03-IV.B_1 | 4.8 | C209 | Umývárna skafandrů | SO801/03#C209 | DU | EDU_803/1-01 | 30.6 | 715 | Předsíň | 803/1-01#715 | [18 empty] | 9166
[75 empty] | TE | 801/03-IV.B_1 | 4.8 | C210 | Umývárna + dozimetrická kontrola | SO801/03#C210 | DU | EDU_803/1-01 | 30.6 | 714a | Dílna automatik | 803/1-01#714A | [18 empty] | 9167
[75 empty] | TE | 801/03-IV.B_1 | 4.8 | C211 | Sklad směny | SO801/03#C211 | DU | EDU_803/1-01 | 30.6 | 714 | Dílna automatik | 803/1-01#714 | [18 empty] | 9168
[75 empty] | TE | 801/03-IV.B_1 | 4.8 | C212/1 | Chodba obsluhy | SO801/03#C212/1 | DU | EDU_803/1-01 | 30.6 | 713a | Kancelář | 803/1-01#713A | [18 empty] | 9169
[75 empty] | TE | 801/03-IV.B_1 | 4.8 | C212/2 | Chodba obsluhy | SO801/03#C212/2 | DU | EDU_803/1-01 | 30.6 | 713 | Kancelář | 803/1-01#713 | [18 empty] | 9170
[75 empty] | TE | 801/03-IV.B_1 | 4.8 | C214 | Místnost filtrů (1TL19) | SO801/03#C214 | DU | EDU_803/1-01 | 30.6 | 712 | Kancelář | 803/1-01#712 | [18 empty] | 9171
[75 empty] | TE | 801/03-IV.B_1 | 4.8 | C215 | Chodba | SO801/03#C215 | DU | EDU_803/1-01 | 30.6 | 711 | Kancelář | 803/1-01#711 | [18 empty] | 9172
[75 empty] | TE | 801/03-IV.B_1 | 4.8 | C216/1 | Chodba | SO801/03#C216/1 | DU | EDU_803/1-01 | 30.6 | 710 | Dílna jemné mechaniky | 803/1-01#710 | [18 empty] | 9173
[75 empty] | TE | 801/03-IV.B_1 | 4.8 | C216/2 | Chodba | SO801/03#C216/2 | DU | EDU_803/1-01 | 30.6 | 708a | Sklad dokumentace | 803/1-01#708A | [18 empty] | 9174
[75 empty] | TE | 801/03-IV.B_1 | 4.8 | C216/3 | Chodba | SO801/03#C216/3 | DU | EDU_803/1-01 | 30.6 | 708 | Kancelář | 803/1-01#708 | [18 empty] | 9175
[75 empty] | TE | 801/03-IV.B_1 | 4.8 | C216/4 | Chodba | SO801/03#C216/4 | DU | EDU_803/1-01 | 30.6 | 707 | Úklidová místnost | 803/1-01#707 | [18 empty] | 9176
[75 empty] | TE | 801/03-IV.B_1 | 4.8 | C219 | Místnost obsluhy pohonů | SO801/03#C219 | DU | EDU_803/1-01 | 30.6 | 706 | Příruční sklad | 803/1-01#706 | [18 empty] | 9177
[75 empty] | TE | 801/03-IV.B_1 | 4.8 | C221 | Rezerva | SO801/03#C221 | DU | EDU_803/1-01 | 30.6 | 705 | Chodba | 803/1-01#705 | [18 empty] | 9178
[75 empty] | TE | 801/03-IV.B_1 | 4.8 | C222 | Místnost obsluhy pohonu | SO801/03#C222 | DU | EDU_803/1-01 | 30.6 | 704 | Chodba | 803/1-01#704 | [18 empty] | 9179
[75 empty] | TE | 801/03-IV.B_1 | 4.8 | C224 | Místnost ASŘTP | SO801/03#C224 | DU | EDU_803/1-01 | 30.6 | 703 | Rozvodna slaboproud | 803/1-01#703 | [18 empty] | 9180
[75 empty] | TE | 801/03-IV.B_1 | 4.8 | C225 | Místnost obsluhy pohonu | SO801/03#C225 | DU | EDU_803/1-01 | 30.6 | 702 | Rozvodna NN | 803/1-01#702 | [18 empty] | 9181
[75 empty] | TE | 801/03-IV.B_1 | 4.8 | C226 | Box armatur SVO-6 | SO801/03#C226 | DU | EDU_803/1-01 | 30.6 | 701 | Rozvodna NN | 803/1-01#701 | [18 empty] | 9182
[75 empty] | TE | 801/03-IV.B_1 | 4.8 | C227 | Místnost filtru SVO-6 | SO801/03#C227 | DU | EDU_803/1-01 | 26.4 | 694 | Místnost VZT + ZTI | 803/1-01#694 | [18 empty] | 9183
[75 empty] | TE | 801/03-IV.B_1 | 4.8 | C228 | Místnost ASŘTP | SO801/03#C228 | DU | EDU_803/1-01 | 26.4 | 692 | Místnost ZTI | 803/1-01#692 | [18 empty] | 9184
[75 empty] | TE | 801/03-IV.B_1 | 4.8 | C229 | Místnost ASŘTP | SO801/03#C229 | DU | EDU_803/1-01 | 26.4 | 691 | Místnost VZT + ZTI | 803/1-01#691 | [18 empty] | 9185
[75 empty] | TE | 801/03-IV.B_1 | 4.8 | C231 | Chodba | SO801/03#C231 | DU | EDU_803/1-01 | 26.4 | 690 | Místnost VZT + ZTI | 803/1-01#690 | [18 empty] | 9186
[75 empty] | TE | 801/03-IV.B_1 | 4.8 | C232 | Schodiště | SO801/03#C232 | DU | EDU_803/1-01 | 26.4 | 689 | Místnost ZTI | 803/1-01#689 | [18 empty] | 9187
[75 empty] | TE | 801/03-IV.B_1 | 4.8 | C234/1 | Místnost sběru destilátů | SO801/03#C234/1 | DU | EDU_803/1-01 | 26.4 | 688 | Místnost VZT + ZTI | 803/1-01#688 | [18 empty] | 9188
[75 empty] | TE | 801/03-IV.B_1 | 4.8 | C234/2 | Místnost čištění destilátů | SO801/03#C234/2 | DU | EDU_803/1-01 | 26.4 | 687 | Místnost ZTI | 803/1-01#687 | [18 empty] | 9189
[75 empty] | TE | 801/03-IV.B_1 | 4.8 | C235/2 | Místnost ASŘTP | SO801/03#C235/2 | DU | EDU_803/1-01 | 26.4 | 685 | Místnost ZTI | 803/1-01#685 | [18 empty] | 9190
[75 empty] | TE | 801/03-IV.B_1 | 4.8 | C237/1 | Místnost plnění sudů | SO801/03#C237/1 | DU | EDU_803/1-01 | 26.4 | 684 | Místnost ZTI | 803/1-01#684 | [18 empty] | 9191
[75 empty] | TE | 801/03-IV.B_1 | 4.8 | C237/2 | Místnost kalové nádrže | SO801/03#C237/2 | DU | EDU_803/1-01 | 26.4 | 681 | Místnost ZTI | 803/1-01#681 | [18 empty] | 9192
[75 empty] | TE | 801/03-IV.B_1 | 4.8 | C239/1 | Místnost obsluhy pohonu | SO801/03#C239/1 | DU | EDU_803/1-01 | 26.4 | 680 | Místnost VZT + ZTI | 803/1-01#680 | [18 empty] | 9193
[75 empty] | TE | 801/03-IV.B_1 | 4.8 | C239/2 | Místnost obsluhy pohonu | SO801/03#C239/2 | DU | EDU_803/1-01 | 26.4 | 639 | Rozvodna NN | 803/1-01#639 | [18 empty] | 9194
[75 empty] | TE | 801/03-IV.B_1 | 4.8 | C240 | Box armatur | SO801/03#C240 | DU | EDU_803/1-01 | 26.4 | 638 | Chodba | 803/1-01#638 | [18 empty] | 9195
[75 empty] | TE | 801/03-IV.B_1 | 4.8 | C241 | Schodiště | SO801/03#C241 | DU | EDU_803/1-01 | 26.4 | 637a | Chodba | 803/1-01#637A | [18 empty] | 9196
[75 empty] | TE | 801/03-IV.B_1 | 4.8 | C243 | Místnost ASŘTP | SO801/03#C243 | DU | EDU_803/1-01 | 26.4 | 637 | Chodba | 803/1-01#637 | [18 empty] | 9197
[75 empty] | TE | 801/03-IV.B_1 | 4.8 | C244 | Chodba | SO801/03#C244 | DU | EDU_803/1-01 | 26.4 | 636 | Chodba | 803/1-01#636 | [18 empty] | 9198
[75 empty] | TE | 801/03-IV.B_1 | 4.8 | C245 | Rezerva | SO801/03#C245 | DU | EDU_803/1-01 | 26.4 | 635 | Kancelář | 803/1-01#635 | [18 empty] | 9199
[75 empty] | TE | 801/03-IV.B_1 | 4.8 | C246/1 | Chodba | SO801/03#C246/1 | DU | EDU_803/1-01 | 26.4 | 633 | Kancelář | 803/1-01#633 | [18 empty] | 9200
[75 empty] | TE | 801/03-IV.B_1 | 4.8 | C246/2 | Chodba | SO801/03#C246/2 | DU | EDU_803/1-01 | 26.4 | 632A | Stoupačkav VZT | 803/1-01#632A | [18 empty] | 9201
[75 empty] | TE | 801/03-IV.B_1 | 4.8 | C246/3 | Chodba | SO801/03#C246/3 | DU | EDU_803/1-01 | 26.4 | 632 | Archív PTD | 803/1-01#632 | [18 empty] | 9202
[75 empty] | TE | 801/03-IV.B_1 | 4.8 | C247 | Místnost rozvaděčů | SO801/03#C247 | DU | EDU_803/1-01 | 26.4 | 631 | Zasedací místnost - učebna | 803/1-01#631 | [18 empty] | 9203
[75 empty] | TE | 801/03-IV.B_1 | 4.8 | C249 | Nečistá potrubní chodba | SO801/03#C249 | DU | EDU_803/1-01 | 26.4 | 630 | Sklad | 803/1-01#630 | [18 empty] | 9204
[75 empty] | TE | 801/03-IV.B_1 | 4.8 | C251/1 | Místnost armatur | SO801/03#C251/1 | DU | EDU_803/1-01 | 26.4 | 629 | Kancelář | 803/1-01#629 | [18 empty] | 9205
[75 empty] | TE | 801/03-IV.B_1 | 4.8 | C251/2 | Místnost armatur | SO801/03#C251/2 | DU | EDU_803/1-01 | 26.4 | 628 | Sklad | 803/1-01#628 | [18 empty] | 9206
[75 empty] | TE | 801/03-IV.B_1 | 4.8 | C252 | Místnost radiační kontroly | SO801/03#C252 | DU | EDU_803/1-01 | 26.4 | 627 | Sklad | 803/1-01#627 | [18 empty] | 9207
[75 empty] | TE | 801/03-IV.B_1 | 4.8 | C253 | Sklad úklidových prostředků | SO801/03#C253 | DU | EDU_803/1-01 | 26.4 | 626 | Sklad | 803/1-01#626 | [18 empty] | 9208
[75 empty] | TE | 801/03-IV.B_1 | 4.8 | C254 | Schodiště | SO801/03#C254 | DU | EDU_803/1-01 | 26.4 | 625 | Sklad | 803/1-01#625 | [18 empty] | 9209
[75 empty] | TE | 801/03-IV.B_1 | 4.8 | C299/2 | Chodba | SO801/03#C299/2 | DU | EDU_803/1-01 | 26.4 | 624a | Předsíň | 803/1-01#624A | [18 empty] | 9210
[75 empty] | TE | 801/03-IV.B_1 | 9 | C301/1 | Schodiště | SO801/03#C301/1 | DU | EDU_803/1-01 | 26.4 | 624 | Předsíň | 803/1-01#624 | [18 empty] | 9211
[75 empty] | TE | 801/03-IV.B_1 | 9 | C301/1A | Předsíň | SO801/03#C301/1A | DU | EDU_803/1-01 | 26.4 | 623 | Vyhodnocování FD | 803/1-01#623 | [18 empty] | 9212
[75 empty] | TE | 801/03-IV.B_1 | 9 | C301/2 | Schodiště | SO801/03#C301/2 | DU | EDU_803/1-01 | 26.4 | 622 | Temná komora | 803/1-01#622 | [18 empty] | 9213
[75 empty] | TE | 801/03-IV.B_1 | 9 | C301/2A | Předsíň | SO801/03#C301/2A | DU | EDU_803/1-01 | 26.4 | 621 | Dílna | 803/1-01#621 | [18 empty] | 9214
[75 empty] | TE | 801/03-IV.B_1 | 9 | C302 | Šachta osobního výtahu - N.1000 kg | SO801/03#C302 | DU | EDU_803/1-01 | 26.4 | 620 | Předsíň | 803/1-01#620 | [18 empty] | 9215
[75 empty] | TE | 801/03-IV.B_1 | 9 | C305 | Odpočinková místnost v prostoru BAPP | SO801/03#C305 | DU | EDU_803/1-01 | 26.4 | 619 | Archív | 803/1-01#619 | [18 empty] | 9216
[75 empty] | TE | 801/03-IV.B_1 | 9 | C307 | Nečistý potrubní prostor | SO801/03#C307 | DU | EDU_803/1-01 | 26.4 | 618 | Kancelář | 803/1-01#618 | [18 empty] | 9217
[75 empty] | TE | 801/03-IV.B_1 | 9 | C308 | WC + umývárna | SO801/03#C308 | DU | EDU_803/1-01 | 26.4 | 617 | Dílna radiační kontroly | 803/1-01#617 | [18 empty] | 9218
[75 empty] | TE | 801/03-IV.B_1 | 9 | C309 | Místnost spouštění odstředivek | SO801/03#C309 | DU | EDU_803/1-01 | 26.4 | 616 | Dílna radiační kontroly | 803/1-01#616 | [18 empty] | 9219
[75 empty] | TE | 801/03-IV.B_1 | 9 | C310 | Místnost rozváděče | SO801/03#C310 | DU | EDU_803/1-01 | 26.4 | 615 | Kancelář | 803/1-01#615 | [18 empty] | 9220
[75 empty] | TE | 801/03-IV.B_1 | 9 | C311 | Hala | SO801/03#C311 | DU | EDU_803/1-01 | 26.4 | 613 | Kancelář | 803/1-01#613 | [18 empty] | 9221
[75 empty] | TE | 801/03-IV.B_1 | 9 | C311/1 | Místnost rozváděče chladicí vody | SO801/03#C311/1 | DU | EDU_803/1-01 | 26.4 | 612 | Kancelář | 803/1-01#612 | [18 empty] | 9222
[75 empty] | TE | 801/03-IV.B_1 | 9 | C313 | Místnost ASŘTP | SO801/03#C313 | DU | EDU_803/1-01 | 26.4 | 610 | Kancelář | 803/1-01#610 | [18 empty] | 9223
[75 empty] | TE | 801/03-IV.B_1 | 9 | C315 | Přívodní strojovna VZT 1UV09, 1TL73, 1TL72, 1TL74, 1UV71 | SO801/03#C315 | DU | EDU_803/1-01 | 26.4 | 609 | Kancelář | 803/1-01#609 | [18 empty] | 9224
[75 empty] | TE | 801/03-IV.B_1 | 9 | C315/2 | VZT komora | SO801/03#C315/2 | DU | EDU_803/1-01 | 26.4 | 608A | Archív | 803/1-01#608A | [18 empty] | 9225
[75 empty] | TE | 801/03-IV.B_1 | 9 | C315/3 | VZT komora | SO801/03#C315/3 | DU | EDU_803/1-01 | 26.4 | 608 | Archív | 803/1-01#608 | [18 empty] | 9226
[75 empty] | TE | 801/03-IV.B_1 | 9 | C315/4 | VZT komora | SO801/03#C315/4 | DU | EDU_803/1-01 | 26.4 | 606 | WC muži | 803/1-01#606 | [18 empty] | 9227
[75 empty] | TE | 801/03-IV.B_1 | 9 | C315/6 | VZT komora | SO801/03#C315/6 | DU | EDU_803/1-01 | 26.4 | 605 | Předsíň WC muži | 803/1-01#605 | [18 empty] | 9228
[75 empty] | TE | 801/03-IV.B_1 | 9 | C315/7 | VZT komora | SO801/03#C315/7 | DU | EDU_803/1-01 | 26.4 | 604 | WC muži | 803/1-01#604 | [18 empty] | 9229
[75 empty] | TE | 801/03-IV.B_1 | 9 | C315/8 | VZT komora | SO801/03#C315/8 | DU | EDU_803/1-01 | 26.4 | 603 | Úklidová místnost | 803/1-01#603 | [18 empty] | 9230
[75 empty] | TE | 801/03-IV.B_1 | 9 | C315/9 | VZT komora | SO801/03#C315/9 | DU | EDU_803/1-01 | 26.4 | 602 | Rozvodna slaboproud | 803/1-01#602 | [18 empty] | 9231
[75 empty] | TE | 801/03-IV.B_1 | 9 | C316 | Místnost rozvaděčů | SO801/03#C316 | DU | EDU_803/1-01 | 26.4 | 601 | Rozvodna NN | 803/1-01#601 | [18 empty] | 9232
[75 empty] | TE | 801/03-IV.B_1 | 9 | C317/1 | Chodba obsluhy | SO801/03#C317/1 | DU | EDU_803/1-02 | 0 | 85 | Místnost VZT | 803/1-02#85 | [18 empty] | 9233
[75 empty] | TE | 801/03-IV.B_1 | 9 | C317/3 | Místnost rozvaděčů | SO801/03#C317/3 | DU | EDU_803/1-02 | 0 | 84 | Šachta VZT | 803/1-02#84 | [18 empty] | 9234
[75 empty] | TE | 801/03-IV.B_1 | 9 | C319 | Místnost ASŘTP | SO801/03#C319 | DU | EDU_803/1-02 | 0 | 83 | Šachta Ú.T. | 803/1-02#83 | [18 empty] | 9235
[75 empty] | TE | 801/03-IV.B_1 | 9 | C320/1 | Chodba | SO801/03#C320/1 | DU | EDU_803/1-02 | 0 | 82 | Místnost ZTI | 803/1-02#82 | [18 empty] | 9236
[75 empty] | TE | 801/03-IV.B_1 | 9 | C320/2 | Chodba | SO801/03#C320/2 | DU | EDU_803/1-02 | 0 | 81 | Místnost ZTI | 803/1-02#81 | [18 empty] | 9237
[75 empty] | TE | 801/03-IV.B_1 | 9 | C320/3 | Chodba | SO801/03#C320/3 | DU | EDU_803/1-02 | 0 | 80 | Místnost VZT + ZTI | 803/1-02#80 | [18 empty] | 9238
[75 empty] | TE | 801/03-IV.B_1 | 9 | C321 | Místnost překrytí SVO-4 | SO801/03#C321 | DU | EDU_803/1-02 | 0 | 67A | Šachta VZT | 803/1-02#67A | [18 empty] | 9239
[75 empty] | TE | 801/03-IV.B_1 | 9 | C322 | Místnost čištění, odvzdušnění SVO‑1TL55 | SO801/03#C322 | DU | EDU_803/1-02 | 0 | 65 | Plynové hospodářství | 803/1-02#65 | [18 empty] | 9240
[75 empty] | TE | 801/03-IV.B_1 | 9 | C323 | Rezerva | SO801/03#C323 | DU | EDU_803/1-02 | 0 | 64 | Pochůzný strop nad šachtou VZT | 803/1-02#64 | [18 empty] | 9241
[75 empty] | TE | 801/03-IV.B_1 | 9 | C325 | Místnost obsluhy pohonu a překrytí | SO801/03#C325 | DU | EDU_803/1-02 | 0 | 59 | Chodba a schodiště | 803/1-02#59 | [18 empty] | 9242
[75 empty] | TE | 801/03-IV.B_1 | 9 | C326 | Nečistá potrubní chodba | SO801/03#C326 | DU | EDU_803/1-02 | 0 | 58 | Předsíň | 803/1-02#58 | [18 empty] | 9243
[75 empty] | TE | 801/03-IV.B_1 | 9 | C327 | Příruční sklad – malíř, natěrač | SO801/03#C327 | DU | EDU_803/1-02 | 0 | 57 | Rozvodna slaboproudu | 803/1-02#57 | [18 empty] | 9244
[75 empty] | TE | 801/03-IV.B_1 | 9 | C328 | Schodiště | SO801/03#C328 | DU | EDU_803/1-02 | 0 | 56A | Pochůzný strop nad šachtou VZT | 803/1-02#56A | [18 empty] | 9245
[75 empty] | TE | 801/03-IV.B_1 | 9 | C330 | Místnost vývěv | SO801/03#C330 | DU | EDU_803/1-02 | 0 | 56 | Trafostanice | 803/1-02#56 | [18 empty] | 9246
[75 empty] | TE | 801/03-IV.B_1 | 9 | C331/2 | Úložiště pevných RAO I. skupiny | SO801/03#C331/2 | DU | EDU_803/1-02 | 0 | 44J | WC ženy | 803/1-02#44J | [18 empty] | 9247
[75 empty] | TE | 801/03-IV.B_1 | 9 | C332 | Úložiště pevných RAO | SO801/03#C332 | DU | EDU_803/1-02 | 0 | 44I | Sprcha ženy | 803/1-02#44I | [18 empty] | 9248
[75 empty] | TE | 801/03-IV.B_1 | 9 | C333/2 | Místnost pohonu míchadel | SO801/03#C333/2 | DU | EDU_803/1-02 | 0 | 44H | Předsíň | 803/1-02#44H | [18 empty] | 9249
[75 empty] | TE | 801/03-IV.B_1 | 9 | C334 | Úložiště hořlavých pevných RAO | SO801/03#C334 | DU | EDU_803/1-02 | 0 | 9 | Žehlírna | 803/1-02#9 | [18 empty] | 9250
[75 empty] | TE | 801/03-IV.B_1 | 9 | C335/1 | Místnost pohonu míchadel | SO801/03#C335/1 | DU | EDU_803/1-02 | 0 | 8 | Chodba | 803/1-02#8 | [18 empty] | 9251
[75 empty] | TE | 801/03-IV.B_1 | 9 | C335/2 | Úložiště hořlavých pevných RAO | SO801/03#C335/2 | DU | EDU_803/1-02 | 0 | 7 | Dílna měřidel | 803/1-02#7 | [18 empty] | 9252
[75 empty] | TE | 801/03-IV.B_1 | 9 | C337 | Místnost odstředivky | SO801/03#C337 | DU | EDU_803/1-02 | 0 | 63 | Šachta výtahu MT 100/05 | 803/1-02#63 | [18 empty] | 9253
[75 empty] | TE | 801/03-IV.B_1 | 9 | C338/1 | Místnost čerpadel RAO | SO801/03#C338/1 | DU | EDU_803/1-02 | 0 | 60a | Vstupní hala | 803/1-02#60A | [18 empty] | 9254
[75 empty] | TE | 801/03-IV.B_1 | 9 | C338/2 | Místnost odběru vzorků | SO801/03#C338/2 | DU | EDU_803/1-02 | 0 | 60 | Vstupní hala | 803/1-02#60 | [18 empty] | 9255
[75 empty] | TE | 801/03-IV.B_1 | 9 | C338/3 | Rezerva | SO801/03#C338/3 | DU | EDU_803/1-02 | 0 | 6 | Místnost měření | 803/1-02#6 | [18 empty] | 9256
[75 empty] | TE | 801/03-IV.B_1 | 9 | C338/4 | Místnost nádrží RAO | SO801/03#C338/4 | DU | EDU_803/1-02 | 0 | 55 | Šatna | 803/1-02#55 | [18 empty] | 9257
[75 empty] | TE | 801/03-IV.B_1 | 9 | C339 | Schodiště | SO801/03#C339 | DU | EDU_803/1-02 | 0 | 54a | WC muži | 803/1-02#54A | [18 empty] | 9258
[75 empty] | TE | 801/03-IV.B_1 | 9 | C341 | Schodiště | SO801/03#C341 | DU | EDU_803/1-02 | 0 | 54 | Pisoáry | 803/1-02#54 | [18 empty] | 9259
[75 empty] | TE | 801/03-IV.B_1 | 9 | C343 | Chodba | SO801/03#C343 | DU | EDU_803/1-02 | 0 | 53 | Úklidová místnost | 803/1-02#53 | [18 empty] | 9260
[75 empty] | TE | 801/03-IV.B_1 | 9 | C344 | Chodba obsluhy | SO801/03#C344 | DU | EDU_803/1-02 | 0 | 52 | WC | 803/1-02#52 | [18 empty] | 9261
[75 empty] | TE | 801/03-IV.B_1 | 9 | C345/1 | Chodba | SO801/03#C345/1 | DU | EDU_803/1-02 | 0 | 51a | Sprchy | 803/1-02#51A | [18 empty] | 9262
[75 empty] | TE | 801/03-IV.B_1 | 9 | C345/2 | Chodba | SO801/03#C345/2 | DU | EDU_803/1-02 | 0 | 51 | Předsín WC | 803/1-02#51 | [18 empty] | 9263
[75 empty] | TE | 801/03-IV.B_1 | 9 | C345/3 | Chodba | SO801/03#C345/3 | DU | EDU_803/1-02 | 0 | 50 | Chodba | 803/1-02#50 | [18 empty] | 9264
[75 empty] | TE | 801/03-IV.B_1 | 9 | C346 | Rezerva | SO801/03#C346 | DU | EDU_803/1-02 | 0 | 46 | Rozvodna slaboproud | 803/1-02#46 | [18 empty] | 9265
[75 empty] | TE | 801/03-IV.B_1 | 9 | C347 | Místnost rozvaděčů | SO801/03#C347 | DU | EDU_803/1-02 | 0 | 45 | Kantýna odbyt | 803/1-02#45 | [18 empty] | 9266
[75 empty] | TE | 801/03-IV.B_1 | 9 | C348/1 | Odvodní strojovna VZT - filtry 1TL58 | SO801/03#C348/1 | DU | EDU_803/1-02 | 0 | 44g | Sklad | 803/1-02#44G | [18 empty] | 9267
[75 empty] | TE | 801/03-IV.B_1 | 9 | C349 | Místnost ASŘTP | SO801/03#C349 | DU | EDU_803/1-02 | 0 | 44f | Chladící box | 803/1-02#44F | [18 empty] | 9268
[75 empty] | TE | 801/03-IV.B_1 | 9 | C350 | Schodiště | SO801/03#C350 | DU | EDU_803/1-02 | 0 | 44d | Kancelář | 803/1-02#44D | [18 empty] | 9269
[75 empty] | TE | 801/03-IV.B_1 | 9 | C351 | Rezerva | SO801/03#C351 | DU | EDU_803/1-02 | 0 | 44c | Šatna | 803/1-02#44C | [18 empty] | 9270
[75 empty] | TE | 801/03-IV.B_1 | 9 | C353 | Odvodní strojovna VZT - filtry 1TL54 | SO801/03#C353 | DU | EDU_803/1-02 | 0 | 44b | Přípravna kantýny | 803/1-02#44B | [18 empty] | 9271
[75 empty] | TE | 801/03-IV.B_1 | 9 | C355 | Příruční sklad - zámečník | SO801/03#C355 | DU | EDU_803/1-02 | 0 | 44a | Prodejní prostor kantýny | 803/1-02#44A | [18 empty] | 9272
[75 empty] | TE | 801/03-IV.B_1 | 9 | C357/1 | Místnost přípravy chemických reagentů | SO801/03#C357/1 | DU | EDU_803/1-02 | 0 | 43 | Sklad | 803/1-02#43 | [18 empty] | 9273
[75 empty] | TE | 801/03-IV.B_1 | 9 | C357/2 | Odvodní strojovna VZT 1TL78 | SO801/03#C357/2 | DU | EDU_803/1-02 | 0 | 42c | WC | 803/1-02#42C | [18 empty] | 9274
[75 empty] | TE | 801/03-IV.B_1 | 9 | C358 | Odvodní strojovna VZT - filtry | SO801/03#C358 | DU | EDU_803/1-02 | 0 | 42b | Sprchy ženy | 803/1-02#42B | [18 empty] | 9275
[75 empty] | TE | 801/03-IV.B_1 | 9 | C363/1 | Místnost pohonu míchadel | SO801/03#C363/1 | DU | EDU_803/1-02 | 0 | 42a | Předsíň WC ženy | 803/1-02#42A | [18 empty] | 9276
[75 empty] | TE | 801/03-IV.B_1 | 9 | C363/2 | Úložiště pevných RAO | SO801/03#C363/2 | DU | EDU_803/1-02 | 0 | 42 | Manipulační prostor | 803/1-02#42 | [18 empty] | 9277
[75 empty] | TE | 801/03-IV.B_1 | 9 | C399/2 | Chodba | SO801/03#C399/2 | DU | EDU_803/1-02 | 0 | 41 | Sklad | 803/1-02#41 | [18 empty] | 9278
[75 empty] | TE | 801/03-IV.B_1 | 9 | C399/3 | Šachta nákladního výtahu, 5 t | SO801/03#C399/3 | DU | EDU_803/1-02 | 0 | 40 | Provozní místnost | 803/1-02#40 | [18 empty] | 9279
[75 empty] | TE | 801/03-IV.B_1 | 13.2 | C401/1 | Schodiště | SO801/03#C401/1 | DU | EDU_803/1-02 | 0 | 39a | Předsíň | 803/1-02#39A | [18 empty] | 9280
[75 empty] | TE | 801/03-IV.B_1 | 13.2 | C401/1A | Předsíň | SO801/03#C401/1A | DU | EDU_803/1-02 | 0 | 39 | Kancelář | 803/1-02#39 | [18 empty] | 9281
[75 empty] | TE | 801/03-IV.B_1 | 13.2 | C401/2 | Schodiště | SO801/03#C401/2 | DU | EDU_803/1-02 | 0 | 38a | Šatna | 803/1-02#38A | [18 empty] | 9282
[75 empty] | TE | 801/03-IV.B_1 | 13.2 | C401/2A | Předsíň | SO801/03#C401/2A | DU | EDU_803/1-02 | 0 | 38 | Sklad | 803/1-02#38 | [18 empty] | 9283
[75 empty] | TE | 801/03-IV.B_1 | 13.2 | C401/3 | Schodiště | SO801/03#C401/3 | DU | EDU_803/1-02 | 0 | 37 | Předsíň | 803/1-02#37 | [18 empty] | 9284
[75 empty] | TE | 801/03-IV.B_1 | 13.2 | C402 | Šachta osobního výtahu - N.1000 kg | SO801/03#C402 | DU | EDU_803/1-02 | 0 | 36 | Dílna údržby | 803/1-02#36 | [18 empty] | 9285
[75 empty] | TE | 801/03-IV.B_1 | 13.2 | C405 | Odpočinková místnost v prostoru BAPP | SO801/03#C405 | DU | EDU_803/1-02 | 0 | 35f | WC | 803/1-02#35F | [18 empty] | 9286
[75 empty] | TE | 801/03-IV.B_1 | 13.2 | C406 | Šatna speciálních oděvů | SO801/03#C406 | DU | EDU_803/1-02 | 0 | 35e | Pisoáry | 803/1-02#35E | [18 empty] | 9287
[75 empty] | TE | 801/03-IV.B_1 | 13.2 | C408 | WC + umývárna | SO801/03#C408 | DU | EDU_803/1-02 | 0 | 35c | Sklad 1 (oplocenka) | 803/1-02#35C | [18 empty] | 9288
[75 empty] | TE | 801/03-IV.B_1 | 13.2 | C409 | Umývárna skafandrů | SO801/03#C409 | DU | EDU_803/1-02 | 0 | 35b | Sklad | 803/1-02#35B | [18 empty] | 9289
[75 empty] | TE | 801/03-IV.B_1 | 13.2 | C411 | Hala | SO801/03#C411 | DU | EDU_803/1-02 | 0 | 35a | Provozní místnost | 803/1-02#35A | [18 empty] | 9290
[75 empty] | TE | 801/03-IV.B_1 | 13.2 | C411/2 | Komora kontroly vstupu | SO801/03#C411/2 | DU | EDU_803/1-02 | 0 | 35 | Chodba | 803/1-02#35 | [18 empty] | 9291
[75 empty] | TE | 801/03-IV.B_1 | 13.2 | C411/3 | Komora kontroly vstupu | SO801/03#C411/3 | DU | EDU_803/1-02 | 0 | 34 | Úklidová místnost | 803/1-02#34 | [18 empty] | 9292
[75 empty] | TE | 801/03-IV.B_1 | 13.2 | C411/4 | Komora kontroly vstupu | SO801/03#C411/4 | DU | EDU_803/1-02 | 0 | 33 | Rozvodna NN | 803/1-02#33 | [18 empty] | 9293
[75 empty] | TE | 801/03-IV.B_1 | 13.2 | C411/A | Hala | SO801/03#C411/A | DU | EDU_803/1-02 | 0 | 32 | Úklidová místnost | 803/1-02#32 | [18 empty] | 9294
[75 empty] | TE | 801/03-IV.B_1 | 13.2 | C412 | Snímatelné překrytí nad odparkami | SO801/03#C412 | DU | EDU_803/1-02 | 0 | 31 | Předsíň WC | 803/1-02#31 | [18 empty] | 9295
[75 empty] | TE | 801/03-IV.B_1 | 13.2 | C413 | Chodba | SO801/03#C413 | DU | EDU_803/1-02 | 0 | 3 | Dílna | 803/1-02#3 | [18 empty] | 9296
[75 empty] | TE | 801/03-IV.B_1 | 13.2 | C414/1 | Chodba | SO801/03#C414/1 | DU | EDU_803/1-02 | 0 | 28 | WC | 803/1-02#28 | [18 empty] | 9297
[75 empty] | TE | 801/03-IV.B_1 | 13.2 | C414/2 | Chodba | SO801/03#C414/2 | DU | EDU_803/1-02 | 0 | 27 | WC | 803/1-02#27 | [18 empty] | 9298
[75 empty] | TE | 801/03-IV.B_1 | 13.2 | C414/3 | Chodba | SO801/03#C414/3 | DU | EDU_803/1-02 | 0 | 26 | Předsíň WC muži | 803/1-02#26 | [18 empty] | 9299
[75 empty] | TE | 801/03-IV.B_1 | 13.2 | C415/2 | Kabelový prostor | SO801/03#C415/2 | DU | EDU_803/1-02 | 0 | 25 | Chodba | 803/1-02#25 | [18 empty] | 9300
[75 empty] | TE | 801/03-IV.B_1 | 13.2 | C415/3 | Kabelový prostor | SO801/03#C415/3 | DU | EDU_803/1-02 | 0 | 23 | Sklad | 803/1-02#23 | [18 empty] | 9301
[75 empty] | TE | 801/03-IV.B_1 | 13.2 | C415/4 | Kabelový prostor | SO801/03#C415/4 | DU | EDU_803/1-02 | 0 | 22 | Chodba | 803/1-02#22 | [18 empty] | 9302
[75 empty] | TE | 801/03-IV.B_1 | 13.2 | C417/1 | Chodba | SO801/03#C417/1 | DU | EDU_803/1-02 | 0 | 21 | Chodba | 803/1-02#21 | [18 empty] | 9303
[75 empty] | TE | 801/03-IV.B_1 | 13.2 | C417/2 | Chodba | SO801/03#C417/2 | DU | EDU_803/1-02 | 0 | 20 | Sklad | 803/1-02#20 | [18 empty] | 9304
[75 empty] | TE | 801/03-IV.B_1 | 13.2 | C418 | Místnost kontrolních nádrží | SO801/03#C418 | DU | EDU_803/1-02 | 0 | 19 | Prádelna II. Kategorie | 803/1-02#19 | [18 empty] | 9305
[75 empty] | TE | 801/03-IV.B_1 | 13.2 | C419/2 | Odvodní strojovna VZT systém | SO801/03#C419/2 | DU | EDU_803/1-02 | 0 | 18 | Sklad | 803/1-02#18 | [18 empty] | 9306
[75 empty] | TE | 801/03-IV.B_1 | 13.2 | C420/1 | Odvodní strojovna VZT 1TL53 | SO801/03#C420/1 | DU | EDU_803/1-02 | 0 | 17 | Prádelna I. Kategorie | 803/1-02#17 | [18 empty] | 9307
[75 empty] | TE | 801/03-IV.B_1 | 13.2 | C420/2 | Odvodní strojovna VZT 1TL53 | SO801/03#C420/2 | DU | EDU_803/1-02 | 0 | 16 | Sklad | 803/1-02#16 | [18 empty] | 9308
[75 empty] | TE | 801/03-IV.B_1 | 13.2 | C421 | Místnost rozvaděčů | SO801/03#C421 | DU | EDU_803/1-02 | 0 | 15 | Prádelna | 803/1-02#15 | [18 empty] | 9309
[75 empty] | TE | 801/03-IV.B_1 | 13.2 | C422 | Místnost radiační kontroly | SO801/03#C422 | DU | EDU_803/1-02 | 0 | 14 | Chodba | 803/1-02#14 | [18 empty] | 9310
[75 empty] | TE | 801/03-IV.B_1 | 13.2 | C425 | Expres laboratoř | SO801/03#C425 | DU | EDU_803/1-02 | 0 | 13 | Sklad | 803/1-02#13 | [18 empty] | 9311
[75 empty] | TE | 801/03-IV.B_1 | 13.2 | C426 | Místnost přípravy chem. roztoků | SO801/03#C426 | DU | EDU_803/1-02 | 0 | 12 | Sklad | 803/1-02#12 | [18 empty] | 9312
[75 empty] | TE | 801/03-IV.B_1 | 13.2 | C427 | Redukční stanice | SO801/03#C427 | DU | EDU_803/1-02 | 0 | 10 | Sklad | 803/1-02#10 | [18 empty] | 9313
[75 empty] | TE | 801/03-IV.B_1 | 13.2 | C428 | Předsíň | SO801/03#C428 | DU | EDU_803/1-02 | 0 | 44e | Manipulační místnost | 803/1-02#44E | [18 empty] | 9314
[75 empty] | TE | 801/03-IV.B_1 | 13.2 | C431 | Hala | SO801/03#C431 | DU | EDU_803/1-02 | 0 | 4 | Dílna | 803/1-02#4 | [18 empty] | 9315
[75 empty] | TE | 801/03-IV.B_1 | 13.2 | C432 | Schodiště | SO801/03#C432 | DU | EDU_803/1-02 | 0 | 62 | Šachta výtahu MB 100/0,36 | 803/1-02#62 | [18 empty] | 9316
[75 empty] | TE | 801/03-IV.B_1 | 13.2 | C433 | Váhovna | SO801/03#C433 | DU | EDU_803/1-02 | 0 | 30 | WC | 803/1-02#30 | [18 empty] | 9317
[75 empty] | TE | 801/03-IV.B_1 | 13.2 | C435 | Radiometrická laboratoř | SO801/03#C435 | DU | EDU_803/1-02 | 0 | 5 | Sklad | 803/1-02#5 | [18 empty] | 9318
[75 empty] | TE | 801/03-IV.B_1 | 13.2 | C436 | Místnost odběru vzorků | SO801/03#C436 | DU | EDU_803/1-02 | 0 | 35d | Předsíň WC | 803/1-02#35D | [18 empty] | 9319
[75 empty] | TE | 801/03-IV.B_1 | 13.2 | C436/1 | Box armatur odběru vzorků | SO801/03#C436/1 | DU | EDU_803/1-02 | 0 | 29 | Předsín WC ženy | 803/1-02#29 | [18 empty] | 9320
[75 empty] | TE | 801/03-IV.B_1 | 13.2 | C437/1 | Místnost obsluhy (1TL64) | SO801/03#C437/1 | DU | EDU_803/1-02 | 0 | 24 | Předsíň | 803/1-02#24 | [18 empty] | 9321
[75 empty] | TE | 801/03-IV.B_1 | 13.2 | C437/3 | Přívodní strojovna VZT systému 1TL63 - APU | SO801/03#C437/3 | DU | EDU_803/1-02 | 0 | 11 | Sklad | 803/1-02#11 | [18 empty] | 9322
[75 empty] | TE | 801/03-IV.B_1 | 13.2 | C443 | Odvodní strojovna VZT 1TL51, 1TL52 | SO801/03#C443 | DU | EDU_803/1-02 | 13.8 | 332 | Předsíň WC | 803/1-02#332 | [18 empty] | 9323
[75 empty] | TE | 801/03-IV.B_1 | 13.2 | C444 | Potrubní chodba | SO801/03#C444 | DU | EDU_803/1-02 | 13.8 | 394 | Místnost VZT + ZTI | 803/1-02#394 | [18 empty] | 9324
[75 empty] | TE | 801/03-IV.B_1 | 13.2 | C445 | Vymírací sklad PRAO | SO801/03#C445 | DU | EDU_803/1-02 | 13.8 | 390 | Místnost VZT + ZTI | 803/1-02#390 | [18 empty] | 9325
[75 empty] | TE | 801/03-IV.B_1 | 13.2 | C446 | Sklad nízkoaktivních RAO | SO801/03#C446 | DU | EDU_803/1-02 | 13.8 | 388 | Místnost VZT + ZTI | 803/1-02#388 | [18 empty] | 9326
[75 empty] | TE | 801/03-IV.B_1 | 13.2 | C448 | Sklad neaktivních materiálů | SO801/03#C448 | DU | EDU_803/1-02 | 13.8 | 385 | Místnost ZTI | 803/1-02#385 | [18 empty] | 9327
[75 empty] | TE | 801/03-IV.B_1 | 13.2 | C449 | Místnost fragmentace PRAO | SO801/03#C449 | DU | EDU_803/1-02 | 13.8 | 384 | Místnost ZTI | 803/1-02#384 | [18 empty] | 9328
[75 empty] | TE | 801/03-IV.B_1 | 13.2 | C450 | Sklad sudů zpracovaných RAO | SO801/03#C450 | DU | EDU_803/1-02 | 13.8 | 382 | Místnost VZT + ZTI | 803/1-02#382 | [18 empty] | 9329
[75 empty] | TE | 801/03-IV.B_1 | 13.2 | C452 | Schodiště | SO801/03#C452 | DU | EDU_803/1-02 | 13.8 | 381 | Místnost ZTI | 803/1-02#381 | [18 empty] | 9330
[75 empty] | TE | 801/03-IV.B_1 | 13.2 | C453/1 | Chodba | SO801/03#C453/1 | DU | EDU_803/1-02 | 13.8 | 380 | Místnost VZT + ZTI | 803/1-02#380 | [18 empty] | 9331
[75 empty] | TE | 801/03-IV.B_1 | 13.2 | C453/3 | Chodba | SO801/03#C453/3 | DU | EDU_803/1-02 | 13.8 | 346 | WC muži | 803/1-02#346 | [18 empty] | 9332
[75 empty] | TE | 801/03-IV.B_1 | 13.2 | C453/4 | Chodba | SO801/03#C453/4 | DU | EDU_803/1-02 | 13.8 | 345 | WC ženy | 803/1-02#345 | [18 empty] | 9333
[75 empty] | TE | 801/03-IV.B_1 | 13.2 | C455 | Sklad výšeaktivních pevných RAO | SO801/03#C455 | DU | EDU_803/1-02 | 13.8 | 328 | Předsíň | 803/1-02#328 | [18 empty] | 9334
[75 empty] | TE | 801/03-IV.B_1 | 13.2 | C457/2 | Odvodní strojovna VZT - Filtry 1TL52 | SO801/03#C457/2 | DU | EDU_803/1-02 | 13.8 | 347 | Schodiště | 803/1-02#347 | [18 empty] | 9335
[75 empty] | TE | 801/03-IV.B_1 | 13.2 | C459 | Prostor třídění PRAO | SO801/03#C459 | DU | EDU_803/1-02 | 13.8 | 344 | Pisoáry | 803/1-02#344 | [18 empty] | 9336
[75 empty] | TE | 801/03-IV.B_1 | 13.2 | C460 | Sklad PRAO k lisování | SO801/03#C460 | DU | EDU_803/1-02 | 13.8 | 343 | WC muži | 803/1-02#343 | [18 empty] | 9337
[75 empty] | TE | 801/03-IV.B_1 | 13.2 | C461 | Místnost obsluhy | SO801/03#C461 | DU | EDU_803/1-02 | 13.8 | 342 | Předsíň WC muži | 803/1-02#342 | [18 empty] | 9338
[75 empty] | TE | 801/03-IV.B_1 | 13.2 | C462 | Prostor kontrolních nádrží | SO801/03#C462 | DU | EDU_803/1-02 | 13.8 | 341 | Chodba | 803/1-02#341 | [18 empty] | 9339
[75 empty] | TE | 801/03-IV.B_1 | 16.2 | C501/1 | Schodiště | SO801/03#C501/1 | DU | EDU_803/1-02 | 13.8 | 340 | Chodba | 803/1-02#340 | [18 empty] | 9340
[75 empty] | TE | 801/03-IV.B_1 | 16.2 | C501/1A | Předsíň | SO801/03#C501/1A | DU | EDU_803/1-02 | 13.8 | 339 | Rozvodna slaboproud | 803/1-02#339 | [18 empty] | 9341
[75 empty] | TE | 801/03-IV.B_1 | 16.2 | C501/1B | Předsíň | SO801/03#C501/1B | DU | EDU_803/1-02 | 13.8 | 337 | Sklad měřících přístrojů | 803/1-02#337 | [18 empty] | 9342
[75 empty] | TE | 801/03-IV.B_1 | 16.2 | C501/1C | Přívodní strojovna VZT | SO801/03#C501/1C | DU | EDU_803/1-02 | 13.8 | 336 | Úklidová místnost | 803/1-02#336 | [18 empty] | 9343
[75 empty] | TE | 801/03-IV.B_1 | 16.2 | C501/2 | Schodiště | SO801/03#C501/2 | DU | EDU_803/1-02 | 13.8 | 335 | Předsíň WC | 803/1-02#335 | [18 empty] | 9344
[75 empty] | TE | 801/03-IV.B_1 | 16.2 | C501/2A | Přívodní strojovna VZT | SO801/03#C501/2A | DU | EDU_803/1-02 | 13.8 | 334 | Šatna | 803/1-02#334 | [18 empty] | 9345
[75 empty] | TE | 801/03-IV.B_1 | 16.2 | C501/3 | Schodiště | SO801/03#C501/3 | DU | EDU_803/1-02 | 13.8 | 333 | Předsíň | 803/1-02#333 | [18 empty] | 9346
[75 empty] | TE | 801/03-IV.B_1 | 16.2 | C503 | Předsíň | SO801/03#C503 | DU | EDU_803/1-02 | 13.8 | 331 | WC muži | 803/1-02#331 | [18 empty] | 9347
[75 empty] | TE | 801/03-IV.B_1 | 16.2 | C504/2 | Kontrolní plošina | SO801/03#C504/2 | DU | EDU_803/1-02 | 13.8 | 330 | Sprcha | 803/1-02#330 | [18 empty] | 9348
[75 empty] | TE | 801/03-IV.B_1 | 16.2 | C505/2 | Odvodní strojovna VZT | SO801/03#C505/2 | DU | EDU_803/1-02 | 13.8 | 329 | Umývárna | 803/1-02#329 | [18 empty] | 9349
[75 empty] | TE | 801/03-IV.B_1 | 16.2 | C505/4 | Místnost seřizovacích prací | SO801/03#C505/4 | DU | EDU_803/1-02 | 13.8 | 327 | Sklad | 803/1-02#327 | [18 empty] | 9350
[75 empty] | TE | 801/03-IV.B_1 | 16.2 | C506 | Provozní místnost | SO801/03#C506 | DU | EDU_803/1-02 | 13.8 | 326 | Havarijní sprcha | 803/1-02#326 | [18 empty] | 9351
[75 empty] | TE | 801/03-IV.B_1 | 16.2 | C507/1 | Umývárna | SO801/03#C507/1 | DU | EDU_803/1-02 | 13.8 | 325 | Úklidová místnost | 803/1-02#325 | [18 empty] | 9352
[75 empty] | TE | 801/03-IV.B_1 | 16.2 | C507/2 | Sprcha | SO801/03#C507/2 | DU | EDU_803/1-02 | 13.8 | 324 | Předsíň | 803/1-02#324 | [18 empty] | 9353
[75 empty] | TE | 801/03-IV.B_1 | 16.2 | C507/3 | WC | SO801/03#C507/3 | DU | EDU_803/1-02 | 13.8 | 323 | WC muži | 803/1-02#323 | [18 empty] | 9354
[75 empty] | TE | 801/03-IV.B_1 | 16.2 | C508 | Strojovna nákladního výtahu, 5 t | SO801/03#C508 | DU | EDU_803/1-02 | 13.8 | 322 | Předsíň WC | 803/1-02#322 | [18 empty] | 9355
[75 empty] | TE | 801/03-IV.B_1 | 16.2 | C509 | Chodba | SO801/03#C509 | DU | EDU_803/1-02 | 13.8 | 321 | Šatna | 803/1-02#321 | [18 empty] | 9356
[75 empty] | TE | 801/03-IV.B_1 | 16.2 | C510/2 | Denní místnost | SO801/03#C510/2 | DU | EDU_803/1-02 | 13.8 | 320 | předsíň RK | 803/1-02#320 | [18 empty] | 9357
[75 empty] | TE | 801/03-IV.B_1 | 16.2 | C512 | Strojovna vzduchotechniky | SO801/03#C512 | DU | EDU_803/1-02 | 13.8 | 319 | Šatna | 803/1-02#319 | [18 empty] | 9358
[75 empty] | TE | 801/03-IV.B_1 | 16.2 | C513/1 | Sklad počítače | SO801/03#C513/1 | DU | EDU_803/1-02 | 13.8 | 318 | Rozvodna NN | 803/1-02#318 | [18 empty] | 9359
[75 empty] | TE | 801/03-IV.B_1 | 16.2 | C513/2 | Sklad počítače | SO801/03#C513/2 | DU | EDU_803/1-02 | 13.8 | 317 | Šatna | 803/1-02#317 | [18 empty] | 9360
[75 empty] | TE | 801/03-IV.B_1 | 16.2 | C514 | Tiskárny | SO801/03#C514 | DU | EDU_803/1-02 | 13.8 | 316 | Šatna | 803/1-02#316 | [18 empty] | 9361
[75 empty] | TE | 801/03-IV.B_1 | 16.2 | C515 | Místnost počítače | SO801/03#C515 | DU | EDU_803/1-02 | 13.8 | 315 | Šatna | 803/1-02#315 | [18 empty] | 9362
[75 empty] | TE | 801/03-IV.B_1 | 16.2 | C517 | Koridor VZT | SO801/03#C517 | DU | EDU_803/1-02 | 13.8 | 314 | Chodba | 803/1-02#314 | [18 empty] | 9363
[75 empty] | TE | 801/03-IV.B_1 | 16.2 | C518 | Schodiště | SO801/03#C518 | DU | EDU_803/1-02 | 13.8 | 312 | Šatna | 803/1-02#312 | [18 empty] | 9364
[75 empty] | TE | 801/03-IV.B_1 | 16.2 | C519 | Odvodní strojovna VZT 1TL51 | SO801/03#C519 | DU | EDU_803/1-02 | 13.8 | 311 | Šatna | 803/1-02#311 | [18 empty] | 9365
[75 empty] | TE | 801/03-IV.B_1 | 16.2 | C520 | Přívodní strojovna VZT | SO801/03#C520 | DU | EDU_803/1-02 | 13.8 | 310 | Šatna | 803/1-02#310 | [18 empty] | 9366
[75 empty] | TE | 801/03-IV.B_1 | 16.2 | C521 | Přívodní strojovna VZT | SO801/03#C521 | DU | EDU_803/1-02 | 13.8 | 309 | Šatna | 803/1-02#309 | [18 empty] | 9367
[75 empty] | TE | 801/03-IV.B_1 | 16.2 | C599/2 | Chodba | SO801/03#C599/2 | DU | EDU_803/1-02 | 13.8 | 308 | Šatna | 803/1-02#308 | [18 empty] | 9368
[75 empty] | TE | 801/03-IV.B_1 | INT | INT01 | Umístění uvnitř SO | SO801/03#INT01 | DU | EDU_803/1-02 | 13.8 | 307 | Šatna | 803/1-02#307 | [18 empty] | 9369
[75 empty] | TE | 801/03-IV.B_1 | --- | OBJEKT | obecné umístění v SO | SO801/03#OBJEKT | DU | EDU_803/1-02 | 13.8 | 306 | Chodba | 803/1-02#306 | [18 empty] | 9370
[75 empty] | TE | 801/03-IV.B_1 | 0 | C102 | Šachta osobního výtahu – N. 1000 kg | SO801/03#C102 | DU | EDU_803/1-02 | 13.8 | 305 | Šatna | 803/1-02#305 | [18 empty] | 9371
[75 empty] | TE | 801/03-IV.B_1 | 0 | C109 | Umývárna skafandrů | SO801/03#C109 | DU | EDU_803/1-02 | 13.8 | 304 | Kancelář | 803/1-02#304 | [18 empty] | 9372
[75 empty] | TE | 801/03-IV.B_1 | 0 | C110 | Umývárna + dozimetrická kontrola | SO801/03#C110 | DU | EDU_803/1-02 | 13.8 | 303 | Sklad | 803/1-02#303 | [18 empty] | 9373
[75 empty] | TE | 801/03-IV.B_1 | 0 | C114 | Schodiště | SO801/03#C114 | DU | EDU_803/1-02 | 13.8 | 302 | Sklad | 803/1-02#302 | [18 empty] | 9374
[75 empty] | TE | 801/03-IV.B_1 | 0 | C117 | Přívodní strojovna VZT 1TL71 | SO801/03#C117 | DU | EDU_803/1-02 | 13.8 | 301 | Předsíň | 803/1-02#301 | [18 empty] | 9375
[75 empty] | TE | 801/03-IV.B_1 | 0 | C122 | Strojovna VZT 1TL18 | SO801/03#C122 | DU | EDU_803/1-02 | 13.8 | 338 | Rozvodna NN | 803/1-02#338 | [18 empty] | 9376
[75 empty] | TE | 801/03-IV.B_1 | 0 | C123/2 | Místnost rozvaděčů (1UV91) | SO801/03#C123/2 | DU | EDU_803/1-02 | 13.8 | 313 | Šatna | 803/1-02#313 | [18 empty] | 9377
[75 empty] | TE | 801/03-IV.B_1 | 0 | C125/2 | Čistá potrubní chodba | SO801/03#C125/2 | DU | EDU_803/1-02 | 18 | 421 | Úklidová komora | 803/1-02#421 | [18 empty] | 9378
[75 empty] | TE | 801/03-IV.B_1 | 0 | C129/1 | Místnost speciální kanalizace | SO801/03#C129/1 | DU | EDU_803/1-02 | 18 | 494 | Místnost VZT + ZTI | 803/1-02#494 | [18 empty] | 9379
[75 empty] | TE | 801/03-IV.B_1 | 0 | C132/2 | Místnost odparky odpadních vod | SO801/03#C132/2 | DU | EDU_803/1-02 | 18 | 490 | Místnost VZT + ZTI | 803/1-02#490 | [18 empty] | 9380
[75 empty] | TE | 801/03-IV.B_1 | 0 | C133/1 | Box armatur | SO801/03#C133/1 | DU | EDU_803/1-02 | 18 | 488 | Místnost VZT + ZTI | 803/1-02#488 | [18 empty] | 9381
[75 empty] | TE | 801/03-IV.B_1 | 0 | C135 | Místnost čerpadel borového koncentrátu | SO801/03#C135 | DU | EDU_803/1-02 | 18 | 485 | Místnost ZTI | 803/1-02#485 | [18 empty] | 9382
[75 empty] | TE | 801/03-IV.B_1 | 0 | C139/3 | Místnost nádrží vod z bazénu paliva | SO801/03#C139/3 | DU | EDU_803/1-02 | 18 | 484 | Místnost ZTI | 803/1-02#484 | [18 empty] | 9383
[75 empty] | TE | 801/03-IV.B_1 | 0 | C140 | Místnost čerpadel vod bazénu paliva | SO801/03#C140 | DU | EDU_803/1-02 | 18 | 482 | Místnost VZT + ZTI | 803/1-02#482 | [18 empty] | 9384
[75 empty] | TE | 801/03-IV.B_1 | 0 | C146 | Místnost sběrné nádrže | SO801/03#C146 | DU | EDU_803/1-02 | 18 | 481 | Místnost ZTI | 803/1-02#481 | [18 empty] | 9385
[75 empty] | TE | 801/03-IV.B_1 | 0 | C150/2 | Místnost nádrží odpadních vod | SO801/03#C150/2 | DU | EDU_803/1-02 | 18 | 480 | Místnost VZT + ZTI | 803/1-02#480 | [18 empty] | 9386
[75 empty] | TE | 801/03-IV.B_1 | 0 | C150/3 | Místnost nádrží odpadních vod | SO801/03#C150/3 | DU | EDU_803/1-02 | 18 | 448 | Šatna nečistá - ženy | 803/1-02#448 | [18 empty] | 9387
[75 empty] | TE | 801/03-IV.B_1 | 0 | C151/1 | Box armatur odběru vzorků | SO801/03#C151/1 | DU | EDU_803/1-02 | 18 | 447 | Sklad | 803/1-02#447 | [18 empty] | 9388
[75 empty] | TE | 801/03-IV.B_1 | 0 | C155/1 | Místnost obsluhy | SO801/03#C155/1 | DU | EDU_803/1-02 | 18 | 446 | WC muži | 803/1-02#446 | [18 empty] | 9389
[75 empty] | TE | 801/03-IV.B_1 | 0 | C158 | Místnost ejektoru | SO801/03#C158 | DU | EDU_803/1-02 | 18 | 445 | WC ženy | 803/1-02#445 | [18 empty] | 9390
[75 empty] | TE | 801/03-IV.B_1 | 0 | C161 | Místnost čerpadel přep. vody | SO801/03#C161 | DU | EDU_803/1-02 | 18 | 444 | Předsíň WC ženy | 803/1-02#444 | [18 empty] | 9391
[75 empty] | TE | 801/03-IV.B_1 | 0 | C162 | Místnost monžíku | SO801/03#C162 | DU | EDU_803/1-02 | 18 | 443 | Předsíň WC muži | 803/1-02#443 | [18 empty] | 9392
[75 empty] | TE | 801/03-IV.B_1 | 0 | C166/2 | VZT komora | SO801/03#C166/2 | DU | EDU_803/1-02 | 18 | 442 | Úklidová místnost | 803/1-02#442 | [18 empty] | 9393
[75 empty] | TE | 801/03-IV.B_1 | 0 | C172 | Sklad materiálu | SO801/03#C172 | DU | EDU_803/1-02 | 18 | 441 | Chodba | 803/1-02#441 | [18 empty] | 9394
[75 empty] | TE | 801/03-IV.B_1 | 0 | C175/1 | Chodba | SO801/03#C175/1 | DU | EDU_803/1-02 | 18 | 440 | Chodba | 803/1-02#440 | [18 empty] | 9395
[75 empty] | TE | 801/03-IV.B_1 | 0 | C177/1 | Místnost nádrží koncentrátu | SO801/03#C177/1 | DU | EDU_803/1-02 | 18 | 439 | Rozvodna slaboproud | 803/1-02#439 | [18 empty] | 9396
[75 empty] | TE | 801/03-IV.B_1 | 0 | C183 | Místnost kontrolní nádrže speciální kanalizace | SO801/03#C183 | DU | EDU_803/1-02 | 18 | 438 | Rozvodna NN | 803/1-02#438 | [18 empty] | 9397
[75 empty] | TE | 801/03-IV.B_1 | 0 | C185 | Schodiště | SO801/03#C185 | DU | EDU_803/1-02 | 18 | 437 | Provozní místnost | 803/1-02#437 | [18 empty] | 9398
[75 empty] | TE | 801/03-IV.B_1 | 0 | C191/1 | Chodba | SO801/03#C191/1 | DU | EDU_803/1-02 | 18 | 436 | Úklidová místnost | 803/1-02#436 | [18 empty] | 9399
[75 empty] | TE | 801/03-IV.B_1 | 0 | C196 | Manipulační přístavek | SO801/03#C196 | DU | EDU_803/1-02 | 18 | 435 | Předsíň | 803/1-02#435 | [18 empty] | 9400
[75 empty] | TE | 801/03-IV.B_1 | 0 | C197 | Sklad kontejnerů | SO801/03#C197 | DU | EDU_803/1-02 | 18 | 433 | Předsíň | 803/1-02#433 | [18 empty] | 9401
[75 empty] | TE | 801/03-IV.B_1 | 4.8 | C202 | Šachta osobního výtahu - N.1000 kg | SO801/03#C202 | DU | EDU_803/1-02 | 18 | 432 | Předsíň WC muži | 803/1-02#432 | [18 empty] | 9402
[75 empty] | TE | 801/03-IV.B_1 | 4.8 | C206 | Šatna speciálních oděvů | SO801/03#C206 | DU | EDU_803/1-02 | 18 | 431 | WC muži | 803/1-02#431 | [18 empty] | 9403
[75 empty] | TE | 801/03-IV.B_1 | 4.8 | C213 | Místnost rozvaděčů | SO801/03#C213 | DU | EDU_803/1-02 | 18 | 430 | Sprchy muži | 803/1-02#430 | [18 empty] | 9404
[75 empty] | TE | 801/03-IV.B_1 | 4.8 | C220 | Místnost obsluhy pohonů | SO801/03#C220 | DU | EDU_803/1-02 | 18 | 429 | Umývárna | 803/1-02#429 | [18 empty] | 9405
[75 empty] | TE | 801/03-IV.B_1 | 4.8 | C223 | Nečistá potrubní chodba | SO801/03#C223 | DU | EDU_803/1-02 | 18 | 428a | WC ženy | 803/1-02#428A | [18 empty] | 9406
[75 empty] | TE | 801/03-IV.B_1 | 4.8 | C230 | Schodiště | SO801/03#C230 | DU | EDU_803/1-02 | 18 | 428 | Předsíň WC ženy | 803/1-02#428 | [18 empty] | 9407
[75 empty] | TE | 801/03-IV.B_1 | 4.8 | C235/1 | Místnost neaktivních médií | SO801/03#C235/1 | DU | EDU_803/1-02 | 18 | 427 | Umývárna ženy | 803/1-02#427 | [18 empty] | 9408
[75 empty] | TE | 801/03-IV.B_1 | 4.8 | C236 | Dozorna bitumenace | SO801/03#C236 | DU | EDU_803/1-02 | 18 | 426 | Sprchy ženy | 803/1-02#426 | [18 empty] | 9409
[75 empty] | TE | 801/03-IV.B_1 | 4.8 | C241A | Předsíň | SO801/03#C241A | DU | EDU_803/1-02 | 18 | 425 | Úklidová místnost | 803/1-02#425 | [18 empty] | 9410
[75 empty] | TE | 801/03-IV.B_1 | 4.8 | C248 | Místnost rozvaděčů | SO801/03#C248 | DU | EDU_803/1-02 | 18 | 424 | Havarijní sprchy | 803/1-02#424 | [18 empty] | 9411
[75 empty] | TE | 801/03-IV.B_1 | 4.8 | C250 | Sklad aktivních olejů | SO801/03#C250 | DU | EDU_803/1-02 | 18 | 423 | Předsíň WC | 803/1-02#423 | [18 empty] | 9412
[75 empty] | TE | 801/03-IV.B_1 | 4.8 | C299/3 | Šachta nákladního výtahu, 5 t | SO801/03#C299/3 | DU | EDU_803/1-02 | 18 | 422 | WC ženy | 803/1-02#422 | [18 empty] | 9413
[75 empty] | TE | 801/03-IV.B_1 | 9 | C303 | Šachta nákladního výtahu, 5 t | SO801/03#C303 | DU | EDU_803/1-02 | 18 | 420 | Předsíň RK | 803/1-02#420 | [18 empty] | 9414
[75 empty] | TE | 801/03-IV.B_1 | 9 | C306 | Šatna speciálních oděvů | SO801/03#C306 | DU | EDU_803/1-02 | 18 | 419 | Šatna čistá ženy | 803/1-02#419 | [18 empty] | 9415
[75 empty] | TE | 801/03-IV.B_1 | 9 | C312 | Místnost rozvaděčů | SO801/03#C312 | DU | EDU_803/1-02 | 18 | 418 | Rozvodna NN | 803/1-02#418 | [18 empty] | 9416
[75 empty] | TE | 801/03-IV.B_1 | 9 | C315/1 | VZT komora | SO801/03#C315/1 | DU | EDU_803/1-02 | 18 | 416 | Kuchyňka | 803/1-02#416 | [18 empty] | 9417
[75 empty] | TE | 801/03-IV.B_1 | 9 | C315/5 | VZT komora | SO801/03#C315/5 | DU | EDU_803/1-02 | 18 | 415 | Kuřárna | 803/1-02#415 | [18 empty] | 9418
[75 empty] | TE | 801/03-IV.B_1 | 9 | C317/2 | Chodba obsluhy | SO801/03#C317/2 | DU | EDU_803/1-02 | 18 | 414 | Předsíň | 803/1-02#414 | [18 empty] | 9419
[75 empty] | TE | 801/03-IV.B_1 | 9 | C318 | Místnost přípravy H3BO3 | SO801/03#C318 | DU | EDU_803/1-02 | 18 | 413 | Předsíň | 803/1-02#413 | [18 empty] | 9420
[75 empty] | TE | 801/03-IV.B_1 | 9 | C324 | Odvodní strojovna VZT - filtry | SO801/03#C324 | DU | EDU_803/1-02 | 18 | 412 | Chodba | 803/1-02#412 | [18 empty] | 9421
[75 empty] | TE | 801/03-IV.B_1 | 9 | C329 | Box armatur | SO801/03#C329 | DU | EDU_803/1-02 | 18 | 411 | Předsíň | 803/1-02#411 | [18 empty] | 9422
[75 empty] | TE | 801/03-IV.B_1 | 9 | C331/1 | Přívodní strojovna VZT 1TL63 | SO801/03#C331/1 | DU | EDU_803/1-02 | 18 | 410 | Denní místnost | 803/1-02#410 | [18 empty] | 9423
[75 empty] | TE | 801/03-IV.B_1 | 9 | C333/1 | Úložiště pevných RAO | SO801/03#C333/1 | DU | EDU_803/1-02 | 18 | 409 | Umývárna | 803/1-02#409 | [18 empty] | 9424
[75 empty] | TE | 801/03-IV.B_1 | 9 | C336 | Sklad materiálu | SO801/03#C336 | DU | EDU_803/1-02 | 18 | 408 | Šatna ženy | 803/1-02#408 | [18 empty] | 9425
[75 empty] | TE | 801/03-IV.B_1 | 9 | C340 | Nečistá potrubní chodba | SO801/03#C340 | DU | EDU_803/1-02 | 18 | 407 | Šatna muži | 803/1-02#407 | [18 empty] | 9426
[75 empty] | TE | 801/03-IV.B_1 | 9 | C341A | Předsíň | SO801/03#C341A | DU | EDU_803/1-02 | 18 | 405 | Provozní místnost | 803/1-02#405 | [18 empty] | 9427
[75 empty] | TE | 801/03-IV.B_1 | 9 | C348/2 | Odvodní strojovna VZT - filtry 1TL57 | SO801/03#C348/2 | DU | EDU_803/1-02 | 18 | 404 | Sklad ND | 803/1-02#404 | [18 empty] | 9428
[75 empty] | TE | 801/03-IV.B_1 | 9 | C354 | Místnost ASŘTP | SO801/03#C354 | DU | EDU_803/1-02 | 18 | 403 | Předsíň | 803/1-02#403 | [18 empty] | 9429
[75 empty] | TE | 801/03-IV.B_1 | 9 | C356 | Odvodní strojovna VZT - filtry | SO801/03#C356 | DU | EDU_803/1-02 | 18 | 402 | Sklad ND | 803/1-02#402 | [18 empty] | 9430
[75 empty] | TE | 801/03-IV.B_1 | 9 | C364 | Úložiště hořlavých pevných RAO | SO801/03#C364 | DU | EDU_803/1-02 | 18 | 401 | Sklad ND | 803/1-02#401 | [18 empty] | 9431
[75 empty] | TE | 801/03-IV.B_1 | 9 | C365 | Rezerva pro sklad chemikálií | SO801/03#C365 | DU | EDU_803/1-02 | 18 | 434 | Úklidová místnost | 803/1-02#434 | [18 empty] | 9432
[75 empty] | TE | 801/03-IV.B_1 | 13.2 | C403 | Šachta nákladního výtahu, 5 t | SO801/03#C403 | DU | EDU_803/1-02 | 18 | 406 | Chodba | 803/1-02#406 | [18 empty] | 9433
[75 empty] | TE | 801/03-IV.B_1 | 13.2 | C410 | Umývárna + dozimetrická kontrola | SO801/03#C410 | DU | EDU_803/1-02 | 18 | 417 | Jídelna | 803/1-02#417 | [18 empty] | 9434
[75 empty] | TE | 801/03-IV.B_1 | 13.2 | C411/1 | Komora kontroly vstupu | SO801/03#C411/1 | DU | EDU_803/1-02 | 22.2 | 501 | Kancelář | 803/1-02#501 | [18 empty] | 9435
[75 empty] | TE | 801/03-IV.B_1 | 13.2 | C415/1 | Kabelový prostor | SO801/03#C415/1 | DU | EDU_803/1-02 | 22.2 | 537 | Chodba | 803/1-02#537 | [18 empty] | 9436
[75 empty] | TE | 801/03-IV.B_1 | 13.2 | C415/4A | VZT komora | SO801/03#C415/4A | DU | EDU_803/1-02 | 22.2 | 525 | Laboratoř | 803/1-02#525 | [18 empty] | 9437
[75 empty] | TE | 801/03-IV.B_1 | 13.2 | C419/1 | Odvodní strojovna VZT systém | SO801/03#C419/1 | DU | EDU_803/1-02 | 9.6 | 294 | Místnost VZT + ZTI | 803/1-02#294 | [18 empty] | 9438
[75 empty] | TE | 801/03-IV.B_1 | 13.2 | C424 | Místnost ASŘTP | SO801/03#C424 | DU | EDU_803/1-02 | 9.6 | 292 | Místnost ZTI | 803/1-02#292 | [18 empty] | 9439
[75 empty] | TE | 801/03-IV.B_1 | 13.2 | C430 | Sklad chemikálií | SO801/03#C430 | DU | EDU_803/1-02 | 9.6 | 291 | Místnost VZT + ZTI | 803/1-02#291 | [18 empty] | 9440
[75 empty] | TE | 801/03-IV.B_1 | 13.2 | C434 | Analytická laboratoř | SO801/03#C434 | DU | EDU_803/1-02 | 9.6 | 290 | Místnost VZT + ZTI | 803/1-02#290 | [18 empty] | 9441
[75 empty] | TE | 801/03-IV.B_1 | 13.2 | C437/2 | Odvodní strojovna VZT systému 1TL64 - Pračka | SO801/03#C437/2 | DU | EDU_803/1-02 | 9.6 | 288 | Místnost VZT + ZTI | 803/1-02#288 | [18 empty] | 9442
[75 empty] | TE | 801/03-IV.B_1 | 13.2 | C447 | Schodiště | SO801/03#C447 | DU | EDU_803/1-02 | 9.6 | 285 | Místnost ZTI | 803/1-02#285 | [18 empty] | 9443
[75 empty] | TE | 801/03-IV.B_1 | 13.2 | C447/A | Předsíň | SO801/03#C447/A | DU | EDU_803/1-02 | 9.6 | 284 | Místnost ZTI | 803/1-02#284 | [18 empty] | 9444
[75 empty] | TE | 801/03-IV.B_1 | 13.2 | C451 | Odvodní strojovna VZT 1TL56, 1TL57, 1TL58 | SO801/03#C451 | DU | EDU_803/1-02 | 9.6 | 282 | Místnost ZTI | 803/1-02#282 | [18 empty] | 9445
[75 empty] | TE | 801/03-IV.B_1 | 13.2 | C457/1 | Odvodní strojovna VZT - Filtry 1TL52 | SO801/03#C457/1 | DU | EDU_803/1-02 | 9.6 | 281 | Místnost ZTI | 803/1-02#281 | [18 empty] | 9446
[75 empty] | TE | 801/03-IV.B_1 | 13.2 | C458 | Prostor lisování RAO | SO801/03#C458 | DU | EDU_803/1-02 | 9.6 | 280 | Místnost VZT + ZTI | 803/1-02#280 | [18 empty] | 9447
[75 empty] | TE | 801/03-IV.B_1 | 13.2 | C499/2 | Chodba | SO801/03#C499/2 | DU | EDU_803/1-02 | 9.6 | 264A | Místnost VZT + ZTI | 803/1-02#264A | [18 empty] | 9448
[75 empty] | TE | 801/03-IV.B_1 | 13.2 | C499/3 | Šachta nákladního výtahu, 5 t | SO801/03#C499/3 | DU | EDU_803/1-02 | 9.6 | 272 | Předsíň WC muži | 803/1-02#272 | [18 empty] | 9449
[75 empty] | TE | 801/03-IV.B_1 | 16.2 | C502 | Strojovna osobního výtahu - N.1000 kg | SO801/03#C502 | DU | EDU_803/1-02 | 9.6 | 244a | Chodba s turnikety | 803/1-02#244A | [18 empty] | 9450
[75 empty] | TE | 801/03-IV.B_1 | 16.2 | C504/1 | Kontrolní plošina | SO801/03#C504/1 | DU | EDU_803/1-02 | 9.6 | 278 | Havarijní sprcha | 803/1-02#278 | [18 empty] | 9451
[75 empty] | TE | 801/03-IV.B_1 | 16.2 | C505/1 | Sklad | SO801/03#C505/1 | DU | EDU_803/1-02 | 9.6 | 275 | Kuchyňka | 803/1-02#275 | [18 empty] | 9452
[75 empty] | TE | 801/03-IV.B_1 | 16.2 | C505/3 | Místnost AKOBOJE | SO801/03#C505/3 | DU | EDU_803/1-02 | 9.6 | 274 | Šatna | 803/1-02#274 | [18 empty] | 9453
[75 empty] | TE | 801/03-IV.B_1 | 16.2 | C510/1 | Šatna operátorů SVO | SO801/03#C510/1 | DU | EDU_803/1-02 | 9.6 | 273 | WC muži | 803/1-02#273 | [18 empty] | 9454
[75 empty] | TE | 801/03-IV.B_1 | 16.2 | C511 | Dozorna | SO801/03#C511 | DU | EDU_803/1-02 | 9.6 | 271 | Denní místnost | 803/1-02#271 | [18 empty] | 9455
[75 empty] | TE | 801/03-IV.B_1 | 16.2 | C516 | Pomocný prostor počítače | SO801/03#C516 | DU | EDU_803/1-02 | 9.6 | 270 | Šatna | 803/1-02#270 | [18 empty] | 9456
[75 empty] | TE | 801/03-IV.B_1 | 16.2 | C522 | Přívodní strojovna VZT | SO801/03#C522 | DU | EDU_803/1-02 | 9.6 | 268 | Sklad | 803/1-02#268 | [18 empty] | 9457
[75 empty] | TE | 801/03-IV.B_1 | 16.2 | C599/3 | Strojovna nákladního výtahu, 5 t | SO801/03#C599/3 | DU | EDU_803/1-02 | 9.6 | 267 | Měřící místnost směny RK | 803/1-02#267 | [18 empty] | 9458
[75 empty] | TE | 801/03-IV.B_1 | EXT | EXT01 | Umístění vně SO | SO801/03#EXT01 | DU | EDU_803/1-02 | 9.6 | 266 | Centrální dozorna RK | 803/1-02#266 | [18 empty] | 9459
[75 empty] | TE | 801/03-IV.B_1 | STŘ | STŘ | Střecha | SO801/03#STR | DU | EDU_803/1-02 | 9.6 | 265 | Centrální dozorna RK | 803/1-02#265 | [18 empty] | 9460
[75 empty] | TE | 802/01-IV.B_1 | EXT | EXT01 | Exteriér | SO802/01#EXT01 | DU | EDU_803/1-02 | 9.6 | 264 | Centrální dozorna RK | 803/1-02#264 | [18 empty] | 9461
[75 empty] | TE | 802/01-IV.B_1 | 13.2 | A2 | komunikační prostor čistý | SO802/01#A2 | DU | EDU_803/1-02 | 9.6 | 263a | Telefonní kabely | 803/1-02#263A | [18 empty] | 9462
[75 empty] | TE | 802/01-IV.B_1 | 13.2 | PPSA2 | předsíň požár. schod. +13,20m | SO802/01#PPSA2 | DU | EDU_803/1-02 | 9.6 | 262 | Šatna | 803/1-02#262 | [18 empty] | 9463
[75 empty] | TE | 802/01-IV.B_1 | 9.5 | PPSB | předsíň požár. schod. +9,50 m. | SO802/01#PPSB | DU | EDU_803/1-02 | 9.6 | 261 | Šatna | 803/1-02#261 | [18 empty] | 9464
[75 empty] | TE | 802/01-IV.B_1 | 16.7 | A1 | potrub. prostor čistý zakrytý | SO802/01#A1 | DU | EDU_803/1-02 | 9.6 | 251 | Rozvodna slaboproud | 803/1-02#251 | [18 empty] | 9465
[75 empty] | TE | 802/01-IV.B_1 | 9.5 | B | potrub. prostor nečistý uzavřený | SO802/01#B | DU | EDU_803/1-02 | 9.6 | 249 | WC muži | 803/1-02#249 | [18 empty] | 9466
[75 empty] | TE | 802/01-IV.B_1 | STŘ | STŘ | Střecha | SO802/01#STR | DU | EDU_803/1-02 | 9.6 | 248 | Pisoáry | 803/1-02#248 | [18 empty] | 9467
[75 empty] | TE | 802/01-IV.B_1 | 9.5 | 0 | TECHNOL A TRANSP. KORIDOR | SO802/01#0 | DU | EDU_803/1-02 | 9.6 | 247 | Předsíň WC | 803/1-02#247 | [18 empty] | 9468
[75 empty] | TE | 802/02-IV.B_1 |  | B | POTRUB. PROSTOR NEČISTÝ UZAVŘENÝ | SO802/02#B | DU | EDU_803/1-02 | 9.6 | 246 | Úklidová místnost | 803/1-02#246 | [18 empty] | 9469
[75 empty] | TE | 802/02-IV.B_1 | EXT | EXT01 | Exteriér | SO802/02#EXT01 | DU | EDU_803/1-02 | 9.6 | 245 | Chodba | 803/1-02#245 | [18 empty] | 9470
[75 empty] | TE | 802/02-IV.B_1 | 13.2 | SMKOM | SPOJOVACÍ MOST NA KOMÍN BAPP | SO802/02#SMKOM | DU | EDU_803/1-02 | 9.6 | 244 | Chodba | 803/1-02#244 | [18 empty] | 9471
[75 empty] | TE | 802/02-IV.B_1 | STŘ | STŘ | Střecha | SO802/02#STR | DU | EDU_803/1-02 | 9.6 | 243 | Rozvodna NN | 803/1-02#243 | [18 empty] | 9472
[75 empty] | TE | 802/03-IV.B_1 | 16.7 | A1 | potrub. prostor čistý zakrytý | SO802/03#A1 | DU | EDU_803/1-02 | 9.6 | 242 | Rozvodna NN | 803/1-02#242 | [18 empty] | 9473
[75 empty] | TE | 802/03-IV.B_1 | 13.2 | A2 | komunikační prostor čistý | SO802/03#A2 | DU | EDU_803/1-02 | 9.6 | 241 | Měřící místnost směny RK | 803/1-02#241 | [18 empty] | 9474
[75 empty] | TE | 802/03-IV.B_1 | 9.5 | B | potrub. prostor nečistý uzavřený | SO802/03#B | DU | EDU_803/1-02 | 9.6 | 240 | Úklidová místnost | 803/1-02#240 | [18 empty] | 9475
[75 empty] | TE | 802/03-IV.B_1 | EXT | EXT01 | Exteriér | SO802/03#EXT01 | DU | EDU_803/1-02 | 9.6 | 236 | Chodba | 803/1-02#236 | [18 empty] | 9476
[75 empty] | TE | 802/03-IV.B_1 | STŘ | STŘ | Střecha | SO802/03#STR | DU | EDU_803/1-02 | 9.6 | 235 | Chodba | 803/1-02#235 | [18 empty] | 9477
[75 empty] | TE | 802/03-IV.B_1 | 1.NP | 0 | místnost technologického a transportního koridoru | SO802/03#0 | DU | EDU_803/1-02 | 9.6 | 234 | Chodba - portálové monitory | 803/1-02#234 | [18 empty] | 9478
[75 empty] | TE | 803/02-IV.B_1 | EXT | EXT01 | Exteriér | SO803/02#EXT01 | DU | EDU_803/1-02 | 9.6 | 233 | Schodiště | 803/1-02#233 | [18 empty] | 9479
[75 empty] | TE | 803/02-IV.B_1 | 0 | 1 | Strojovna vzduchotechniky | SO803/02#1 | DU | EDU_803/1-02 | 9.6 | 232 | Chodba | 803/1-02#232 | [18 empty] | 9480
[75 empty] | TE | 803/02-IV.B_1 | 16.175 | 4 | Průduch komína | SO803/02#4 | DU | EDU_803/1-02 | 9.6 | 231 | Předsíň | 803/1-02#231 | [18 empty] | 9481
[75 empty] | TE | 803/02-IV.B_1 | 13.2 | 3 | Místnost radiační kontroly | SO803/02#3 | DU | EDU_803/1-02 | 9.6 | 230 | Obslužná prostor RK provozu | 803/1-02#230 | [18 empty] | 9482
[75 empty] | TE | 803/02-IV.B_1 | 4.6 | 2A | nevyužitý prostor | SO803/02#2A | DU | EDU_803/1-02 | 9.6 | 223 | Šatna | 803/1-02#223 | [18 empty] | 9483
[75 empty] | TE | 803/02-IV.B_1 | 0 | 2 | Průchozí prostor se schodištěm | SO803/02#2 | DU | EDU_803/1-02 | 9.6 | 222 | Šatna | 803/1-02#222 | [18 empty] | 9484
[75 empty] | TE | 807/01-IV.B_1 | EXT | EXT01 | Exteriér | SO807/01#EXT01 | DU | EDU_803/1-02 | 9.6 | 221 | Šatna | 803/1-02#221 | [18 empty] | 9485
[75 empty] | TE | 807/01-IV.B_1 | 0 | Z3 | Základ vzduchojemu - Z3 | SO807/01#Z3 | DU | EDU_803/1-02 | 9.6 | 218 | Šatna | 803/1-02#218 | [18 empty] | 9486
[75 empty] | TE | 807/01-IV.B_1 | 0 | Z0 | Základy pro zásobníkové nádrže demi vody | SO807/01#Z0 | DU | EDU_803/1-02 | 9.6 | 215 | Šatna | 803/1-02#215 | [18 empty] | 9487
[75 empty] | TE | 807/01-IV.B_1 | 0 | Z1 | Základ vzduchojemu - Z1 | SO807/01#Z1 | DU | EDU_803/1-02 | 9.6 | 214 | Šatna | 803/1-02#214 | [18 empty] | 9488
[75 empty] | TE | 807/01-IV.B_1 | 0 | Z2 | Základ vzduchojemu - Z2 | SO807/01#Z2 | DU | EDU_803/1-02 | 9.6 | 212 | WC muži | 803/1-02#212 | [18 empty] | 9489
[75 empty] | TE | 807/02-IV.B_1 | 0 | Z1 | Základ vzduchojemu - Z1 | SO807/02#Z1 | DU | EDU_803/1-02 | 9.6 | 211 | Pisoáry | 803/1-02#211 | [18 empty] | 9490
[75 empty] | TE | 807/02-IV.B_1 | 0 | Z3 | Základ vzduchojemu - Z3 | SO807/02#Z3 | DU | EDU_803/1-02 | 9.6 | 210 | Předsíň WC muži | 803/1-02#210 | [18 empty] | 9491
[75 empty] | TE | 807/02-IV.B_1 | EXT | EXT01 | Exteriér | SO807/02#EXT01 | DU | EDU_803/1-02 | 9.6 | 209 | Předsíň | 803/1-02#209 | [18 empty] | 9492
[75 empty] | TE | 807/02-IV.B_1 | 0 | Z0 | Základy pro zásobníkové nádrže demi vody | SO807/02#Z0 | DU | EDU_803/1-02 | 9.6 | 208 | Šatna | 803/1-02#208 | [18 empty] | 9493
[75 empty] | TE | 807/02-IV.B_1 | 0 | Z2 | Základ vzduchojemu - Z2 | SO807/02#Z2 | DU | EDU_803/1-02 | 9.6 | 207 | Šatna | 803/1-02#207 | [18 empty] | 9494
[75 empty] | TE | 851/01-IV.B_1 | EXT | EXT01 | Exteriér | SO851/01#EXT01 | DU | EDU_803/1-02 | 9.6 | 205a | Místnost vzduchotechniky | 803/1-02#205A | [18 empty] | 9495
[75 empty] | TE | 851/01-IV.B_1 | 0 | 101 | Objekt stanice | SO851/01#101 | DU | EDU_803/1-02 | 9.6 | 205 | Chodba | 803/1-02#205 | [18 empty] | 9496
[75 empty] | TE | 851/02.1-IV.B_2 | EXT | EXT01 | Exteriér | SO851/02.1#EXT01 | DU | EDU_803/1-02 | 9.6 | 263 | centrální dozorna RK | 803/1-02#263 | [18 empty] | 9497
[75 empty] | TE | 851/02.1-IV.B_2 | 0 | 101 | Objekt stanice | SO851/02.1#101 | DU | EDU_803/1-02 | 9.6 | 224 | Šatna | 803/1-02#224 | [18 empty] | 9498
[75 empty] | TE | 851/02.2-IV.B_4 | EXT | EXT01 | Exteriér | SO851/02.2#EXT01 | DU | EDU_803/1-02 | -5.7 | 1 | Schodiště | 803/1-02#1 | [18 empty] | 9499
[75 empty] | TE | 851/02.2-IV.B_4 | 0 | 101 | Objekt stanice | SO851/02.2#101 | DU | EDU_803/1-02 | -5.7 | 9 | Schodiště | 803/1-02#09 | [18 empty] | 9500
[75 empty] | TE | 851/02.3-IV.B_5 | EXT | EXT01 | Exteriér | SO851/02.3#EXT01 | DU | EDU_803/1-02 | -5.7 | 8 | Chodba | 803/1-02#08 | [18 empty] | 9501
[75 empty] | TE | 851/02.3-IV.B_5 | 0 | 101 | Objekt stanice | SO851/02.3#101 | DU | EDU_803/1-02 | -5.7 | 07a | Mechanická dílna | 803/1-02#07A | [18 empty] | 9502
[75 empty] | TE | 851/02.4-IV.B_6 | EXT | EXT01 | Exteriér | SO851/02.4#EXT01 | DU | EDU_803/1-02 | -5.7 | 7 | Místnost nádrží odpadních vod | 803/1-02#07 | [18 empty] | 9503
[75 empty] | TE | 851/02.4-IV.B_6 | 0 | 101 | Objekt stanice | SO851/02.4#101 | DU | EDU_803/1-02 | -5.7 | 6 | Sklad | 803/1-02#06 | [18 empty] | 9504
[75 empty] | TE | 851/02.5-IV.B_1 | EXT | EXT01 | Exteriér | SO851/02.5#EXT01 | DU | EDU_803/1-02 | -5.7 | 4 | Výměníková stanice | 803/1-02#04 | [18 empty] | 9505
[75 empty] | TE | 851/02.5-IV.B_1 | 0 | 101 | Objekt stanice | SO851/02.5#101 | DU | EDU_803/1-02 | -5.7 | 3 | Sklad | 803/1-02#03 | [18 empty] | 9506
[75 empty] | TE | 851/02.6-IV.B_3 | EXT | EXT01 | Exteriér | SO851/02.6#EXT01 | DU | EDU_803/1-02 | -5.7 | 21 | Šachta VZT | 803/1-02#021 | [18 empty] | 9507
[75 empty] | TE | 851/02.6-IV.B_3 | 0 | 101 | Objekt stanice | SO851/02.6#101 | DU | EDU_803/1-02 | -5.7 | 20 | Šachta výtahu MT 100/0,5 | 803/1-02#020 | [18 empty] | 9508
[75 empty] | TE | 851/03-IV.B_7 | EXT | EXT01 | Exteriér | SO851/03#EXT01 | DU | EDU_803/1-02 | -5.7 | 2 | Zkušebna netěsností | 803/1-02#02 | [18 empty] | 9509
[75 empty] | TE | 851/03-IV.B_7 | 0 | 101 | Objekt stanice | SO851/03#101 | DU | EDU_803/1-02 | -5.7 | 19 | Šachta výtahu Tov 320 | 803/1-02#019 | [18 empty] | 9510
[75 empty] | TE | 852/01-I.B_7 | 1.NP | 103 | Záložní zdroj UPS | SO852/01#103 | DU | EDU_803/1-02 | -5.7 | 18 | Šachta výtahu TON v 500 | 803/1-02#018 | [18 empty] | 9511
[75 empty] | TE | 852/01-I.B_7 | 1.NP | 104 | Sklad příruční | SO852/01#104 | DU | EDU_803/1-02 | -5.7 | 17 | Šachta výtahu TOV 320 | 803/1-02#017 | [18 empty] | 9512
[75 empty] | TE | 852/01-I.B_7 | 1.NP | 107 | Laboratoř radiometrická 1 | SO852/01#107 | DU | EDU_803/1-02 | -5.7 | 016A | Sklad argonu a dusíku | 803/1-02#016A | [18 empty] | 9513
[75 empty] | TE | 852/01-I.B_7 | 1.NP | 109 | Laboratoř radiometrická 3 | SO852/01#109 | DU | EDU_803/1-02 | -5.7 | 16 | Místnost nádrží odpadních vod | 803/1-02#016 | [18 empty] | 9514
[75 empty] | TE | 852/01-I.B_7 | 1.NP | 112 | Schodiště | SO852/01#112 | DU | EDU_803/1-02 | -5.7 | 13 | WC | 803/1-02#013 | [18 empty] | 9515
[75 empty] | TE | 852/01-I.B_7 | 1.NP | 113 | Chodba | SO852/01#113 | DU | EDU_803/1-02 | -5.7 | 12 | Sprchy | 803/1-02#012 | [18 empty] | 9516
[75 empty] | TE | 852/01-I.B_7 | 1.NP | 114 | Chodba | SO852/01#114 | DU | EDU_803/1-02 | -5.7 | 11 | Chodba | 803/1-02#011 | [18 empty] | 9517
[75 empty] | TE | 852/01-I.B_7 | 1.NP | 118 | WC a šatna ženy | SO852/01#118 | DU | EDU_803/1-02 | -5.7 | 10 | Sklad | 803/1-02#010 | [18 empty] | 9518
[75 empty] | TE | 852/01-I.B_7 | 1.NP | 119 | WC muži | SO852/01#119 | DU | EDU_803/1-02 | -5.7 | 1 | Chodba | 803/1-02#01 | [18 empty] | 9519
[75 empty] | TE | 852/01-I.B_7 | 2.NP | 201 | Laboratoř radiometrická | SO852/01#201 | DU | EDU_803/1-02 | -5.7 | 2 | Schodiště | 803/1-02#2 | [18 empty] | 9520
[75 empty] | TE | 852/01-I.B_7 | 2.NP | 203 | Sklad hořlavin | SO852/01#203 | DU | EDU_803/1-02 | -5.6 | X1951 | Kanál EK 195 | 803/1-02#X1951 | [18 empty] | 9521
[75 empty] | TE | 852/01-I.B_7 | 2.NP | 202 | Sklad kyselin | SO852/01#202 | DU | EDU_803/1-02 | -5.6 | X1941 | Kanál EK 194 | 803/1-02#X1941 | [18 empty] | 9522
[75 empty] | TE | 852/01-I.B_7 | 2.NP | 207 | Laboratoř | SO852/01#207 | DU | EDU_803/1-02 | -5.6 | X1931 | Kanál EK 193 | 803/1-02#X1931 | [18 empty] | 9523
[75 empty] | TE | 852/01-I.B_7 | 2.NP | 208 | Sklad skla (pomocný materiál, radioaktivní zářiče) | SO852/01#208 | DU | EDU_803/1-02 | 4.8 | 102/1 | Strojovna vzduchotechniky | 803/1-02#102/1 | [18 empty] | 9524
[75 empty] | TE | 852/01-I.B_7 | 2.NP | 209 | Sklad vzorků | SO852/01#209 | DU | EDU_803/1-02 | 4.8 | 102/9 | Strojovna vzduchotechniky | 803/1-02#102/9 | [18 empty] | 9525
[75 empty] | TE | 852/01-I.B_7 | 2.NP | 210 | Spalovna | SO852/01#210 | DU | EDU_803/1-02 | 4.8 | 102/8 | Strojovna vzduchotechniky | 803/1-02#102/8 | [18 empty] | 9526
[75 empty] | TE | 852/01-I.B_7 | 2.NP | 212 | Chodba | SO852/01#212 | DU | EDU_803/1-02 | 4.8 | 102/7 | Strojovna vzduchotechniky | 803/1-02#102/7 | [18 empty] | 9527
[75 empty] | TE | 852/01-I.B_7 | 2.NP | 213 | Nákladní výtah 100 kg | SO852/01#213 | DU | EDU_803/1-02 | 4.8 | 102/6 | Strojovna vzduchotechniky | 803/1-02#102/6 | [18 empty] | 9528
[75 empty] | TE | 852/01-I.B_7 | 3.NP | 301 | Kancelář | SO852/01#301 | DU | EDU_803/1-02 | 4.8 | 102/5 | Strojovna vzduchotechniky | 803/1-02#102/5 | [18 empty] | 9529
[75 empty] | TE | 852/01-I.B_7 | 3.NP | 302 | Kancelář | SO852/01#302 | DU | EDU_803/1-02 | 4.8 | 102/4 | Strojovna vzduchotechniky | 803/1-02#102/4 | [18 empty] | 9530
[75 empty] | TE | 852/01-I.B_7 | 3.NP | 303 | Kancelář | SO852/01#303 | DU | EDU_803/1-02 | 4.8 | 102/3 | Strojovna vzduchotechniky | 803/1-02#102/3 | [18 empty] | 9531
[75 empty] | TE | 852/01-I.B_7 | 3.NP | 304 | Kancelář | SO852/01#304 | DU | EDU_803/1-02 | 4.8 | 102/2 | Strojovna vzduchotechniky | 803/1-02#102/2 | [18 empty] | 9532
[75 empty] | TE | 852/01-I.B_7 | 3.NP | 305 | Archiv | SO852/01#305 | DU | EDU_803/1-02 | 4.8 | 102/11 | Strojovna vzduchotechniky | 803/1-02#102/11 | [18 empty] | 9533
[75 empty] | TE | 852/01-I.B_7 | 3.NP | 306 | Denní místnost | SO852/01#306 | DU | EDU_803/1-02 | 4.8 | 102/10 | Strojovna vzduchotechniky | 803/1-02#102/10 | [18 empty] | 9534
[75 empty] | TE | 852/01-I.B_7 | 3.NP | 308 | Kancelář | SO852/01#308 | DU | EDU_803/1-02 | 4.8 | 71 | Střecha | 803/1-02#71 | [18 empty] | 9535
[75 empty] | TE | 852/01-I.B_7 | 3.NP | 309 | Kancelář | SO852/01#309 | DU | EDU_803/1-02 | 4.8 | 194 | Místnost ZTI | 803/1-02#194 | [18 empty] | 9536
[75 empty] | TE | 852/01-I.B_7 | 3.NP | 310 | Telefonní ústředna | SO852/01#310 | DU | EDU_803/1-02 | 4.8 | 193 | Místnost ZTI | 803/1-02#193 | [18 empty] | 9537
[75 empty] | TE | 852/01-I.B_7 | 3.NP | 311 | Schodiště | SO852/01#311 | DU | EDU_803/1-02 | 4.8 | 192 | Místnost ZTI | 803/1-02#192 | [18 empty] | 9538
[75 empty] | TE | 852/01-I.B_7 | 3.NP | 314 | WC ženy | SO852/01#314 | DU | EDU_803/1-02 | 4.8 | 191 | Místnost ZTI | 803/1-02#191 | [18 empty] | 9539
[75 empty] | TE | 852/01-I.B_7 | 3.NP | 315 | WC muži | SO852/01#315 | DU | EDU_803/1-02 | 4.8 | 190 | Místnost ZTI | 803/1-02#190 | [18 empty] | 9540
[75 empty] | TE | 852/01-I.B_7 | 1.NP | 105 | Strojovna vzduchotechniky | SO852/01#105 | DU | EDU_803/1-02 | 4.8 | 189 | Místnost ZTI | 803/1-02#189 | [18 empty] | 9541
[75 empty] | TE | 852/01-I.B_7 | EXT | EXT01 | Exteriér | SO852/01#EXT01 | DU | EDU_803/1-02 | 4.8 | 188 | Místnost ZTI | 803/1-02#188 | [18 empty] | 9542
[75 empty] | TE | 852/01-I.B_7 | 2.NP | 211 | Schodiště | SO852/01#211 | DU | EDU_803/1-02 | 4.8 | 187 | Místnost ZTI | 803/1-02#187 | [18 empty] | 9543
[75 empty] | TE | 852/01-I.B_7 | 2.NP | 206 | Laboratoř | SO852/01#206 | DU | EDU_803/1-02 | 4.8 | 186 | Místnost ZTI | 803/1-02#186 | [18 empty] | 9544
[75 empty] | TE | 852/01-I.B_7 | 1.NP | 111 | Sklad (vybavení havarijních skupin) | SO852/01#111 | DU | EDU_803/1-02 | 4.8 | 185 | Místnost ZTI | 803/1-02#185 | [18 empty] | 9545
[75 empty] | TE | 852/01-I.B_7 | 1.NP | 102 | Pomocný materiál, kyseliny | SO852/01#102 | DU | EDU_803/1-02 | 4.8 | 184 | Místnost VZT + ZTI | 803/1-02#184 | [18 empty] | 9546
[75 empty] | TE | 852/01-I.B_7 | 3.NP | 312 | Chodba | SO852/01#312 | DU | EDU_803/1-02 | 4.8 | 182 | Místnost VZT + ZTI | 803/1-02#182 | [18 empty] | 9547
[75 empty] | TE | 852/01-I.B_7 | 2.NP | 215 | WC ženy | SO852/01#215 | DU | EDU_803/1-02 | 4.8 | 181 | Místnost ZTI | 803/1-02#181 | [18 empty] | 9548
[75 empty] | TE | 852/01-I.B_7 | 1.NP | 117 | Šatna muži | SO852/01#117 | DU | EDU_803/1-02 | 4.8 | 180 | Místnost ZTI | 803/1-02#180 | [18 empty] | 9549
[75 empty] | TE | 852/01-I.B_7 | 3.NP | 316 | Nákladní výtah | SO852/01#316 | DU | EDU_803/1-02 | 4.8 | 118 | Střecha nad vstupní částí cejchovny | 803/1-02#118 | [18 empty] | 9550
[75 empty] | TE | 852/01-I.B_7 | 1.NP | 115 | Zádveří | SO852/01#115 | DU | EDU_803/1-02 | 4.8 | 117 | Střecha trafostanice | 803/1-02#117 | [18 empty] | 9551
[75 empty] | TE | 852/01-I.B_7 | 3.NP | 313 | Úklidová místnost | SO852/01#313 | DU | EDU_803/1-02 | 4.8 | 115 | Chodba | 803/1-02#115 | [18 empty] | 9552
[75 empty] | TE | 852/01-I.B_7 | 3.NP | 307 | Vnější havarijní středisko | SO852/01#307 | DU | EDU_803/1-02 | 4.8 | 114 | WC | 803/1-02#114 | [18 empty] | 9553
[75 empty] | TE | 852/01-I.B_7 | 2.NP | 214 | Mlýnice | SO852/01#214 | DU | EDU_803/1-02 | 4.8 | 113 | Předsíň WC muži | 803/1-02#113 | [18 empty] | 9554
[75 empty] | TE | 852/01-I.B_7 | 2.NP | 209A | Laboratoř fyzikální | SO852/01#209A | DU | EDU_803/1-02 | 4.8 | 112 | Sklad | 803/1-02#112 | [18 empty] | 9555
[75 empty] | TE | 852/01-I.B_7 | 2.NP | 204 | Přípravna vzorků | SO852/01#204 | DU | EDU_803/1-02 | 4.8 | 111 | Předsíň | 803/1-02#111 | [18 empty] | 9556
[75 empty] | TE | 852/01-I.B_7 | 1.NP | 120 | Vstup | SO852/01#120 | DU | EDU_803/1-02 | 4.8 | 110 | Úklidová místnost | 803/1-02#110 | [18 empty] | 9557
[75 empty] | TE | 852/01-I.B_7 | 1.NP | 116 | Nákladní výtah | SO852/01#116 | DU | EDU_803/1-02 | 4.8 | 108 | Chodba | 803/1-02#108 | [18 empty] | 9558
[75 empty] | TE | 852/01-I.B_7 | 1.NP | 110 | Laboratoř radiometrická 4 | SO852/01#110 | DU | EDU_803/1-02 | 4.8 | 107a | Stoupačka slaboproudu | 803/1-02#107A | [18 empty] | 9559
[75 empty] | TE | 852/01-I.B_7 | 1.NP | 106 | Dílna | SO852/01#106 | DU | EDU_803/1-02 | 4.8 | 107 | Rozvodna NN | 803/1-02#107 | [18 empty] | 9560
[75 empty] | TE | 852/01-I.B_7 | 1.NP | 101 | Předsíň | SO852/01#101 | DU | EDU_803/1-02 | 4.8 | 105 | Rozvodna NN | 803/1-02#105 | [18 empty] | 9561
[75 empty] | TE | 852/01-I.B_7 | 2.NP | 216 | WC muži | SO852/01#216 | DU | EDU_803/1-02 | 4.8 | 104A | Sklad | 803/1-02#104A | [18 empty] | 9562
[75 empty] | TE | 852/01-I.B_7 | 2.NP | 205 | Váhovna | SO852/01#205 | DU | EDU_803/1-02 | 4.8 | 104 | Dílna | 803/1-02#104 | [18 empty] | 9563
[75 empty] | TE | 852/01-I.B_7 | 1.NP | 108 | Laboratoř radiometrická 2 | SO852/01#108 | DU | EDU_803/1-02 | 4.8 | 102 | Strojovna VTZ | 803/1-02#102 | [18 empty] | 9564
[75 empty] | TE | 880/01-III_4 | 1.NP | 101 | Měřící šachta | SO880/01#101 | DU | EDU_803/1-02 | 4.8 | 101 | Dozorna VTZ | 803/1-02#101 | [18 empty] | 9565
[75 empty] | TE | 882/01-IV.B_1 | EXT | EXT01 | Exteriér | SO882/01#EXT01 | DU | EDU_803/1-02 | 4.8 | 109 | Chodba | 803/1-02#109 | [18 empty] | 9566
[75 empty] | TE | 882/01-IV.B_1 | 2.NP | 206a | Chodba | SO882/01#206A | DU | EDU_803/1-02 | 43.36 | 1001 | Střecha | 803/1-02#1001 | [18 empty] | 9567
[75 empty] | TE | 882/01-IV.B_1 | STŘ | STŘ | Střecha | SO882/01#STR | DU | EDU_803/1-02 | 39 | 909 | Střecha | 803/1-02#909 | [18 empty] | 9568
[75 empty] | TE | 882/01-IV.B_1 | 1.PP | 1 | Kompresorová stanice, potrubní kanál | SO882/01#001 | DU | EDU_803/1-02 | 39 | 908 | Střecha | 803/1-02#908 | [18 empty] | 9569
[75 empty] | TE | 882/01-IV.B_1 | 1.PP | 2 | Stanice chladu | SO882/01#002 | DU | EDU_803/1-02 | 39 | 907 | Strojovna výtahu 7 OUQ 601 | 803/1-02#907 | [18 empty] | 9570
[75 empty] | TE | 882/01-IV.B_1 | 1.PP | 3 | Kabelový kanál | SO882/01#003 | DU | EDU_803/1-02 | 39 | 906 | Strojovna výtahu 7 OUQ 602 | 803/1-02#906 | [18 empty] | 9571
[75 empty] | TE | 882/01-IV.B_1 | 1.PP | 4 | Kabelový kanál | SO882/01#004 | DU | EDU_803/1-02 | 39 | 905 | Strojovna výtahu 7 OUQ 603 | 803/1-02#905 | [18 empty] | 9572
[75 empty] | TE | 882/01-IV.B_1 | 1.PP | 5 | Nasávací kobka | SO882/01#005 | DU | EDU_803/1-02 | 39 | 904 | Strojovna vzduchotechniky | 803/1-02#904 | [18 empty] | 9573
[75 empty] | TE | 882/01-IV.B_1 | 1.PP | 6 | Kabelový prostor | SO882/01#006 | DU | EDU_803/1-02 | 39 | 903 | Strojovna vzduchotechniky | 803/1-02#903 | [18 empty] | 9574
[75 empty] | TE | 882/01-IV.B_1 | 1.PP | 007a | Kabelový prostor | SO882/01#007A | DU | EDU_803/1-02 | 39 | 902 | Chodba | 803/1-02#902 | [18 empty] | 9575
[75 empty] | TE | 882/01-IV.B_1 | 1.PP | 007b | Kabelový prostor | SO882/01#007B | DU | EDU_803/1-02 | 39 | 901 | Chodba | 803/1-02#901 | [18 empty] | 9576
[75 empty] | TE | 882/01-IV.B_1 | 1.PP | 8 | Sklad údržby | SO882/01#008 | DU | EDU_803/1-02 | 34.8 | 894 | Místnost VZT + ZTI | 803/1-02#894 | [18 empty] | 9577
[75 empty] | TE | 882/01-IV.B_1 | 1.PP | 9 | Chodba | SO882/01#009 | DU | EDU_803/1-02 | 34.8 | 893 | Místnost ZTI | 803/1-02#893 | [18 empty] | 9578
[75 empty] | TE | 882/01-IV.B_1 | 1.PP | 10 | Vstup na potrubní most | SO882/01#010 | DU | EDU_803/1-02 | 34.8 | 892 | Místnost ZTI | 803/1-02#892 | [18 empty] | 9579
[75 empty] | TE | 882/01-IV.B_1 | 1.NP | 105 | Nasávací kobka | SO882/01#105 | DU | EDU_803/1-02 | 34.8 | 891 | Místnost ZTI | 803/1-02#891 | [18 empty] | 9580
[75 empty] | TE | 882/01-IV.B_1 | 2.NP | 213 | Komora VZT | SO882/01#213 | DU | EDU_803/1-02 | 34.8 | 890 | Místnost VZT + ZTI | 803/1-02#890 | [18 empty] | 9581
[75 empty] | TE | 882/01-IV.B_1 | 2.NP | 208 | Denní místnost | SO882/01#208 | DU | EDU_803/1-02 | 34.8 | 889 | Místnost ZTI | 803/1-02#889 | [18 empty] | 9582
[75 empty] | TE | 882/01-IV.B_1 | 1.NP | 111 | WC | SO882/01#111 | DU | EDU_803/1-02 | 34.8 | 888 | Místnost VZT + ZTI | 803/1-02#888 | [18 empty] | 9583
[75 empty] | TE | 882/01-IV.B_1 | 1.NP | 102a | Vstupní prostor | SO882/01#102A | DU | EDU_803/1-02 | 34.8 | 887 | Místnost ZTI | 803/1-02#887 | [18 empty] | 9584
[75 empty] | TE | 882/01-IV.B_1 | 2.NP | 203 | Úklid | SO882/01#203 | DU | EDU_803/1-02 | 34.8 | 886 | Místnost ZTI | 803/1-02#886 | [18 empty] | 9585
[75 empty] | TE | 882/01-IV.B_1 | 1.NP | 113 | Sklad kyseliny a vody | SO882/01#113 | DU | EDU_803/1-02 | 34.8 | 885 | Místnost ZTI | 803/1-02#885 | [18 empty] | 9586
[75 empty] | TE | 882/01-IV.B_1 | 2.NP | 210 | Strojovna klimatizace | SO882/01#210 | DU | EDU_803/1-02 | 34.8 | 884 | Místnost ZTI | 803/1-02#884 | [18 empty] | 9587
[75 empty] | TE | 882/01-IV.B_1 | 2.NP | 211 | Šatna | SO882/01#211 | DU | EDU_803/1-02 | 34.8 | 882 | Místnost ZTI | 803/1-02#882 | [18 empty] | 9588
[75 empty] | TE | 882/01-IV.B_1 | 2.NP | 209 | Dozorna | SO882/01#209 | DU | EDU_803/1-02 | 34.8 | 881 | Místnost ZTI | 803/1-02#881 | [18 empty] | 9589
[75 empty] | TE | 882/01-IV.B_1 | 2.NP | 204 | WC | SO882/01#204 | DU | EDU_803/1-02 | 34.8 | 880 | Místnost VZT + ZTI | 803/1-02#880 | [18 empty] | 9590
[75 empty] | TE | 882/01-IV.B_1 | 1.NP | 118 | Rozvodna NN | SO882/01#118 | DU | EDU_803/1-02 | 34.8 | 821A | Sklad dokumentace | 803/1-02#821A | [18 empty] | 9591
[75 empty] | TE | 882/01-IV.B_1 | 1.NP | 112 | Strojovna VZT - údržba, sklad | SO882/01#112 | DU | EDU_803/1-02 | 30.6 | 794 | Místnost VZT + ZTI | 803/1-02#794 | [18 empty] | 9592
[75 empty] | TE | 882/01-IV.B_1 | 1.NP | 108 | Zádveří | SO882/01#108 | DU | EDU_803/1-02 | 30.6 | 793 | Místnost ZTI | 803/1-02#793 | [18 empty] | 9593
[75 empty] | TE | 882/01-IV.B_1 | 2.NP | 212 | Nasávací komora VZT | SO882/01#212 | DU | EDU_803/1-02 | 30.6 | 792 | Místnost ZTI | 803/1-02#792 | [18 empty] | 9594
[75 empty] | TE | 882/01-IV.B_1 | 2.NP | 206b | Chodba | SO882/01#206B | DU | EDU_803/1-02 | 30.6 | 791 | Místnost VZT + ZTI | 803/1-02#791 | [18 empty] | 9595
[75 empty] | TE | 882/01-IV.B_1 | 1.NP | 101a | Vstupní prostor | SO882/01#101A | DU | EDU_803/1-02 | 30.6 | 790 | Místnost VZT + ZTI | 803/1-02#790 | [18 empty] | 9596
[75 empty] | TE | 882/01-IV.B_1 | 2.NP | 207 | Předsíň dozorny | SO882/01#207 | DU | EDU_803/1-02 | 30.6 | 789 | Místnost ZTI | 803/1-02#789 | [18 empty] | 9597
[75 empty] | TE | 882/01-IV.B_1 | 2.NP | 205 | Umývárna | SO882/01#205 | DU | EDU_803/1-02 | 30.6 | 788 | Místnost VZT + ZTI | 803/1-02#788 | [18 empty] | 9598
[75 empty] | TE | 882/01-IV.B_1 | 2.NP | 202 | Předsíň | SO882/01#202 | DU | EDU_803/1-02 | 30.6 | 787 | Místnost ZTI | 803/1-02#787 | [18 empty] | 9599
[75 empty] | TE | 882/01-IV.B_1 | 2.NP | 201 | Komunikační prostor | SO882/01#201 | DU | EDU_803/1-02 | 30.6 | 786 | Místnost VZT + ZTI | 803/1-02#786 | [18 empty] | 9600
[75 empty] | TE | 882/01-IV.B_1 | 1.NP | 117 | Rozvodna 6 kV | SO882/01#117 | DU | EDU_803/1-02 | 30.6 | 785 | Místnost ZTI | 803/1-02#785 | [18 empty] | 9601
[75 empty] | TE | 882/01-IV.B_1 | 1.NP | 116 | Rozvodna NN | SO882/01#116 | DU | EDU_803/1-02 | 30.6 | 784 | Místnost ZTI | 803/1-02#784 | [18 empty] | 9602
[75 empty] | TE | 882/01-IV.B_1 | 1.NP | 115 | Akubaterie | SO882/01#115 | DU | EDU_803/1-02 | 30.6 | 782 | Místnost ZTI | 803/1-02#782 | [18 empty] | 9603
[75 empty] | TE | 882/01-IV.B_1 | 1.NP | 114 | Vstup + umývárna | SO882/01#114 | DU | EDU_803/1-02 | 30.6 | 781 | Místnost ZTI | 803/1-02#781 | [18 empty] | 9604
[75 empty] | TE | 882/01-IV.B_1 | 1.NP | 110 | Předsíň, umývárna | SO882/01#110 | DU | EDU_803/1-02 | 30.6 | 780 | Místnost VZT + ZTI | 803/1-02#780 | [18 empty] | 9605
[75 empty] | TE | 882/01-IV.B_1 | 1.NP | 109 | Vstupní prostor | SO882/01#109 | DU | EDU_803/1-02 | 30.6 | 722A | Sklad kancelářského vybavení | 803/1-02#722A | [18 empty] | 9606
[75 empty] | TE | 882/01-IV.B_1 | 1.NP | 102 | Stanice chladu | SO882/01#102 | DU | EDU_803/1-02 | 26.4 | 693 | Místnost ZTI | 803/1-02#693 | [18 empty] | 9607
[75 empty] | TE | 882/01-IV.B_1 | 1.NP | 101 | Kompresorová stanice | SO882/01#101 | DU | EDU_803/1-02 | 26.4 | 692 | Místnost ZTI | 803/1-02#692 | [18 empty] | 9608
[75 empty] | TE | 903/501-IV.B_1 | EXT | EXT01 | Exteriér | SO903/501#EXT01 | DU | EDU_803/1-02 | 26.4 | 691 | Místnost VZT + ZTI | 803/1-02#691 | [18 empty] | 9609
[75 empty] | TE | 903/501-IV.B_1 | STŘ | STŘ | Střecha | SO903/501#STR | DU | EDU_803/1-02 | 26.4 | 690 | Místnost VZT + ZTI | 803/1-02#690 | [18 empty] | 9610
[75 empty] | TE | 903/501-IV.B_1 | 0 | 101 | Hala | SO903/501#101 | DU | EDU_803/1-02 | 26.4 | 689 | Místnost ZTI | 803/1-02#689 | [18 empty] | 9611
[75 empty] | TE | NOVÝ |  |  | Nový prostor/objekt | NOVÝ | DU | EDU_803/1-02 | 26.4 | 688 | Místnost VZT + ZTI | 803/1-02#688 | [18 empty] | 9612
[81 empty] | DU | EDU_803/1-02 | 26.4 | 687 | Místnost ZTI | 803/1-02#687 | [18 empty] | 9613
[81 empty] | DU | EDU_803/1-02 | 26.4 | 685 | Místnost ZTI | 803/1-02#685 | [18 empty] | 9614
[81 empty] | DU | EDU_803/1-02 | 26.4 | 684 | Místnost ZTI | 803/1-02#684 | [18 empty] | 9615
[81 empty] | DU | EDU_803/1-02 | 26.4 | 682 | Místnost VZT + ZTI | 803/1-02#682 | [18 empty] | 9616
[81 empty] | DU | EDU_803/1-02 | 26.4 | 681 | Místnost ZTI | 803/1-02#681 | [18 empty] | 9617
[81 empty] | DU | EDU_803/1-02 | 26.4 | 680 | Místnost VZT + ZTI | 803/1-02#680 | [18 empty] | 9618
[81 empty] | DU | EDU_803/1-02 | 26.4 | 626A | Kancelář | 803/1-02#626A | [18 empty] | 9619
[81 empty] | DU | EDU_803/1-02 | 26.4 | 622A | Fotokomora | 803/1-02#622A | [18 empty] | 9620
[81 empty] | DU | EDU_803/1-02 | 26.4 | 608C | Kancelář | 803/1-02#608C | [18 empty] | 9621
[81 empty] | DU | EDU_803/1-02 | 26.4 | 608B | Stupačka VZT | 803/1-02#608B | [18 empty] | 9622
[81 empty] | DU | EDU_803/1-02 | 26.4 | 608A | Předsíň | 803/1-02#608A | [18 empty] | 9623
[81 empty] | DU | EDU_803/1-02 | 22.2 | 594 | Místnost VZT + ZTI | 803/1-02#594 | [18 empty] | 9624
[81 empty] | DU | EDU_803/1-02 | 22.2 | 593 | Místnost ZTI | 803/1-02#593 | [18 empty] | 9625
[81 empty] | DU | EDU_803/1-02 | 22.2 | 592 | Místnost ZTI | 803/1-02#592 | [18 empty] | 9626
[81 empty] | DU | EDU_803/1-02 | 22.2 | 591 | Místnost VZT + ZTI | 803/1-02#591 | [18 empty] | 9627
[81 empty] | DU | EDU_803/1-02 | 22.2 | 590 | Místnost VZT + ZTI | 803/1-02#590 | [18 empty] | 9628
[81 empty] | DU | EDU_803/1-02 | 22.2 | 589 | Místnost ZTI | 803/1-02#589 | [18 empty] | 9629
[81 empty] | DU | EDU_803/1-02 | 22.2 | 588 | Místnost VZT + ZTI | 803/1-02#588 | [18 empty] | 9630
[81 empty] | DU | EDU_803/1-02 | 22.2 | 587 | Místnost ZTI | 803/1-02#587 | [18 empty] | 9631
[81 empty] | DU | EDU_803/1-02 | 22.2 | 585 | Místnost ZTI | 803/1-02#585 | [18 empty] | 9632
[81 empty] | DU | EDU_803/1-02 | 22.2 | 584 | Místnost ZTI | 803/1-02#584 | [18 empty] | 9633
[81 empty] | DU | EDU_803/1-02 | 22.2 | 582 | Místnost ZTI | 803/1-02#582 | [18 empty] | 9634
[81 empty] | DU | EDU_803/1-02 | 22.2 | 581 | Místnost ZTI | 803/1-02#581 | [18 empty] | 9635
[81 empty] | DU | EDU_803/1-02 | 22.2 | 580 | Místnost VZT + ZTI | 803/1-02#580 | [18 empty] | 9636
[81 empty] | DU | EDU_803/1-02 | 22.2 | 522A | Laboratoř pro přípravu vzorků | 803/1-02#522A | [18 empty] | 9637
[81 empty] | DU | EDU_803/1-02 | -3.15 | 67 | Instalační prostor | 803/1-02#67 | [18 empty] | 9638
[81 empty] | DU | EDU_803/1-02 | -3.15 | 66 | Schodiště | 803/1-02#66 | [18 empty] | 9639
[81 empty] | DU | EDU_803/1-02 | 34.8 | 837 | Strojovna výtahu 7 OUQ 605 | 803/1-02#837 | [18 empty] | 9640
[81 empty] | DU | EDU_803/1-02 | 34.8 | 836 | Úklidová místnost | 803/1-02#836 | [18 empty] | 9641
[81 empty] | DU | EDU_803/1-02 | 34.8 | 835a | StoupačkaVZT | 803/1-02#835A | [18 empty] | 9642
[81 empty] | DU | EDU_803/1-02 | 34.8 | 835 | Předsíň | 803/1-02#835 | [18 empty] | 9643
[81 empty] | DU | EDU_803/1-02 | 34.8 | 834 | Sklad | 803/1-02#834 | [18 empty] | 9644
[81 empty] | DU | EDU_803/1-02 | 34.8 | 833 | Archiv | 803/1-02#833 | [18 empty] | 9645
[81 empty] | DU | EDU_803/1-02 | 34.8 | 832 | Laboratoř | 803/1-02#832 | [18 empty] | 9646
[81 empty] | DU | EDU_803/1-02 | 34.8 | 831a | Kancelář | 803/1-02#831A | [18 empty] | 9647
[81 empty] | DU | EDU_803/1-02 | 34.8 | 831 | Dílna | 803/1-02#831 | [18 empty] | 9648
[81 empty] | DU | EDU_803/1-02 | 34.8 | 830 | Dílna | 803/1-02#830 | [18 empty] | 9649
[81 empty] | DU | EDU_803/1-02 | 34.8 | 829 | Kancelář | 803/1-02#829 | [18 empty] | 9650
[81 empty] | DU | EDU_803/1-02 | 34.8 | 828 | Kancelář | 803/1-02#828 | [18 empty] | 9651
[81 empty] | DU | EDU_803/1-02 | 34.8 | 827 | Kancelář | 803/1-02#827 | [18 empty] | 9652
[81 empty] | DU | EDU_803/1-02 | 34.8 | 826 | Kancelář | 803/1-02#826 | [18 empty] | 9653
[81 empty] | DU | EDU_803/1-02 | 34.8 | 825 | Dílna | 803/1-02#825 | [18 empty] | 9654
[81 empty] | DU | EDU_803/1-02 | 34.8 | 824 | Kancelář | 803/1-02#824 | [18 empty] | 9655
[81 empty] | DU | EDU_803/1-02 | 34.8 | 823 | Kancelář | 803/1-02#823 | [18 empty] | 9656
[81 empty] | DU | EDU_803/1-02 | 34.8 | 822 | Kancelář | 803/1-02#822 | [18 empty] | 9657
[81 empty] | DU | EDU_803/1-02 | 34.8 | 821 | Dílna | 803/1-02#821 | [18 empty] | 9658
[81 empty] | DU | EDU_803/1-02 | 34.8 | 820 | Sklad | 803/1-02#820 | [18 empty] | 9659
[81 empty] | DU | EDU_803/1-02 | 34.8 | 819 | Laboratoř fotodokumentace | 803/1-02#819 | [18 empty] | 9660
[81 empty] | DU | EDU_803/1-02 | 34.8 | 818 | Rozvodna NN | 803/1-02#818 | [18 empty] | 9661
[81 empty] | DU | EDU_803/1-02 | 34.8 | 817 | Kancelář | 803/1-02#817 | [18 empty] | 9662
[81 empty] | DU | EDU_803/1-02 | 34.8 | 816 | Dílna | 803/1-02#816 | [18 empty] | 9663
[81 empty] | DU | EDU_803/1-02 | 34.8 | 815a | Předsíň | 803/1-02#815A | [18 empty] | 9664
[81 empty] | DU | EDU_803/1-02 | 34.8 | 815 | Sklad | 803/1-02#815 | [18 empty] | 9665
[81 empty] | DU | EDU_803/1-02 | 34.8 | 814b | Zkušebna HRK | 803/1-02#814B | [18 empty] | 9666
[81 empty] | DU | EDU_803/1-02 | 34.8 | 814 | Dílna | 803/1-02#814 | [18 empty] | 9667
[81 empty] | DU | EDU_803/1-02 | 34.8 | 813 | Kancelář | 803/1-02#813 | [18 empty] | 9668
[81 empty] | DU | EDU_803/1-02 | 34.8 | 812 | Kancelář | 803/1-02#812 | [18 empty] | 9669
[81 empty] | DU | EDU_803/1-02 | 34.8 | 811 | Dílna | 803/1-02#811 | [18 empty] | 9670
[81 empty] | DU | EDU_803/1-02 | 34.8 | 810 | Dílna | 803/1-02#810 | [18 empty] | 9671
[81 empty] | DU | EDU_803/1-02 | 34.8 | 809a | Dílna | 803/1-02#809A | [18 empty] | 9672
[81 empty] | DU | EDU_803/1-02 | 34.8 | 809 | Dílna | 803/1-02#809 | [18 empty] | 9673
[81 empty] | DU | EDU_803/1-02 | 34.8 | 808 | Archív | 803/1-02#808 | [18 empty] | 9674
[81 empty] | DU | EDU_803/1-02 | 34.8 | 807 | Rozvodna NN | 803/1-02#807 | [18 empty] | 9675
[81 empty] | DU | EDU_803/1-02 | 34.8 | 806 | Rozvodna slaboproud | 803/1-02#806 | [18 empty] | 9676
[81 empty] | DU | EDU_803/1-02 | 34.8 | 805 | Předsíň WC muži | 803/1-02#805 | [18 empty] | 9677
[81 empty] | DU | EDU_803/1-02 | 34.8 | 803 | WC | 803/1-02#803 | [18 empty] | 9678
[81 empty] | DU | EDU_803/1-02 | 34.8 | 802 | Předsíň WC ženy | 803/1-02#802 | [18 empty] | 9679
[81 empty] | DU | EDU_803/1-02 | 34.8 | 801a | Chodba | 803/1-02#801A | [18 empty] | 9680
[81 empty] | DU | EDU_803/1-02 | 34.8 | 801 | Chodba | 803/1-02#801 | [18 empty] | 9681
[81 empty] | DU | EDU_803/1-02 | 30.6 | 736 | Předsíň WC ženy | 803/1-02#736 | [18 empty] | 9682
[81 empty] | DU | EDU_803/1-02 | 30.6 | 735 | WC | 803/1-02#735 | [18 empty] | 9683
[81 empty] | DU | EDU_803/1-02 | 30.6 | 734 | Předsíň WC muži | 803/1-02#734 | [18 empty] | 9684
[81 empty] | DU | EDU_803/1-02 | 30.6 | 733 | WC | 803/1-02#733 | [18 empty] | 9685
[81 empty] | DU | EDU_803/1-02 | 30.6 | 732 | Úklidová místnost | 803/1-02#732 | [18 empty] | 9686
[81 empty] | DU | EDU_803/1-02 | 30.6 | 731 | Dílna | 803/1-02#731 | [18 empty] | 9687
[81 empty] | DU | EDU_803/1-02 | 30.6 | 730 | Dílna | 803/1-02#730 | [18 empty] | 9688
[81 empty] | DU | EDU_803/1-02 | 30.6 | 729 | Dílna | 803/1-02#729 | [18 empty] | 9689
[81 empty] | DU | EDU_803/1-02 | 30.6 | 728 | Dílna | 803/1-02#728 | [18 empty] | 9690
[81 empty] | DU | EDU_803/1-02 | 30.6 | 727 | Dílna | 803/1-02#727 | [18 empty] | 9691
[81 empty] | DU | EDU_803/1-02 | 30.6 | 726 | Dílna | 803/1-02#726 | [18 empty] | 9692
[81 empty] | DU | EDU_803/1-02 | 30.6 | 725 | Dílna | 803/1-02#725 | [18 empty] | 9693
[81 empty] | DU | EDU_803/1-02 | 30.6 | 724 | Dílna | 803/1-02#724 | [18 empty] | 9694
[81 empty] | DU | EDU_803/1-02 | 30.6 | 723 | Kancelář | 803/1-02#723 | [18 empty] | 9695
[81 empty] | DU | EDU_803/1-02 | 30.6 | 722 | Dílna | 803/1-02#722 | [18 empty] | 9696
[81 empty] | DU | EDU_803/1-02 | 30.6 | 721 | Kancelář | 803/1-02#721 | [18 empty] | 9697
[81 empty] | DU | EDU_803/1-02 | 30.6 | 720 | Archív | 803/1-02#720 | [18 empty] | 9698
[81 empty] | DU | EDU_803/1-02 | 30.6 | 718 | Výdejna | 803/1-02#718 | [18 empty] | 9699
[81 empty] | DU | EDU_803/1-02 | 30.6 | 717 | Manipulační prostor | 803/1-02#717 | [18 empty] | 9700
[81 empty] | DU | EDU_803/1-02 | 30.6 | 716 | Dílna | 803/1-02#716 | [18 empty] | 9701
[81 empty] | DU | EDU_803/1-02 | 30.6 | 715a | Kancelář | 803/1-02#715A | [18 empty] | 9702
[81 empty] | DU | EDU_803/1-02 | 30.6 | 715 | Kancelář | 803/1-02#715 | [18 empty] | 9703
[81 empty] | DU | EDU_803/1-02 | 30.6 | 714 | Sklad | 803/1-02#714 | [18 empty] | 9704
[81 empty] | DU | EDU_803/1-02 | 30.6 | 713 | Dílna | 803/1-02#713 | [18 empty] | 9705
[81 empty] | DU | EDU_803/1-02 | 30.6 | 712 | Kancelář | 803/1-02#712 | [18 empty] | 9706
[81 empty] | DU | EDU_803/1-02 | 30.6 | 711 | Dílna | 803/1-02#711 | [18 empty] | 9707
[81 empty] | DU | EDU_803/1-02 | 30.6 | 709 | Kancelář | 803/1-02#709 | [18 empty] | 9708
[81 empty] | DU | EDU_803/1-02 | 30.6 | 708a | Vestavěná skříň | 803/1-02#708A | [18 empty] | 9709
[81 empty] | DU | EDU_803/1-02 | 30.6 | 708 | Dílna | 803/1-02#708 | [18 empty] | 9710
[81 empty] | DU | EDU_803/1-02 | 30.6 | 707 | Sklad | 803/1-02#707 | [18 empty] | 9711
[81 empty] | DU | EDU_803/1-02 | 30.6 | 706 | Místnost CHEMIS | 803/1-02#706 | [18 empty] | 9712
[81 empty] | DU | EDU_803/1-02 | 30.6 | 705 | Chodba | 803/1-02#705 | [18 empty] | 9713
[81 empty] | DU | EDU_803/1-02 | 30.6 | 704 | Chodba | 803/1-02#704 | [18 empty] | 9714
[81 empty] | DU | EDU_803/1-02 | 30.6 | 703 | Rozvodna slaboproud | 803/1-02#703 | [18 empty] | 9715
[81 empty] | DU | EDU_803/1-02 | 30.6 | 702 | Rozvodna NN | 803/1-02#702 | [18 empty] | 9716
[81 empty] | DU | EDU_803/1-02 | 30.6 | 701 | Rozvodna NN | 803/1-02#701 | [18 empty] | 9717
[81 empty] | DU | EDU_803/1-02 | 26.4 | 638 | Chodba | 803/1-02#638 | [18 empty] | 9718
[81 empty] | DU | EDU_803/1-02 | 26.4 | 637a | Chodba | 803/1-02#637A | [18 empty] | 9719
[81 empty] | DU | EDU_803/1-02 | 26.4 | 637 | Chodba | 803/1-02#637 | [18 empty] | 9720
[81 empty] | DU | EDU_803/1-02 | 26.4 | 636 | Chodba | 803/1-02#636 | [18 empty] | 9721
[81 empty] | DU | EDU_803/1-02 | 26.4 | 635 | Kancelář | 803/1-02#635 | [18 empty] | 9722
[81 empty] | DU | EDU_803/1-02 | 26.4 | 634 | Kancelář | 803/1-02#634 | [18 empty] | 9723
[81 empty] | DU | EDU_803/1-02 | 26.4 | 633 | Kancelář | 803/1-02#633 | [18 empty] | 9724
[81 empty] | DU | EDU_803/1-02 | 26.4 | 632 | Kancelář | 803/1-02#632 | [18 empty] | 9725
[81 empty] | DU | EDU_803/1-02 | 26.4 | 631 | Zasedací místnost | 803/1-02#631 | [18 empty] | 9726
[81 empty] | DU | EDU_803/1-02 | 26.4 | 630 | Sklad | 803/1-02#630 | [18 empty] | 9727
[81 empty] | DU | EDU_803/1-02 | 26.4 | 629 | Kancelář | 803/1-02#629 | [18 empty] | 9728
[81 empty] | DU | EDU_803/1-02 | 26.4 | 628 | Kancelář | 803/1-02#628 | [18 empty] | 9729
[81 empty] | DU | EDU_803/1-02 | 26.4 | 627 | Sklad | 803/1-02#627 | [18 empty] | 9730
[81 empty] | DU | EDU_803/1-02 | 26.4 | 625 | Kancelář | 803/1-02#625 | [18 empty] | 9731
[81 empty] | DU | EDU_803/1-02 | 26.4 | 624a | Předsíň | 803/1-02#624A | [18 empty] | 9732
[81 empty] | DU | EDU_803/1-02 | 26.4 | 624 | Předsíň | 803/1-02#624 | [18 empty] | 9733
[81 empty] | DU | EDU_803/1-02 | 26.4 | 623 | Kancelář | 803/1-02#623 | [18 empty] | 9734
[81 empty] | DU | EDU_803/1-02 | 26.4 | 622 | fotokomora | 803/1-02#622 | [18 empty] | 9735
[81 empty] | DU | EDU_803/1-02 | 26.4 | 621 | Laboratoř | 803/1-02#621 | [18 empty] | 9736
[81 empty] | DU | EDU_803/1-02 | 26.4 | 620 | Předsíň | 803/1-02#620 | [18 empty] | 9737
[81 empty] | DU | EDU_803/1-02 | 26.4 | 619 | Kancelář | 803/1-02#619 | [18 empty] | 9738
[81 empty] | DU | EDU_803/1-02 | 26.4 | 618 | Kancelář | 803/1-02#618 | [18 empty] | 9739
[81 empty] | DU | EDU_803/1-02 | 26.4 | 617 | Provozní místnost | 803/1-02#617 | [18 empty] | 9740
[81 empty] | DU | EDU_803/1-02 | 26.4 | 616 | Kancelář | 803/1-02#616 | [18 empty] | 9741
[81 empty] | DU | EDU_803/1-02 | 26.4 | 614 | Kancelář | 803/1-02#614 | [18 empty] | 9742
[81 empty] | DU | EDU_803/1-02 | 26.4 | 613 | Kancelář | 803/1-02#613 | [18 empty] | 9743
[81 empty] | DU | EDU_803/1-02 | 26.4 | 612 | Kancelář | 803/1-02#612 | [18 empty] | 9744
[81 empty] | DU | EDU_803/1-02 | 26.4 | 611 | Kancelář | 803/1-02#611 | [18 empty] | 9745
[81 empty] | DU | EDU_803/1-02 | 26.4 | 609 | Kancelář | 803/1-02#609 | [18 empty] | 9746
[81 empty] | DU | EDU_803/1-02 | 26.4 | 608a,b | StoupačkaVZT | 803/1-02#608A,B | [18 empty] | 9747
[81 empty] | DU | EDU_803/1-02 | 26.4 | 608 | Kancelář | 803/1-02#608 | [18 empty] | 9748
[81 empty] | DU | EDU_803/1-02 | 26.4 | 607 | Předsíň WC ženy | 803/1-02#607 | [18 empty] | 9749
[81 empty] | DU | EDU_803/1-02 | 26.4 | 605 | Předsíň WC muži | 803/1-02#605 | [18 empty] | 9750
[81 empty] | DU | EDU_803/1-02 | 26.4 | 604 | WC | 803/1-02#604 | [18 empty] | 9751
[81 empty] | DU | EDU_803/1-02 | 26.4 | 603 | Úklidová místnost | 803/1-02#603 | [18 empty] | 9752
[81 empty] | DU | EDU_803/1-02 | 26.4 | 602 | Rozvodna slaboproud | 803/1-02#602 | [18 empty] | 9753
[81 empty] | DU | EDU_803/1-02 | 26.4 | 601 | Rozvodna NN | 803/1-02#601 | [18 empty] | 9754
[81 empty] | DU | EDU_803/1-02 | 22.2 | 552 | Strojovna výtahu 7UQ606 | 803/1-02#552 | [18 empty] | 9755
[81 empty] | DU | EDU_803/1-02 | 22.2 | 550 | WC | 803/1-02#550 | [18 empty] | 9756
[81 empty] | DU | EDU_803/1-02 | 22.2 | 549 | Předsíň WC ženy | 803/1-02#549 | [18 empty] | 9757
[81 empty] | DU | EDU_803/1-02 | 22.2 | 548 | WC | 803/1-02#548 | [18 empty] | 9758
[81 empty] | DU | EDU_803/1-02 | 22.2 | 546 | Předsíň WC muži | 803/1-02#546 | [18 empty] | 9759
[81 empty] | DU | EDU_803/1-02 | 22.2 | 545 | Úklidová místnost | 803/1-02#545 | [18 empty] | 9760
[81 empty] | DU | EDU_803/1-02 | 22.2 | 544 | Úklidová místnost | 803/1-02#544 | [18 empty] | 9761
[81 empty] | DU | EDU_803/1-02 | 22.2 | 543 | WC | 803/1-02#543 | [18 empty] | 9762
[81 empty] | DU | EDU_803/1-02 | 22.2 | 542 | Předsíň WC ženy | 803/1-02#542 | [18 empty] | 9763
[81 empty] | DU | EDU_803/1-02 | 22.2 | 541 | WC | 803/1-02#541 | [18 empty] | 9764
[81 empty] | DU | EDU_803/1-02 | 22.2 | 540 | WC | 803/1-02#540 | [18 empty] | 9765
[81 empty] | DU | EDU_803/1-02 | 22.2 | 539 | Předsíň WC | 803/1-02#539 | [18 empty] | 9766
[81 empty] | DU | EDU_803/1-02 | 22.2 | 538 | Chodba | 803/1-02#538 | [18 empty] | 9767
[81 empty] | DU | EDU_803/1-02 | 22.2 | 536a | Chodba | 803/1-02#536A | [18 empty] | 9768
[81 empty] | DU | EDU_803/1-02 | 22.2 | 536 | Chodba | 803/1-02#536 | [18 empty] | 9769
[81 empty] | DU | EDU_803/1-02 | 22.2 | 535 | Chodba | 803/1-02#535 | [18 empty] | 9770
[81 empty] | DU | EDU_803/1-02 | 22.2 | 534 | Rozvodna slaboproud | 803/1-02#534 | [18 empty] | 9771
[81 empty] | DU | EDU_803/1-02 | 22.2 | 533 | Rozvodna NN | 803/1-02#533 | [18 empty] | 9772
[81 empty] | DU | EDU_803/1-02 | 22.2 | 532 | Kancelář | 803/1-02#532 | [18 empty] | 9773
[81 empty] | DU | EDU_803/1-02 | 22.2 | 531 | Kancelář | 803/1-02#531 | [18 empty] | 9774
[81 empty] | DU | EDU_803/1-02 | 22.2 | 530 | Sklad | 803/1-02#530 | [18 empty] | 9775
[81 empty] | DU | EDU_803/1-02 | 22.2 | 529 | Laboratoř | 803/1-02#529 | [18 empty] | 9776
[81 empty] | DU | EDU_803/1-02 | 22.2 | 528a | Dílna | 803/1-02#528A | [18 empty] | 9777
[81 empty] | DU | EDU_803/1-02 | 22.2 | 528 | Kancelář | 803/1-02#528 | [18 empty] | 9778
[81 empty] | DU | EDU_803/1-02 | 22.2 | 527 | Laboratoř | 803/1-02#527 | [18 empty] | 9779
[81 empty] | DU | EDU_803/1-02 | 22.2 | 526 | Sklad | 803/1-02#526 | [18 empty] | 9780
[81 empty] | DU | EDU_803/1-02 | 22.2 | 524 | Váhovna | 803/1-02#524 | [18 empty] | 9781
[81 empty] | DU | EDU_803/1-02 | 22.2 | 523 | Váhovna | 803/1-02#523 | [18 empty] | 9782
[81 empty] | DU | EDU_803/1-02 | 22.2 | 522 | Laboratoř | 803/1-02#522 | [18 empty] | 9783
[81 empty] | DU | EDU_803/1-02 | 22.2 | 521 | Dílna | 803/1-02#521 | [18 empty] | 9784
[81 empty] | DU | EDU_803/1-02 | 22.2 | 520 | Směnová místnost obsluhy ZRAO | 803/1-02#520 | [18 empty] | 9785
[81 empty] | DU | EDU_803/1-02 | 22.2 | 519 | Rozvodna NN | 803/1-02#519 | [18 empty] | 9786
[81 empty] | DU | EDU_803/1-02 | 22.2 | 518 | Kancelář | 803/1-02#518 | [18 empty] | 9787
[81 empty] | DU | EDU_803/1-02 | 22.2 | 517 | Kancelář | 803/1-02#517 | [18 empty] | 9788
[81 empty] | DU | EDU_803/1-02 | 22.2 | 516 | Dílna speciálního měření | 803/1-02#516 | [18 empty] | 9789
[81 empty] | DU | EDU_803/1-02 | 22.2 | 515 | Sklad | 803/1-02#515 | [18 empty] | 9790
[81 empty] | DU | EDU_803/1-02 | 22.2 | 514 | Kancelář | 803/1-02#514 | [18 empty] | 9791
[81 empty] | DU | EDU_803/1-02 | 22.2 | 512 | Sklad | 803/1-02#512 | [18 empty] | 9792
[81 empty] | DU | EDU_803/1-02 | 22.2 | 511 | Předsíň | 803/1-02#511 | [18 empty] | 9793
[81 empty] | DU | EDU_803/1-02 | 22.2 | 510 | Laboratoř | 803/1-02#510 | [18 empty] | 9794
[81 empty] | DU | EDU_803/1-02 | 22.2 | 509 | Laboratoř KCHA | 803/1-02#509 | [18 empty] | 9795
[81 empty] | DU | EDU_803/1-02 | 22.2 | 508 | Předsíň | 803/1-02#508 | [18 empty] | 9796
[81 empty] | DU | EDU_803/1-02 | 22.2 | 507 | Laboratoř | 803/1-02#507 | [18 empty] | 9797
[81 empty] | DU | EDU_803/1-02 | 22.2 | 506 | Chodba | 803/1-02#506 | [18 empty] | 9798
[81 empty] | DU | EDU_803/1-02 | 22.2 | 505 | váhovna | 803/1-02#505 | [18 empty] | 9799
[81 empty] | DU | EDU_803/1-02 | 22.2 | 504 | Laboratoř | 803/1-02#504 | [18 empty] | 9800
[81 empty] | DU | EDU_803/1-02 | 22.2 | 503 | Sklad | 803/1-02#503 | [18 empty] | 9801
[81 empty] | DU | EDU_803/1-02 | 22.2 | 502 | Kancelář | 803/1-02#502 | [18 empty] | 9802
[81 empty] | DU | EDU_803/1-02 | 34.8 | 819a | Laboratoř fotodokumentace | 803/1-02#819A | [18 empty] | 9803
[81 empty] | DU | EDU_803/1-02 | 34.8 | 804 | WC | 803/1-02#804 | [18 empty] | 9804
[81 empty] | DU | EDU_803/1-02 | 34.8 | 822a | Dílna | 803/1-02#822A | [18 empty] | 9805
[81 empty] | DU | EDU_803/1-02 | 30.6 | 710 | Dílna | 803/1-02#710 | [18 empty] | 9806
[81 empty] | DU | EDU_803/1-02 | 26.4 | 626 | Kancelář | 803/1-02#626 | [18 empty] | 9807
[81 empty] | DU | EDU_803/1-02 | 26.4 | 606 | WC | 803/1-02#606 | [18 empty] | 9808
[81 empty] | DU | EDU_803/1-02 | 26.4 | 639 | Rozvodna NN | 803/1-02#639 | [18 empty] | 9809
[81 empty] | DU | EDU_803/1-02 | 26.4 | 610 | Kancelář | 803/1-02#610 | [18 empty] | 9810
[81 empty] | DU | EDU_804/1-01 | 12.87 | 301 | Střecha spojovacího mostu č.1 | 804/1-01#301 | [18 empty] | 9811
[81 empty] | DU | EDU_804/1-01 | 9.6 | 201 | Spojovací most č.1 | 804/1-01#201 | [18 empty] | 9812
[81 empty] | DU | EDU_804/1-01 | 8.67 | 202 | Střecha spojovacího mostu č.2 | 804/1-01#202 | [18 empty] | 9813
[81 empty] | DU | EDU_804/1-01 | 5.4 | 115 | Spojovací most č.2 | 804/1-01#115 | [18 empty] | 9814
[81 empty] | DU | EDU_804/1-02 | 12.87 | 301 | Střecha spojovacího mostu č.1 | 804/1-02#301 | [18 empty] | 9815
[81 empty] | DU | EDU_804/1-02 | 9.6 | 201 | Spojovací most č.1 | 804/1-02#201 | [18 empty] | 9816
[81 empty] | DU | EDU_804/1-02 | 8.67 | 202 | Střecha spojovacího mostu č.2 | 804/1-02#202 | [18 empty] | 9817
[81 empty] | DU | EDU_804/1-02 | 5.4 | 115 | Spojovací most č.2 | 804/1-02#115 | [18 empty] | 9818
[81 empty] | DU | EDU_805/1-01 | 0 | 175B | WC muži | 805/1-01#175B | [18 empty] | 9819
[81 empty] | DU | EDU_805/1-01 | 0 | 172 | Kabelová stoupačka | 805/1-01#172 | [18 empty] | 9820
[81 empty] | DU | EDU_805/1-01 | 0 | 168 | Schodiště včetně chodby | 805/1-01#168 | [18 empty] | 9821
[81 empty] | DU | EDU_805/1-01 | 0 | 160 | Rozvodna 6 kV | 805/1-01#160 | [18 empty] | 9822
[81 empty] | DU | EDU_805/1-01 | 0 | 153 | Sklad akumulátorů | 805/1-01#153 | [18 empty] | 9823
[81 empty] | DU | EDU_805/1-01 | 0 | 145 | Kabelová stoupačka | 805/1-01#145 | [18 empty] | 9824
[81 empty] | DU | EDU_805/1-01 | 0 | 139 | Rozvodna 0,4 kV | 805/1-01#139 | [18 empty] | 9825
[81 empty] | DU | EDU_805/1-01 | 0 | 133a | Kabelová stoupačka | 805/1-01#133A | [18 empty] | 9826
[81 empty] | DU | EDU_805/1-01 | 0 | 131A | WC muži | 805/1-01#131A | [18 empty] | 9827
[81 empty] | DU | EDU_805/1-01 | 0 | 1116a | Úklidová místnost | 805/1-01#1116A | [18 empty] | 9828
[81 empty] | DU | EDU_805/1-01 | 0 | 1110 | Kabelová stoupačka | 805/1-01#1110 | [18 empty] | 9829
[81 empty] | DU | EDU_805/1-01 | 0 | 194 | Kabelová stoupačka | 805/1-01#194 | [18 empty] | 9830
[81 empty] | DU | EDU_805/1-01 | 0 | 187 | Kabelová stoupačka | 805/1-01#187 | [18 empty] | 9831
[81 empty] | DU | EDU_805/1-01 | 0 | 180 | Rozvodna 6 kV | 805/1-01#180 | [18 empty] | 9832
[81 empty] | DU | EDU_805/1-01 | 0 | 1102 | Rozvodna 0,4 kV | 805/1-01#1102 | [18 empty] | 9833
[81 empty] | DU | EDU_805/1-01 | 0 | 181 | Rozvodna 6kV | 805/1-01#181 | [18 empty] | 9834
[81 empty] | DU | EDU_805/1-01 | 0 | 161 | Rozvodna 6kV | 805/1-01#161 | [18 empty] | 9835
[81 empty] | DU | EDU_805/1-01 | 0 | 167 | Šachta nákladního výtahu NT 2000 | 805/1-01#167 | [18 empty] | 9836
[81 empty] | DU | EDU_805/1-01 | 0 | 179 | Rozvodna 6 kV | 805/1-01#179 | [18 empty] | 9837
[81 empty] | DU | EDU_805/1-01 | 0 | 1107 | Kabelová stoupačka | 805/1-01#1107 | [18 empty] | 9838
[81 empty] | DU | EDU_805/1-01 | 0 | 178A | Šachta vzduchotechniky | 805/1-01#178A | [18 empty] | 9839
[81 empty] | DU | EDU_805/1-01 | 0 | 174A | WC ženy | 805/1-01#174A | [18 empty] | 9840
[81 empty] | DU | EDU_805/1-01 | 0 | 155 | Kabelová stoupačka | 805/1-01#155 | [18 empty] | 9841
[81 empty] | DU | EDU_805/1-01 | 0 | 146 | Kabelová stoupačka | 805/1-01#146 | [18 empty] | 9842
[81 empty] | DU | EDU_805/1-01 | 0 | 137 | Kabelová stoupačka | 805/1-01#137 | [18 empty] | 9843
[81 empty] | DU | EDU_805/1-01 | 0 | 130 | Chodba včetně schodiště | 805/1-01#130 | [18 empty] | 9844
[81 empty] | DU | EDU_805/1-01 | 0 | 178 | Rozvodna 0,4 kV | 805/1-01#178 | [18 empty] | 9845
[81 empty] | DU | EDU_805/1-01 | 0 | 177 | Rozvodna 0,4 kV | 805/1-01#177 | [18 empty] | 9846
[81 empty] | DU | EDU_805/1-01 | 0 | 176a | Kabelová stoupačka | 805/1-01#176A | [18 empty] | 9847
[81 empty] | DU | EDU_805/1-01 | 0 | 176 | Rozvodna 6 kV | 805/1-01#176 | [18 empty] | 9848
[81 empty] | DU | EDU_805/1-01 | 0 | 175A | WC muži-pisoár | 805/1-01#175A | [18 empty] | 9849
[81 empty] | DU | EDU_805/1-01 | 0 | 175 | Sklad nehořlavého materiálu | 805/1-01#175 | [18 empty] | 9850
[81 empty] | DU | EDU_805/1-01 | 0 | 174 | Prostor pro úklidový stroj | 805/1-01#174 | [18 empty] | 9851
[81 empty] | DU | EDU_805/1-01 | 0 | 173 | Kabelová stoupačka | 805/1-01#173 | [18 empty] | 9852
[81 empty] | DU | EDU_805/1-01 | 0 | 171a | Kabelová stoupačka | 805/1-01#171A | [18 empty] | 9853
[81 empty] | DU | EDU_805/1-01 | 0 | 171 | Kabelová stoupačka | 805/1-01#171 | [18 empty] | 9854
[81 empty] | DU | EDU_805/1-01 | 0 | 170 | Kabelová stoupačka | 805/1-01#170 | [18 empty] | 9855
[81 empty] | DU | EDU_805/1-01 | 0 | 169a | Kabelová stoupačka | 805/1-01#169A | [18 empty] | 9856
[81 empty] | DU | EDU_805/1-01 | 0 | 169 | Kabelová stoupačka | 805/1-01#169 | [18 empty] | 9857
[81 empty] | DU | EDU_805/1-01 | 0 | 168A | Sklad | 805/1-01#168A | [18 empty] | 9858
[81 empty] | DU | EDU_805/1-01 | 0 | 166 | Rozvodna 6 kV | 805/1-01#166 | [18 empty] | 9859
[81 empty] | DU | EDU_805/1-01 | 0 | 165 | Rozvodna 0,4 kV | 805/1-01#165 | [18 empty] | 9860
[81 empty] | DU | EDU_805/1-01 | 0 | 164 | Rozvodna 0,4 kV | 805/1-01#164 | [18 empty] | 9861
[81 empty] | DU | EDU_805/1-01 | 0 | 163 | Rozvodna 6 kV | 805/1-01#163 | [18 empty] | 9862
[81 empty] | DU | EDU_805/1-01 | 0 | 162 | Rozvodna 0,4 kV | 805/1-01#162 | [18 empty] | 9863
[81 empty] | DU | EDU_805/1-01 | 0 | 159 | Kabelová stoupačka | 805/1-01#159 | [18 empty] | 9864
[81 empty] | DU | EDU_805/1-01 | 0 | 158 | Kabelová stoupačka | 805/1-01#158 | [18 empty] | 9865
[81 empty] | DU | EDU_805/1-01 | 0 | 157 | Kabelová stoupačka | 805/1-01#157 | [18 empty] | 9866
[81 empty] | DU | EDU_805/1-01 | 0 | 156 | Kabelová stoupačka | 805/1-01#156 | [18 empty] | 9867
[81 empty] | DU | EDU_805/1-01 | 0 | 154 | Chodba | 805/1-01#154 | [18 empty] | 9868
[81 empty] | DU | EDU_805/1-01 | 0 | 152 | Strojovna vzduchotechniky | 805/1-01#152 | [18 empty] | 9869
[81 empty] | DU | EDU_805/1-01 | 0 | 151 | Chodba | 805/1-01#151 | [18 empty] | 9870
[81 empty] | DU | EDU_805/1-01 | 0 | 150 | Akumulátorovna | 805/1-01#150 | [18 empty] | 9871
[81 empty] | DU | EDU_805/1-01 | 0 | 149 | Akumulátorovna | 805/1-01#149 | [18 empty] | 9872
[81 empty] | DU | EDU_805/1-01 | 0 | 148a | Kabelová stoupačka | 805/1-01#148A | [18 empty] | 9873
[81 empty] | DU | EDU_805/1-01 | 0 | 148 | Kabelová stoupačka | 805/1-01#148 | [18 empty] | 9874
[81 empty] | DU | EDU_805/1-01 | 0 | 147 | Chodba | 805/1-01#147 | [18 empty] | 9875
[81 empty] | DU | EDU_805/1-01 | 0 | 144 | Kabelová stoupačka | 805/1-01#144 | [18 empty] | 9876
[81 empty] | DU | EDU_805/1-01 | 0 | 143 | Kabelová stoupačka | 805/1-01#143 | [18 empty] | 9877
[81 empty] | DU | EDU_805/1-01 | 0 | 142 | Rozvodna 0,4 kV | 805/1-01#142 | [18 empty] | 9878
[81 empty] | DU | EDU_805/1-01 | 0 | 141 | Rozvodna 6 kV | 805/1-01#141 | [18 empty] | 9879
[81 empty] | DU | EDU_805/1-01 | 0 | 140 | Rozvodna 0,4 kV | 805/1-01#140 | [18 empty] | 9880
[81 empty] | DU | EDU_805/1-01 | 0 | 137B | Šachta vzduchotechniky | 805/1-01#137B | [18 empty] | 9881
[81 empty] | DU | EDU_805/1-01 | 0 | 137a | Kabelová stoupačka | 805/1-01#137A | [18 empty] | 9882
[81 empty] | DU | EDU_805/1-01 | 0 | 136 | Kabelová stoupačka | 805/1-01#136 | [18 empty] | 9883
[81 empty] | DU | EDU_805/1-01 | 0 | 135 | Kabelová stoupačka | 805/1-01#135 | [18 empty] | 9884
[81 empty] | DU | EDU_805/1-01 | 0 | 134 | Kabelová stoupačka | 805/1-01#134 | [18 empty] | 9885
[81 empty] | DU | EDU_805/1-01 | 0 | 133 | Kabelová stoupačka | 805/1-01#133 | [18 empty] | 9886
[81 empty] | DU | EDU_805/1-01 | 0 | 132B | Úklidová komora | 805/1-01#132B | [18 empty] | 9887
[81 empty] | DU | EDU_805/1-01 | 0 | 132a | Úklidová místnost | 805/1-01#132A | [18 empty] | 9888
[81 empty] | DU | EDU_805/1-01 | 0 | 132 | Předsíň WC ženy | 805/1-01#132 | [18 empty] | 9889
[81 empty] | DU | EDU_805/1-01 | 0 | 131 | Předsíň WC muži | 805/1-01#131 | [18 empty] | 9890
[81 empty] | DU | EDU_805/1-01 | 0 | 129 | Zádveří | 805/1-01#129 | [18 empty] | 9891
[81 empty] | DU | EDU_805/1-01 | 0 | 128 | Rozvodna 0,4 kV | 805/1-01#128 | [18 empty] | 9892
[81 empty] | DU | EDU_805/1-01 | 0 | 127 | Rozvodna 6 kV | 805/1-01#127 | [18 empty] | 9893
[81 empty] | DU | EDU_805/1-01 | 0 | 1117A | WC muži | 805/1-01#1117A | [18 empty] | 9894
[81 empty] | DU | EDU_805/1-01 | 0 | 1117 | Předsíň WC muži | 805/1-01#1117 | [18 empty] | 9895
[81 empty] | DU | EDU_805/1-01 | 0 | 1116B | Úklidová komora | 805/1-01#1116B | [18 empty] | 9896
[81 empty] | DU | EDU_805/1-01 | 0 | 1116 | Předsíň WC ženy | 805/1-01#1116 | [18 empty] | 9897
[81 empty] | DU | EDU_805/1-01 | 0 | 1115 | Chodba | 805/1-01#1115 | [18 empty] | 9898
[81 empty] | DU | EDU_805/1-01 | 0 | 1114 | Zádveří | 805/1-01#1114 | [18 empty] | 9899
[81 empty] | DU | EDU_805/1-01 | 0 | 1113 | Rozvodna 0,4 kV | 805/1-01#1113 | [18 empty] | 9900
[81 empty] | DU | EDU_805/1-01 | 0 | 1112 | Rozvodna 6 kV | 805/1-01#1112 | [18 empty] | 9901
[81 empty] | DU | EDU_805/1-01 | 0 | 1110b | Kabelová stoupačka | 805/1-01#1110B | [18 empty] | 9902
[81 empty] | DU | EDU_805/1-01 | 0 | 1110a | Kabelová stoupačka | 805/1-01#1110A | [18 empty] | 9903
[81 empty] | DU | EDU_805/1-01 | 0 | 1109 | Kabelová stoupačka | 805/1-01#1109 | [18 empty] | 9904
[81 empty] | DU | EDU_805/1-01 | 0 | 1108 | Kabelová stoupačka | 805/1-01#1108 | [18 empty] | 9905
[81 empty] | DU | EDU_805/1-01 | 0 | 1106A | Kabelová stoupačka | 805/1-01#1106A | [18 empty] | 9906
[81 empty] | DU | EDU_805/1-01 | 0 | 199 | Chodba | 805/1-01#199 | [18 empty] | 9907
[81 empty] | DU | EDU_805/1-01 | 0 | 198A | Kabelová stoupačka | 805/1-01#198A | [18 empty] | 9908
[81 empty] | DU | EDU_805/1-01 | 0 | 198 | Kabelová stoupačka | 805/1-01#198 | [18 empty] | 9909
[81 empty] | DU | EDU_805/1-01 | 0 | 197 | Kabelová stoupačka | 805/1-01#197 | [18 empty] | 9910
[81 empty] | DU | EDU_805/1-01 | 0 | 196 | Kabelová stoupačka | 805/1-01#196 | [18 empty] | 9911
[81 empty] | DU | EDU_805/1-01 | 0 | 195 | Kabelová stoupačka | 805/1-01#195 | [18 empty] | 9912
[81 empty] | DU | EDU_805/1-01 | 0 | 193 | Strojovna vzduchotechniky | 805/1-01#193 | [18 empty] | 9913
[81 empty] | DU | EDU_805/1-01 | 0 | 192 | Sklad akumulátorů | 805/1-01#192 | [18 empty] | 9914
[81 empty] | DU | EDU_805/1-01 | 0 | 191 | Chodba | 805/1-01#191 | [18 empty] | 9915
[81 empty] | DU | EDU_805/1-01 | 0 | 190 | Akumulátorovna | 805/1-01#190 | [18 empty] | 9916
[81 empty] | DU | EDU_805/1-01 | 0 | 189 | Akumulátorovna | 805/1-01#189 | [18 empty] | 9917
[81 empty] | DU | EDU_805/1-01 | 0 | 188 | Chodba | 805/1-01#188 | [18 empty] | 9918
[81 empty] | DU | EDU_805/1-01 | 0 | 186 | Kabelová stoupačka | 805/1-01#186 | [18 empty] | 9919
[81 empty] | DU | EDU_805/1-01 | 0 | 185 | Kabelová stoupačka | 805/1-01#185 | [18 empty] | 9920
[81 empty] | DU | EDU_805/1-01 | 0 | 184 | Kabelová stoupačka | 805/1-01#184 | [18 empty] | 9921
[81 empty] | DU | EDU_805/1-01 | 0 | 183 | Kabelová stoupačka | 805/1-01#183 | [18 empty] | 9922
[81 empty] | DU | EDU_805/1-01 | 0 | 182 | Rozvodna 0,4 kV | 805/1-01#182 | [18 empty] | 9923
[81 empty] | DU | EDU_805/1-01 | 0 | 1106 | Kabelová stoupačka | 805/1-01#1106 | [18 empty] | 9924
[81 empty] | DU | EDU_805/1-01 | 0 | 1105 | Rozvodna 0,4 kV | 805/1-01#1105 | [18 empty] | 9925
[81 empty] | DU | EDU_805/1-01 | 0 | 1101 | Rozvodna 0,4 kV | 805/1-01#1101 | [18 empty] | 9926
[81 empty] | DU | EDU_805/1-01 | 0 | 1100 | Rozvodna 6 kV | 805/1-01#1100 | [18 empty] | 9927
[81 empty] | DU | EDU_805/1-01 | 0 | 1002 | Střech příst. VZT | 805/1-01#1002 | [18 empty] | 9928
[81 empty] | DU | EDU_805/1-01 | 0 | 1001 | Střech příst. VZT | 805/1-01#1001 | [18 empty] | 9929
[81 empty] | DU | EDU_805/1-01 | 0 | 1104 | Rozvodna 6kV | 805/1-01#1104 | [18 empty] | 9930
[81 empty] | DU | EDU_805/1-01 | 0 | 138 | Rozvodna 6kV | 805/1-01#138 | [18 empty] | 9931
[81 empty] | DU | EDU_805/1-01 | 14.7 | 441c | WC muži | 805/1-01#441C | [18 empty] | 9932
[81 empty] | DU | EDU_805/1-01 | 14.7 | 436A | Šachta vzduchotechniky | 805/1-01#436A | [18 empty] | 9933
[81 empty] | DU | EDU_805/1-01 | 14.7 | 434 | Kancelář laboratoří | 805/1-01#434 | [18 empty] | 9934
[81 empty] | DU | EDU_805/1-01 | 14.7 | 420 | Expresní laboratoř | 805/1-01#420 | [18 empty] | 9935
[81 empty] | DU | EDU_805/1-01 | 14.7 | 416c | WC muži | 805/1-01#416C | [18 empty] | 9936
[81 empty] | DU | EDU_805/1-01 | 14.7 | 410/3 | Šachta vzduchotechniky | 805/1-01#410/3 | [18 empty] | 9937
[81 empty] | DU | EDU_805/1-01 | 14.7 | 418A | Šachta vzduchotechniky | 805/1-01#418A | [18 empty] | 9938
[81 empty] | DU | EDU_805/1-01 | 14.7 | 416 | Šatna muži | 805/1-01#416 | [18 empty] | 9939
[81 empty] | DU | EDU_805/1-01 | 14.7 | 410 | Chodba | 805/1-01#410 | [18 empty] | 9940
[81 empty] | DU | EDU_805/1-01 | 14.7 | 445 | TP HVB MaR - směna MaR | 805/1-01#445 | [18 empty] | 9941
[81 empty] | DU | EDU_805/1-01 | 14.7 | 444 | Dílna VZT, VS | 805/1-01#444 | [18 empty] | 9942
[81 empty] | DU | EDU_805/1-01 | 14.7 | 441b | WC muži + sprcha | 805/1-01#441B | [18 empty] | 9943
[81 empty] | DU | EDU_805/1-01 | 14.7 | 441a | Předsíň WC muži | 805/1-01#441A | [18 empty] | 9944
[81 empty] | DU | EDU_805/1-01 | 14.7 | 441 | Šatna muži | 805/1-01#441 | [18 empty] | 9945
[81 empty] | DU | EDU_805/1-01 | 14.7 | 440c | WC muži | 805/1-01#440C | [18 empty] | 9946
[81 empty] | DU | EDU_805/1-01 | 14.7 | 440b | WC muži | 805/1-01#440B | [18 empty] | 9947
[81 empty] | DU | EDU_805/1-01 | 14.7 | 440a | Úklidová komora | 805/1-01#440A | [18 empty] | 9948
[81 empty] | DU | EDU_805/1-01 | 14.7 | 440 | Předsíň WC muži | 805/1-01#440 | [18 empty] | 9949
[81 empty] | DU | EDU_805/1-01 | 14.7 | 436B | Místnost ostatní | 805/1-01#436B | [18 empty] | 9950
[81 empty] | DU | EDU_805/1-01 | 14.7 | 436 | Chodba | 805/1-01#436 | [18 empty] | 9951
[81 empty] | DU | EDU_805/1-01 | 14.7 | 435A | Šachta vzduchotechniky | 805/1-01#435A | [18 empty] | 9952
[81 empty] | DU | EDU_805/1-01 | 14.7 | 435 | Sklad RND (SKŘ) | 805/1-01#435 | [18 empty] | 9953
[81 empty] | DU | EDU_805/1-01 | 14.7 | 433 | Kabelová stoupačka | 805/1-01#433 | [18 empty] | 9954
[81 empty] | DU | EDU_805/1-01 | 14.7 | 432 | Laboratoř | 805/1-01#432 | [18 empty] | 9955
[81 empty] | DU | EDU_805/1-01 | 14.7 | 429 | Sklad nehořlavého materiálu | 805/1-01#429 | [18 empty] | 9956
[81 empty] | DU | EDU_805/1-01 | 14.7 | 428 | Schodiště + chodba | 805/1-01#428 | [18 empty] | 9957
[81 empty] | DU | EDU_805/1-01 | 14.7 | 425 | Potrubní prostor | 805/1-01#425 | [18 empty] | 9958
[81 empty] | DU | EDU_805/1-01 | 14.7 | 421 | Vzorkovna | 805/1-01#421 | [18 empty] | 9959
[81 empty] | DU | EDU_805/1-01 | 14.7 | 419 | Kabelová stoupačka | 805/1-01#419 | [18 empty] | 9960
[81 empty] | DU | EDU_805/1-01 | 14.7 | 418 | Sklad RND | 805/1-01#418 | [18 empty] | 9961
[81 empty] | DU | EDU_805/1-01 | 14.7 | 417c | WC muži | 805/1-01#417C | [18 empty] | 9962
[81 empty] | DU | EDU_805/1-01 | 14.7 | 417b | WC muži | 805/1-01#417B | [18 empty] | 9963
[81 empty] | DU | EDU_805/1-01 | 14.7 | 417a | Úklidová komora | 805/1-01#417A | [18 empty] | 9964
[81 empty] | DU | EDU_805/1-01 | 14.7 | 417 | Předsíň WC muži | 805/1-01#417 | [18 empty] | 9965
[81 empty] | DU | EDU_805/1-01 | 14.7 | 416b | WC muži + sprcha | 805/1-01#416B | [18 empty] | 9966
[81 empty] | DU | EDU_805/1-01 | 14.7 | 416a | Předsíň WC muži | 805/1-01#416A | [18 empty] | 9967
[81 empty] | DU | EDU_805/1-01 | 14.7 | 415 | Schodiště + chodba | 805/1-01#415 | [18 empty] | 9968
[81 empty] | DU | EDU_805/1-01 | 14.7 | 414A | Šachta vzduchotechniky | 805/1-01#414A | [18 empty] | 9969
[81 empty] | DU | EDU_805/1-01 | 14.7 | 414 | Sklad | 805/1-01#414 | [18 empty] | 9970
[81 empty] | DU | EDU_805/1-01 | 14.7 | 413B | Programátor | 805/1-01#413B | [18 empty] | 9971
[81 empty] | DU | EDU_805/1-01 | 14.86 | 413 | Programátor | 805/1-01#413 | [18 empty] | 9972
[81 empty] | DU | EDU_805/1-01 | 18.6 | 446 | Schodiště+ chodba | 805/1-01#446 | [18 empty] | 9973
[81 empty] | DU | EDU_805/1-01 | 18.6 | 453 | Sál diagnostiky | 805/1-01#453 | [18 empty] | 9974
[81 empty] | DU | EDU_805/1-01 | 18.6 | 448E | Denní místnost | 805/1-01#448E | [18 empty] | 9975
[81 empty] | DU | EDU_805/1-01 | 18.6 | 447a | Sklad nehořlavého materiálu | 805/1-01#447A | [18 empty] | 9976
[81 empty] | DU | EDU_805/1-01 | 18.6 | 442 | Chodba | 805/1-01#442 | [18 empty] | 9977
[81 empty] | DU | EDU_805/1-01 | 18.6 | 448 | Chodba | 805/1-01#448 | [18 empty] | 9978
[81 empty] | DU | EDU_805/1-01 | 18.6 | 453B | Kancelář | 805/1-01#453B | [18 empty] | 9979
[81 empty] | DU | EDU_805/1-01 | 18.6 | 453A | Předsálí | 805/1-01#453A | [18 empty] | 9980
[81 empty] | DU | EDU_805/1-01 | 18.6 | 452a | Sklad nehořlavého materiálu | 805/1-01#452A | [18 empty] | 9981
[81 empty] | DU | EDU_805/1-01 | 18.6 | 452 | Sklad nehořlavého materiálu | 805/1-01#452 | [18 empty] | 9982
[81 empty] | DU | EDU_805/1-01 | 18.6 | 451 | Schodiště + chodba | 805/1-01#451 | [18 empty] | 9983
[81 empty] | DU | EDU_805/1-01 | 18.6 | 449 | Chodba (schodiště) | 805/1-01#449 | [18 empty] | 9984
[81 empty] | DU | EDU_805/1-01 | 18.6 | 448D | Předsálí | 805/1-01#448D | [18 empty] | 9985
[81 empty] | DU | EDU_805/1-01 | 18.6 | 448C | Sál diagnostiky | 805/1-01#448C | [18 empty] | 9986
[81 empty] | DU | EDU_805/1-01 | 18.6 | 448b | Laboratoř - diagnostika | 805/1-01#448B | [18 empty] | 9987
[81 empty] | DU | EDU_805/1-01 | 18.6 | 447b | Sklad nehořlavého materiálu | 805/1-01#447B | [18 empty] | 9988
[81 empty] | DU | EDU_805/1-01 | 18.6 | 447 | Kancelář | 805/1-01#447 | [18 empty] | 9989
[81 empty] | DU | EDU_805/1-01 | 9.6 | 316 | Místnost EPS | 805/1-01#316 | [18 empty] | 9990
[81 empty] | DU | EDU_805/1-01 | 9.6 | 365 | Chodba a schodiště | 805/1-01#365 | [18 empty] | 9991
[81 empty] | DU | EDU_805/1-01 | 9.6 | 357 | Chodba PPR2/PPR3 | 805/1-01#357 | [18 empty] | 9992
[81 empty] | DU | EDU_805/1-01 | 9.6 | 346 | Chodba SD | 805/1-01#346 | [18 empty] | 9993
[81 empty] | DU | EDU_805/1-01 | 9.6 | 341 | Místnost reléových ochran | 805/1-01#341 | [18 empty] | 9994
[81 empty] | DU | EDU_805/1-01 | 9.6 | 334 | Rozvodna | 805/1-01#334 | [18 empty] | 9995
[81 empty] | DU | EDU_805/1-01 | 9.6 | 327a | WC muži | 805/1-01#327A | [18 empty] | 9996
[81 empty] | DU | EDU_805/1-01 | 9.6 | 369 | Místnost rychlotisku | 805/1-01#369 | [18 empty] | 9997
[81 empty] | DU | EDU_805/1-01 | 9.6 | 363c | WC ženy | 805/1-01#363C | [18 empty] | 9998
[81 empty] | DU | EDU_805/1-01 | 9.6 | 318 | Místnost rychlotisku | 805/1-01#318 | [18 empty] | 9999
[81 empty] | DU | EDU_805/1-01 | 9.6 | 336 | Relé automatik-3.system | 805/1-01#336 | [18 empty] | 10000
[81 empty] | DU | EDU_805/1-01 | 9.6 | 322 | Šatna muži | 805/1-01#322 | [18 empty] | 10001
[81 empty] | DU | EDU_805/1-01 | 9.6 | 364 | Předsíň WC muži | 805/1-01#364 | [18 empty] | 10002
[81 empty] | DU | EDU_805/1-01 | 9.6 | 353 | Rozvodna | 805/1-01#353 | [18 empty] | 10003
[81 empty] | DU | EDU_805/1-01 | 9.6 | 344a | Sprcha | 805/1-01#344A | [18 empty] | 10004
[81 empty] | DU | EDU_805/1-01 | 9.6 | 370A | Šachta vzduchotechniky | 805/1-01#370A | [18 empty] | 10005
[81 empty] | DU | EDU_805/1-01 | 9.6 | 370 | Pochůzkáři | 805/1-01#370 | [18 empty] | 10006
[81 empty] | DU | EDU_805/1-01 | 9.6 | 366 | Chodba k BD II | 805/1-01#366 | [18 empty] | 10007
[81 empty] | DU | EDU_805/1-01 | 9.6 | 364c | WC muži | 805/1-01#364C | [18 empty] | 10008
[81 empty] | DU | EDU_805/1-01 | 9.6 | 364b | WC muži | 805/1-01#364B | [18 empty] | 10009
[81 empty] | DU | EDU_805/1-01 | 9.6 | 364a | WC muži | 805/1-01#364A | [18 empty] | 10010
[81 empty] | DU | EDU_805/1-01 | 9.6 | 363b | WC ženy | 805/1-01#363B | [18 empty] | 10011
[81 empty] | DU | EDU_805/1-01 | 9.6 | 363a | Úklidová komora | 805/1-01#363A | [18 empty] | 10012
[81 empty] | DU | EDU_805/1-01 | 9.6 | 363 | Předsíň WC ženy | 805/1-01#363 | [18 empty] | 10013
[81 empty] | DU | EDU_805/1-01 | 9.6 | 360 | Rozvodna | 805/1-01#360 | [18 empty] | 10014
[81 empty] | DU | EDU_805/1-01 | 9.6 | 355 | Prostor průchodek | 805/1-01#355 | [18 empty] | 10015
[81 empty] | DU | EDU_805/1-01 | 9.6 | 354 | Kabelová stoupačka | 805/1-01#354 | [18 empty] | 10016
[81 empty] | DU | EDU_805/1-01 | 9.6 | 349 | Kancelář | 805/1-01#349 | [18 empty] | 10017
[81 empty] | DU | EDU_805/1-01 | 9.6 | 347 | Místnost reléových ochran | 805/1-01#347 | [18 empty] | 10018
[81 empty] | DU | EDU_805/1-01 | 9.6 | 346A | Chodba | 805/1-01#346A | [18 empty] | 10019
[81 empty] | DU | EDU_805/1-01 | 9.6 | 345B | WC ženy | 805/1-01#345B | [18 empty] | 10020
[81 empty] | DU | EDU_805/1-01 | 9.6 | 345A | Předsíň WC | 805/1-01#345A | [18 empty] | 10021
[81 empty] | DU | EDU_805/1-01 | 9.6 | 345 | Sociální zařízení SD | 805/1-01#345 | [18 empty] | 10022
[81 empty] | DU | EDU_805/1-01 | 9.6 | 344b | WC muži | 805/1-01#344B | [18 empty] | 10023
[81 empty] | DU | EDU_805/1-01 | 9.6 | 344 | Šatna muži | 805/1-01#344 | [18 empty] | 10024
[81 empty] | DU | EDU_805/1-01 | 9.6 | 343 | Chodba a schodiště | 805/1-01#343 | [18 empty] | 10025
[81 empty] | DU | EDU_805/1-01 | 9.6 | 342 | Společná dozorna | 805/1-01#342 | [18 empty] | 10026
[81 empty] | DU | EDU_805/1-01 | 9.6 | 341a | Místnost obsluhy VS | 805/1-01#341A | [18 empty] | 10027
[81 empty] | DU | EDU_805/1-01 | 9.6 | 340A | Sklad el. ochran | 805/1-01#340A | [18 empty] | 10028
[81 empty] | DU | EDU_805/1-01 | 9.6 | 340 | Kabelová stoupačka | 805/1-01#340 | [18 empty] | 10029
[81 empty] | DU | EDU_805/1-01 | 9.6 | 338 | Rozvodna | 805/1-01#338 | [18 empty] | 10030
[81 empty] | DU | EDU_805/1-01 | 9.6 | 335 | Chodba PPR2/PPR3 | 805/1-01#335 | [18 empty] | 10031
[81 empty] | DU | EDU_805/1-01 | 9.6 | 332 | Prostor průchodek | 805/1-01#332 | [18 empty] | 10032
[81 empty] | DU | EDU_805/1-01 | 9.6 | 328c | WC ženy | 805/1-01#328C | [18 empty] | 10033
[81 empty] | DU | EDU_805/1-01 | 9.6 | 328b | WC ženy | 805/1-01#328B | [18 empty] | 10034
[81 empty] | DU | EDU_805/1-01 | 9.6 | 328a | Úklidová komora | 805/1-01#328A | [18 empty] | 10035
[81 empty] | DU | EDU_805/1-01 | 9.6 | 328 | Předsíň WC ženy | 805/1-01#328 | [18 empty] | 10036
[81 empty] | DU | EDU_805/1-01 | 9.6 | 327c | WC muži | 805/1-01#327C | [18 empty] | 10037
[81 empty] | DU | EDU_805/1-01 | 9.6 | 327b | WC muži | 805/1-01#327B | [18 empty] | 10038
[81 empty] | DU | EDU_805/1-01 | 9.6 | 327 | Předsíň WC muži | 805/1-01#327 | [18 empty] | 10039
[81 empty] | DU | EDU_805/1-01 | 9.6 | 326 | Chodba a schodiště | 805/1-01#326 | [18 empty] | 10040
[81 empty] | DU | EDU_805/1-01 | 9.6 | 323A | Šachta vzduchotechniky | 805/1-01#323A | [18 empty] | 10041
[81 empty] | DU | EDU_805/1-01 | 9.6 | 323 | Pochůzkáři | 805/1-01#323 | [18 empty] | 10042
[81 empty] | DU | EDU_805/1-01 | 9.6 | 319 | Chodba | 805/1-01#319 | [18 empty] | 10043
[81 empty] | DU | EDU_805/1-01 | 9.6 | 359/1 | Rozvodna | 805/1-01#359/1 | [18 empty] | 10044
[81 empty] | DU | EDU_805/1-01 | 9.6 | 361 | Kabelová stoupačka | 805/1-01#361 | [18 empty] | 10045
[81 empty] | DU | EDU_805/1-01 | 9.6 | 359 | Rozvodna-2.system | 805/1-01#359 | [18 empty] | 10046
[81 empty] | DU | EDU_805/1-01 | 9.6 | 356 | Kabelová stoupačka průchodky | 805/1-01#356 | [18 empty] | 10047
[81 empty] | DU | EDU_805/1-01 | 9.6 | 352 | Rozvodna | 805/1-01#352 | [18 empty] | 10048
[81 empty] | DU | EDU_805/1-01 | 9.6 | 375c | WC | 805/1-01#375C | [18 empty] | 10049
[81 empty] | DU | EDU_805/1-01 | 9.6 | 375b | umývárna WC | 805/1-01#375B | [18 empty] | 10050
[81 empty] | DU | EDU_805/1-01 | 9.6 | 375a | Předsíň | 805/1-01#375A | [18 empty] | 10051
[81 empty] | DU | EDU_805/1-01 | 9.6 | 362/2 | Místnost paměti | 805/1-01#362/2 | [18 empty] | 10052
[81 empty] | DU | EDU_805/1-01 | 9.6 | 362/1 | místnost výpisů | 805/1-01#362/1 | [18 empty] | 10053
[81 empty] | DU | EDU_805/1-01 | 9.6 | 373 | Místnost EPS | 805/1-01#373 | [18 empty] | 10054
[81 empty] | DU | EDU_805/1-01 | 9.6 | 371 | Šatna muži | 805/1-01#371 | [18 empty] | 10055
[81 empty] | DU | EDU_805/1-01 | 9.6 | 368 | Předsíň počítače | 805/1-01#368 | [18 empty] | 10056
[81 empty] | DU | EDU_805/1-01 | 9.6 | 362 | Sál počítače | 805/1-01#362 | [18 empty] | 10057
[81 empty] | DU | EDU_805/1-01 | 9.6 | 350 | Rozvodna | 805/1-01#350 | [18 empty] | 10058
[81 empty] | DU | EDU_805/1-01 | 9.6 | 339 | kabelová stoupačka | 805/1-01#339 | [18 empty] | 10059
[81 empty] | DU | EDU_805/1-01 | 9.6 | 333 | kabelová stoupačka - přechod | 805/1-01#333 | [18 empty] | 10060
[81 empty] | DU | EDU_805/1-01 | 9.6 | 331 | kabelová stoupačka - přechod | 805/1-01#331 | [18 empty] | 10061
[81 empty] | DU | EDU_805/1-01 | 9.6 | 329 | Rozvodna 2.system | 805/1-01#329 | [18 empty] | 10062
[81 empty] | DU | EDU_805/1-01 | 9.6 | 325/1 | Dílna | 805/1-01#325/1 | [18 empty] | 10063
[81 empty] | DU | EDU_805/1-01 | 9.6 | 321/2 | Místnost výpisů | 805/1-01#321/2 | [18 empty] | 10064
[81 empty] | DU | EDU_805/1-01 | 9.6 | 320b | WC muži | 805/1-01#320B | [18 empty] | 10065
[81 empty] | DU | EDU_805/1-01 | 9.6 | 320a | Umývárna muži | 805/1-01#320A | [18 empty] | 10066
[81 empty] | DU | EDU_805/1-01 | 9.6 | 324 | Předsíň počítače | 805/1-01#324 | [18 empty] | 10067
[81 empty] | DU | EDU_805/1-01 | 9.6 | 321 | Sál počítače | 805/1-01#321 | [18 empty] | 10068
[81 empty] | DU | EDU_805/1-01 | 9.6 | 320 | Předsíň | 805/1-01#320 | [18 empty] | 10069
[81 empty] | DU | EDU_805/1-01 | -6.8 | 10 | Kabelový prostor | 805/1-01#0010 | [18 empty] | 10070
[81 empty] | DU | EDU_805/1-01 | -6.8 | 9 | Kabelový prostor | 805/1-01#009 | [18 empty] | 10071
[81 empty] | DU | EDU_805/1-01 | -6.8 | 19 | Kabelový prostor | 805/1-01#0019 | [18 empty] | 10072
[81 empty] | DU | EDU_805/1-01 | -6.8 | 11 | Kabelový prostor | 805/1-01#0011 | [18 empty] | 10073
[81 empty] | DU | EDU_805/1-01 | -6.8 | 14 | Kabelový prostor | 805/1-01#0014 | [18 empty] | 10074
[81 empty] | DU | EDU_805/1-01 | -6.8 | 20 | Potrubní prostor | 805/1-01#0020 | [18 empty] | 10075
[81 empty] | DU | EDU_805/1-01 | -6.8 | 18 | Kabelový prostor | 805/1-01#0018 | [18 empty] | 10076
[81 empty] | DU | EDU_805/1-01 | -6.8 | 17 | Kabelový prostor | 805/1-01#0017 | [18 empty] | 10077
[81 empty] | DU | EDU_805/1-01 | -6.8 | 16 | Hluchý prostor | 805/1-01#0016 | [18 empty] | 10078
[81 empty] | DU | EDU_805/1-01 | -6.8 | 15 | Šachta výtahu | 805/1-01#0015 | [18 empty] | 10079
[81 empty] | DU | EDU_805/1-01 | -6.8 | 13 | Kabelový prostor | 805/1-01#0013 | [18 empty] | 10080
[81 empty] | DU | EDU_805/1-01 | -6.8 | 12 | Kabelový prostor | 805/1-01#0012 | [18 empty] | 10081
[81 empty] | DU | EDU_805/1-01 | -6.65 | 34 | Kabelový prostor | 805/1-01#0034 | [18 empty] | 10082
[81 empty] | DU | EDU_805/1-01 | -6.65 | 43 | Potrubní prostor | 805/1-01#0043 | [18 empty] | 10083
[81 empty] | DU | EDU_805/1-01 | -6.65 | 37 | Hluchý prostor | 805/1-01#0037 | [18 empty] | 10084
[81 empty] | DU | EDU_805/1-01 | -6.65 | 36 | Kabelový prostor | 805/1-01#0036 | [18 empty] | 10085
[81 empty] | DU | EDU_805/1-01 | -6.65 | 41 | Výtahová šachta | 805/1-01#0041 | [18 empty] | 10086
[81 empty] | DU | EDU_805/1-01 | -6.65 | 40 | Kabelový prostor | 805/1-01#0040 | [18 empty] | 10087
[81 empty] | DU | EDU_805/1-01 | -6.65 | 39 | Kabelový prostor | 805/1-01#0039 | [18 empty] | 10088
[81 empty] | DU | EDU_805/1-01 | -6.65 | 38 | Kabelový prostor | 805/1-01#0038 | [18 empty] | 10089
[81 empty] | DU | EDU_805/1-01 | -6.65 | 35 | Kabelový prostor | 805/1-01#0035 | [18 empty] | 10090
[81 empty] | DU | EDU_805/1-01 | -5.55 | 42 | Kabelový prostor | 805/1-01#0042 | [18 empty] | 10091
[81 empty] | DU | EDU_805/1-01 | -5.55 | 50 | Potrubní prostor | 805/1-01#0050 | [18 empty] | 10092
[81 empty] | DU | EDU_805/1-01 | -5.55 | 55 | Potrubní prostor | 805/1-01#0055 | [18 empty] | 10093
[81 empty] | DU | EDU_805/1-01 | -5.55 | 54 | Potrubní prostor | 805/1-01#0054 | [18 empty] | 10094
[81 empty] | DU | EDU_805/1-01 | -5.55 | 53 | Potrubní prostor | 805/1-01#0053 | [18 empty] | 10095
[81 empty] | DU | EDU_805/1-01 | -5.55 | 52 | Potrubní prostor | 805/1-01#0052 | [18 empty] | 10096
[81 empty] | DU | EDU_805/1-01 | -5.55 | 51 | Potrubní prostor | 805/1-01#0051 | [18 empty] | 10097
[81 empty] | DU | EDU_805/1-01 | -5.55 | 49 | Potrubní prostor | 805/1-01#0049 | [18 empty] | 10098
[81 empty] | DU | EDU_805/1-01 | -5.55 | 48 | Potrubní prostor | 805/1-01#0048 | [18 empty] | 10099
[81 empty] | DU | EDU_805/1-01 | -5.55 | 47 | Kabelový prostor | 805/1-01#0047 | [18 empty] | 10100
[81 empty] | DU | EDU_805/1-01 | -5.55 | 46 | Kabelový prostor | 805/1-01#0046 | [18 empty] | 10101
[81 empty] | DU | EDU_805/1-01 | -5.55 | 45 | Kabelový prostor | 805/1-01#0045 | [18 empty] | 10102
[81 empty] | DU | EDU_805/1-01 | -5.55 | 44 | Kabelový prostor | 805/1-01#0044 | [18 empty] | 10103
[81 empty] | DU | EDU_805/1-01 | -5.5 | 0033A | Kabelový kanál | 805/1-01#0033A | [18 empty] | 10104
[81 empty] | DU | EDU_805/1-01 | -5.5 | 27 | Kabelový kanál | 805/1-01#0027 | [18 empty] | 10105
[81 empty] | DU | EDU_805/1-01 | -5.5 | 32 | Kabelový kanál | 805/1-01#0032 | [18 empty] | 10106
[81 empty] | DU | EDU_805/1-01 | -5.5 | 23 | Kabelový kanál | 805/1-01#0023 | [18 empty] | 10107
[81 empty] | DU | EDU_805/1-01 | -5.5 | 33 | Kabelový kanál | 805/1-01#0033 | [18 empty] | 10108
[81 empty] | DU | EDU_805/1-01 | -5.5 | 31 | Kabelový kanál | 805/1-01#0031 | [18 empty] | 10109
[81 empty] | DU | EDU_805/1-01 | -5.5 | 30 | Kabelový kanál | 805/1-01#0030 | [18 empty] | 10110
[81 empty] | DU | EDU_805/1-01 | -5.5 | 29 | Kabelový kanál | 805/1-01#0029 | [18 empty] | 10111
[81 empty] | DU | EDU_805/1-01 | -5.5 | 28 | Kabelový kanál | 805/1-01#0028 | [18 empty] | 10112
[81 empty] | DU | EDU_805/1-01 | -5.5 | 26 | Kabelový kanál | 805/1-01#0026 | [18 empty] | 10113
[81 empty] | DU | EDU_805/1-01 | -5.5 | 25 | Kabelový kanál | 805/1-01#0025 | [18 empty] | 10114
[81 empty] | DU | EDU_805/1-01 | -5.5 | 24 | Kabelový kanál | 805/1-01#0024 | [18 empty] | 10115
[81 empty] | DU | EDU_805/1-01 | -5.5 | 22 | Kabelový kanál | 805/1-01#0022 | [18 empty] | 10116
[81 empty] | DU | EDU_805/1-01 | -5.5 | 21 | Kabelový kanál | 805/1-01#0021 | [18 empty] | 10117
[81 empty] | DU | EDU_805/1-01 | 5.4 | 262 | Spojovací zařízení | 805/1-01#262 | [18 empty] | 10118
[81 empty] | DU | EDU_805/1-01 | 5.4 | 255/2 | Kabelový kanál pro EPS | 805/1-01#255/2 | [18 empty] | 10119
[81 empty] | DU | EDU_805/1-01 | 5.4 | 251 | Kabelový prostor rele automat. | 805/1-01#251 | [18 empty] | 10120
[81 empty] | DU | EDU_805/1-01 | 5.4 | 246 | Kabelový prostor | 805/1-01#246 | [18 empty] | 10121
[81 empty] | DU | EDU_805/1-01 | 5.4 | 242A | Šachta vzduchotechniky | 805/1-01#242A | [18 empty] | 10122
[81 empty] | DU | EDU_805/1-01 | 5.4 | 238 | Kabelový prostor spol. dozorny | 805/1-01#238 | [18 empty] | 10123
[81 empty] | DU | EDU_805/1-01 | 5.4 | 231 | Kabelová stoupačka | 805/1-01#231 | [18 empty] | 10124
[81 empty] | DU | EDU_805/1-01 | 5.4 | 226/1 | Kabelový prostor | 805/1-01#226/1 | [18 empty] | 10125
[81 empty] | DU | EDU_805/1-01 | 5.4 | 222 | Chodba včetně schodiště | 805/1-01#222 | [18 empty] | 10126
[81 empty] | DU | EDU_805/1-01 | 5.4 | 218 | Spojovací zařízení | 805/1-01#218 | [18 empty] | 10127
[81 empty] | DU | EDU_805/1-01 | 5.4 | 252 | Kabelový prostor | 805/1-01#252 | [18 empty] | 10128
[81 empty] | DU | EDU_805/1-01 | 5.4 | 253 | Kabelový prostor | 805/1-01#253 | [18 empty] | 10129
[81 empty] | DU | EDU_805/1-01 | 5.4 | 247 | Kabelový prostor | 805/1-01#247 | [18 empty] | 10130
[81 empty] | DU | EDU_805/1-01 | 5.4 | 234 | Kabelový prostor | 805/1-01#234 | [18 empty] | 10131
[81 empty] | DU | EDU_805/1-01 | 5.4 | 227 | Kabelový prostor | 805/1-01#227 | [18 empty] | 10132
[81 empty] | DU | EDU_805/1-01 | 5.4 | 261a | Sklad | 805/1-01#261A | [18 empty] | 10133
[81 empty] | DU | EDU_805/1-01 | 5.4 | 261 | Chodba | 805/1-01#261 | [18 empty] | 10134
[81 empty] | DU | EDU_805/1-01 | 5.4 | 260 | Rozvodna | 805/1-01#260 | [18 empty] | 10135
[81 empty] | DU | EDU_805/1-01 | 5.4 | 259 | Chodba + schodiště | 805/1-01#259 | [18 empty] | 10136
[81 empty] | DU | EDU_805/1-01 | 5.4 | 258 | Sklad nehořlavého materiálu | 805/1-01#258 | [18 empty] | 10137
[81 empty] | DU | EDU_805/1-01 | 5.4 | 257 | Sklad nehořlavého materiálu | 805/1-01#257 | [18 empty] | 10138
[81 empty] | DU | EDU_805/1-01 | 5.4 | 256 | Sklad nehořlavého materiálu | 805/1-01#256 | [18 empty] | 10139
[81 empty] | DU | EDU_805/1-01 | 5.4 | 255A | Šachta vzduchotechniky | 805/1-01#255A | [18 empty] | 10140
[81 empty] | DU | EDU_805/1-01 | 5.4 | 255/3 | Kabelový kanál | 805/1-01#255/3 | [18 empty] | 10141
[81 empty] | DU | EDU_805/1-01 | 5.4 | 255/1 | Kabelový kanál | 805/1-01#255/1 | [18 empty] | 10142
[81 empty] | DU | EDU_805/1-01 | 5.4 | 255 | Kabelový prostor | 805/1-01#255 | [18 empty] | 10143
[81 empty] | DU | EDU_805/1-01 | 5.4 | 254 | Kabelový prostor | 805/1-01#254 | [18 empty] | 10144
[81 empty] | DU | EDU_805/1-01 | 5.4 | 253/1 | Kabelový prostor | 805/1-01#253/1 | [18 empty] | 10145
[81 empty] | DU | EDU_805/1-01 | 5.4 | 251/1 | Kabelový kanál | 805/1-01#251/1 | [18 empty] | 10146
[81 empty] | DU | EDU_805/1-01 | 5.4 | 250A | Kabelová šachta | 805/1-01#250A | [18 empty] | 10147
[81 empty] | DU | EDU_805/1-01 | 5.4 | 250 | Prostor průchodek | 805/1-01#250 | [18 empty] | 10148
[81 empty] | DU | EDU_805/1-01 | 5.4 | 249 | Prostor průchodek | 805/1-01#249 | [18 empty] | 10149
[81 empty] | DU | EDU_805/1-01 | 5.4 | 248 | Kabelový prostor | 805/1-01#248 | [18 empty] | 10150
[81 empty] | DU | EDU_805/1-01 | 5.4 | 247/1 | Kabelový kanál | 805/1-01#247/1 | [18 empty] | 10151
[81 empty] | DU | EDU_805/1-01 | 5.4 | 245 | Kabelový prostor | 805/1-01#245 | [18 empty] | 10152
[81 empty] | DU | EDU_805/1-01 | 5.4 | 244 | Kabelový prostor | 805/1-01#244 | [18 empty] | 10153
[81 empty] | DU | EDU_805/1-01 | 5.4 | 243a | Kabelový prostor | 805/1-01#243A | [18 empty] | 10154
[81 empty] | DU | EDU_805/1-01 | 5.4 | 243 | Kabelový prostor | 805/1-01#243 | [18 empty] | 10155
[81 empty] | DU | EDU_805/1-01 | 5.4 | 242 | Kabelový prostor | 805/1-01#242 | [18 empty] | 10156
[81 empty] | DU | EDU_805/1-01 | 5.4 | 240b | WC muži | 805/1-01#240B | [18 empty] | 10157
[81 empty] | DU | EDU_805/1-01 | 5.4 | 240a | Předsíň WC-muži | 805/1-01#240A | [18 empty] | 10158
[81 empty] | DU | EDU_805/1-01 | 5.4 | 240 | Denní místnost | 805/1-01#240 | [18 empty] | 10159
[81 empty] | DU | EDU_805/1-01 | 5.4 | 239 | Chodba včetně schodiště | 805/1-01#239 | [18 empty] | 10160
[81 empty] | DU | EDU_805/1-01 | 5.4 | 237/1 | Kabelový prostor | 805/1-01#237/1 | [18 empty] | 10161
[81 empty] | DU | EDU_805/1-01 | 5.4 | 237 | Kabelový prostor | 805/1-01#237 | [18 empty] | 10162
[81 empty] | DU | EDU_805/1-01 | 5.4 | 236 | Kabelová stoupačka | 805/1-01#236 | [18 empty] | 10163
[81 empty] | DU | EDU_805/1-01 | 5.4 | 233/1 | Kabelový prostor | 805/1-01#233/1 | [18 empty] | 10164
[81 empty] | DU | EDU_805/1-01 | 5.4 | 233 | Kabelový prostor | 805/1-01#233 | [18 empty] | 10165
[81 empty] | DU | EDU_805/1-01 | 5.4 | 232 | Kabelový prostor | 805/1-01#232 | [18 empty] | 10166
[81 empty] | DU | EDU_805/1-01 | 5.4 | 230 | Prostor průchodek | 805/1-01#230 | [18 empty] | 10167
[81 empty] | DU | EDU_805/1-01 | 5.4 | 229A | Kabelová stoupačka | 805/1-01#229A | [18 empty] | 10168
[81 empty] | DU | EDU_805/1-01 | 5.4 | 229 | Prostor průchodek | 805/1-01#229 | [18 empty] | 10169
[81 empty] | DU | EDU_805/1-01 | 5.4 | 228A | Šachta vzduchotechniky | 805/1-01#228A | [18 empty] | 10170
[81 empty] | DU | EDU_805/1-01 | 5.4 | 228 | Kabelový prostor | 805/1-01#228 | [18 empty] | 10171
[81 empty] | DU | EDU_805/1-01 | 5.4 | 226 | Kabelový prostor | 805/1-01#226 | [18 empty] | 10172
[81 empty] | DU | EDU_805/1-01 | 5.4 | 225a | Sklad nehořlavého materiálu | 805/1-01#225A | [18 empty] | 10173
[81 empty] | DU | EDU_805/1-01 | 5.4 | 225 | Sklad nehořlavého materiálu | 805/1-01#225 | [18 empty] | 10174
[81 empty] | DU | EDU_805/1-01 | 5.4 | 224 | Místnost obsluhy SO | 805/1-01#224 | [18 empty] | 10175
[81 empty] | DU | EDU_805/1-01 | 5.4 | 221 | Rozvodna | 805/1-01#221 | [18 empty] | 10176
[81 empty] | DU | EDU_805/1-01 | 5.4 | 220/3 | Kabelový kanál EPS | 805/1-01#220/3 | [18 empty] | 10177
[81 empty] | DU | EDU_805/1-01 | 5.4 | 220/2 | Kabelový prostor | 805/1-01#220/2 | [18 empty] | 10178
[81 empty] | DU | EDU_805/1-01 | 5.4 | 220/1 | Kabelový prostor | 805/1-01#220/1 | [18 empty] | 10179
[81 empty] | DU | EDU_805/1-01 | 5.4 | 220 | Kabelový prostor | 805/1-01#220 | [18 empty] | 10180
[81 empty] | DU | EDU_805/1-01 | 5.4 | 219a | Sklad | 805/1-01#219A | [18 empty] | 10181
[81 empty] | DU | EDU_805/1-01 | 5.4 | 219 | Chodba | 805/1-01#219 | [18 empty] | 10182
[81 empty] | DU | EDU_805/1-01 | 40.35 | 901 | Střecha stroj. výtahu NT 2000 | 805/1-01#901 | [18 empty] | 10183
[81 empty] | DU | EDU_805/1-01 | 40.35 | 902 | Střech ventilačního světlíku | 805/1-01#902 | [18 empty] | 10184
[81 empty] | DU | EDU_805/1-01 | 39.8 | 802 | Střecha budovy | 805/1-01#802 | [18 empty] | 10185
[81 empty] | DU | EDU_805/1-01 | -3.6 | 39 | Schodiště, chodba | 805/1-01#039 | [18 empty] | 10186
[81 empty] | DU | EDU_805/1-01 | -3.6 | 030c | Kabelový prostor | 805/1-01#030C | [18 empty] | 10187
[81 empty] | DU | EDU_805/1-01 | -3.6 | 028a | Kabelový prostor | 805/1-01#028A | [18 empty] | 10188
[81 empty] | DU | EDU_805/1-01 | -3.6 | 025a | Mobilní příruční sklad | 805/1-01#025A | [18 empty] | 10189
[81 empty] | DU | EDU_805/1-01 | -3.6 | 022c | Kabelový prostor | 805/1-01#022C | [18 empty] | 10190
[81 empty] | DU | EDU_805/1-01 | -3.6 | 020b | Kabelový prostor | 805/1-01#020B | [18 empty] | 10191
[81 empty] | DU | EDU_805/1-01 | -3.6 | 018f | Kabelový prostor | 805/1-01#018F | [18 empty] | 10192
[81 empty] | DU | EDU_805/1-01 | -3.6 | 022b | Kabelový prostor | 805/1-01#022B | [18 empty] | 10193
[81 empty] | DU | EDU_805/1-01 | -3.6 | 039a | Mobilní příruční sklad | 805/1-01#039A | [18 empty] | 10194
[81 empty] | DU | EDU_805/1-01 | -3.6 | 030b | Kabelový prostor | 805/1-01#030B | [18 empty] | 10195
[81 empty] | DU | EDU_805/1-01 | -3.6 | 027e | Kabelový prostor | 805/1-01#027E | [18 empty] | 10196
[81 empty] | DU | EDU_805/1-01 | -3.6 | 023b | Kabelový prostor | 805/1-01#023B | [18 empty] | 10197
[81 empty] | DU | EDU_805/1-01 | -3.6 | 041a | Rozvodna 0,4 kV | 805/1-01#041A | [18 empty] | 10198
[81 empty] | DU | EDU_805/1-01 | -3.6 | 41 | Rozvodna 0,4 kV | 805/1-01#041 | [18 empty] | 10199
[81 empty] | DU | EDU_805/1-01 | -3.6 | 034A | Chodba | 805/1-01#034A | [18 empty] | 10200
[81 empty] | DU | EDU_805/1-01 | -3.6 | 032b | Kabelový prostor | 805/1-01#032B | [18 empty] | 10201
[81 empty] | DU | EDU_805/1-01 | -3.6 | 032a | Kabelový prostor | 805/1-01#032A | [18 empty] | 10202
[81 empty] | DU | EDU_805/1-01 | -3.6 | 031c | Kabelový prostor | 805/1-01#031C | [18 empty] | 10203
[81 empty] | DU | EDU_805/1-01 | -3.6 | 031b | Kabelový prostor | 805/1-01#031B | [18 empty] | 10204
[81 empty] | DU | EDU_805/1-01 | -3.6 | 031a | Kabelový prostor | 805/1-01#031A | [18 empty] | 10205
[81 empty] | DU | EDU_805/1-01 | -3.6 | 030a | Kabelový prostor | 805/1-01#030A | [18 empty] | 10206
[81 empty] | DU | EDU_805/1-01 | -3.6 | 029b | Kabelový prostor | 805/1-01#029B | [18 empty] | 10207
[81 empty] | DU | EDU_805/1-01 | -3.6 | 029a | Kabelový prostor | 805/1-01#029A | [18 empty] | 10208
[81 empty] | DU | EDU_805/1-01 | -3.6 | 028d | Kabelový prostor | 805/1-01#028D | [18 empty] | 10209
[81 empty] | DU | EDU_805/1-01 | -3.6 | 028c | Kabelový prostor | 805/1-01#028C | [18 empty] | 10210
[81 empty] | DU | EDU_805/1-01 | -3.6 | 028b | Kabelový prostor | 805/1-01#028B | [18 empty] | 10211
[81 empty] | DU | EDU_805/1-01 | -3.6 | 027g | Kabelový prostor | 805/1-01#027G | [18 empty] | 10212
[81 empty] | DU | EDU_805/1-01 | -3.6 | 027f | Kabelový prostor | 805/1-01#027F | [18 empty] | 10213
[81 empty] | DU | EDU_805/1-01 | -3.6 | 027d | Kabelový prostor | 805/1-01#027D | [18 empty] | 10214
[81 empty] | DU | EDU_805/1-01 | -3.6 | 027c | Kabelový prostor | 805/1-01#027C | [18 empty] | 10215
[81 empty] | DU | EDU_805/1-01 | -3.6 | 027b | Kabelový prostor | 805/1-01#027B | [18 empty] | 10216
[81 empty] | DU | EDU_805/1-01 | -3.6 | 027a | Kabelový prostor | 805/1-01#027A | [18 empty] | 10217
[81 empty] | DU | EDU_805/1-01 | -3.6 | 25 | Schodiště, chodba | 805/1-01#025 | [18 empty] | 10218
[81 empty] | DU | EDU_805/1-01 | -3.6 | 024A | Rozvodna 0,4 kV, 4 kV | 805/1-01#024A | [18 empty] | 10219
[81 empty] | DU | EDU_805/1-01 | -3.6 | 24 | Rozvodna 0,4 kV, 4 kV | 805/1-01#024 | [18 empty] | 10220
[81 empty] | DU | EDU_805/1-01 | -3.6 | 023a | Kabelový prostor | 805/1-01#023A | [18 empty] | 10221
[81 empty] | DU | EDU_805/1-01 | -3.6 | 022a | Kabelový prostor | 805/1-01#022A | [18 empty] | 10222
[81 empty] | DU | EDU_805/1-01 | -3.6 | 021D | Kabelový prostor | 805/1-01#021D | [18 empty] | 10223
[81 empty] | DU | EDU_805/1-01 | -3.6 | 021c | Kabelový prostor | 805/1-01#021C | [18 empty] | 10224
[81 empty] | DU | EDU_805/1-01 | -3.6 | 021b | Kabelový prostor | 805/1-01#021B | [18 empty] | 10225
[81 empty] | DU | EDU_805/1-01 | -3.6 | 021a | Kabelový prostor | 805/1-01#021A | [18 empty] | 10226
[81 empty] | DU | EDU_805/1-01 | -3.6 | 020a | Kabelový prostor | 805/1-01#020A | [18 empty] | 10227
[81 empty] | DU | EDU_805/1-01 | -3.6 | 019d | Kabelový prostor | 805/1-01#019D | [18 empty] | 10228
[81 empty] | DU | EDU_805/1-01 | -3.6 | 019c | Kabelový prostor | 805/1-01#019C | [18 empty] | 10229
[81 empty] | DU | EDU_805/1-01 | -3.6 | 019b | Kabelový prostor | 805/1-01#019B | [18 empty] | 10230
[81 empty] | DU | EDU_805/1-01 | -3.6 | 019a | Kabelový prostor | 805/1-01#019A | [18 empty] | 10231
[81 empty] | DU | EDU_805/1-01 | -3.6 | 018g | Kabelový prostor | 805/1-01#018G | [18 empty] | 10232
[81 empty] | DU | EDU_805/1-01 | -3.6 | 018e | Kabelový prostor | 805/1-01#018E | [18 empty] | 10233
[81 empty] | DU | EDU_805/1-01 | -3.6 | 018d | Kabelový prostor | 805/1-01#018D | [18 empty] | 10234
[81 empty] | DU | EDU_805/1-01 | -3.6 | 018c | Kabelový prostor | 805/1-01#018C | [18 empty] | 10235
[81 empty] | DU | EDU_805/1-01 | -3.6 | 018b | Kabelový prostor | 805/1-01#018B | [18 empty] | 10236
[81 empty] | DU | EDU_805/1-01 | -3.6 | 018a | Kabelový prostor | 805/1-01#018A | [18 empty] | 10237
[81 empty] | DU | EDU_805/1-01 | -3.6 | 10 | Chodba | 805/1-01#010 | [18 empty] | 10238
[81 empty] | DU | EDU_805/1-01 | 22.5 | 501 | Strojovna vzduchotechniky | 805/1-01#501 | [18 empty] | 10239
[81 empty] | DU | EDU_805/1-01 | 22.5 | 502 | Schodiště včetně chodby | 805/1-01#502 | [18 empty] | 10240
[81 empty] | DU | EDU_805/1-01 | 22.5 | 503 | Šatna muži | 805/1-01#503 | [18 empty] | 10241
[81 empty] | DU | EDU_805/1-01 | 22.5 | 503a | Předsíň WC muži | 805/1-01#503A | [18 empty] | 10242
[81 empty] | DU | EDU_805/1-01 | 22.5 | 503b | WC muži + sprcha | 805/1-01#503B | [18 empty] | 10243
[81 empty] | DU | EDU_805/1-01 | 22.5 | 503c | WC muži | 805/1-01#503C
[81 empty] | DU | EDU_805/1-01 | 22.5 | 504 | Předsíň WC muži | 805/1-01#504
[81 empty] | DU | EDU_805/1-01 | 22.5 | 504a | Úklidová komora | 805/1-01#504A
[81 empty] | DU | EDU_805/1-01 | 22.5 | 504b | WC muži | 805/1-01#504B
[81 empty] | DU | EDU_805/1-01 | 22.5 | 504c | WC muži | 805/1-01#504C
[81 empty] | DU | EDU_805/1-01 | 22.5 | 505 | Rozvodna | 805/1-01#505
[81 empty] | DU | EDU_805/1-01 | 22.5 | 506 | Dílna VZT, VS | 805/1-01#506
[81 empty] | DU | EDU_805/1-01 | 22.5 | 507 | Místnost rozdělovačů | 805/1-01#507
[81 empty] | DU | EDU_805/1-01 | 22.5 | 508 | Kabelová stoupačka | 805/1-01#508
[81 empty] | DU | EDU_805/1-01 | 22.5 | 509 | Dozorna VZT | 805/1-01#509
[81 empty] | DU | EDU_805/1-01 | 22.5 | 509A | Šachta vzduchotechniky | 805/1-01#509A
[81 empty] | DU | EDU_805/1-01 | 22.5 | 511 | Kabelová stoupačka | 805/1-01#511
[81 empty] | DU | EDU_805/1-01 | 22.5 | 512 | Strojovna vzduchotechniky | 805/1-01#512
[81 empty] | DU | EDU_805/1-01 | 22.5 | 513 | Kabelová stoupačka | 805/1-01#513
[81 empty] | DU | EDU_805/1-01 | 22.5 | 514 | Rozvodna | 805/1-01#514
[81 empty] | DU | EDU_805/1-01 | 22.5 | 515 | Schodiště včetně chodby | 805/1-01#515
[81 empty] | DU | EDU_805/1-01 | 22.5 | 516 | Sklad nehořlavého materiálu | 805/1-01#516
[81 empty] | DU | EDU_805/1-01 | 22.5 | 518 | Rozvodna | 805/1-01#518
[81 empty] | DU | EDU_805/1-01 | 22.5 | 519 | Kabelová stoupačka | 805/1-01#519
[81 empty] | DU | EDU_805/1-01 | 22.5 | 520 | Strojovna vzduchotechniky | 805/1-01#520
[81 empty] | DU | EDU_805/1-01 | 22.5 | 520A | Strojovna vzduchotechniky | 805/1-01#520A
[81 empty] | DU | EDU_805/1-01 | 22.5 | 520B | Sklad | 805/1-01#520B
[81 empty] | DU | EDU_805/1-01 | 22.5 | 522 | Dozorna vzduchotechniky | 805/1-01#522
[81 empty] | DU | EDU_805/1-01 | 22.5 | 522A | Šachta vzduchotechniky | 805/1-01#522A
[81 empty] | DU | EDU_805/1-01 | 22.5 | 523 | Kabelová stoupačka | 805/1-01#523
[81 empty] | DU | EDU_805/1-01 | 22.5 | 524 | Hluchý prostor | 805/1-01#524
[81 empty] | DU | EDU_805/1-01 | 22.5 | 525 | Místnost rozdělovačů | 805/1-01#525
[81 empty] | DU | EDU_805/1-01 | 22.5 | 526 | Dílna směnového provozu | 805/1-01#526
[81 empty] | DU | EDU_805/1-01 | 22.5 | 527 | Strojovna vzduchotechniky | 805/1-01#527
[81 empty] | DU | EDU_805/1-01 | 22.5 | 528 | Schodiště včetně chodby | 805/1-01#528
[81 empty] | DU | EDU_805/1-01 | 22.5 | 529 | Předsíň WC muži | 805/1-01#529
[81 empty] | DU | EDU_805/1-01 | 22.5 | 529a | Úklidová místnost | 805/1-01#529A
[81 empty] | DU | EDU_805/1-01 | 22.5 | 529b | WC muži | 805/1-01#529B
[81 empty] | DU | EDU_805/1-01 | 22.5 | 529c | WC muži | 805/1-01#529C
[81 empty] | DU | EDU_805/1-01 | 22.5 | 530 | Šatna muži | 805/1-01#530
[81 empty] | DU | EDU_805/1-01 | 22.5 | 530a | Předsíň WC muži | 805/1-01#530A
[81 empty] | DU | EDU_805/1-01 | 22.5 | 530b | WC muži + sprcha | 805/1-01#530B
[81 empty] | DU | EDU_805/1-01 | 22.5 | 530c | WC muži | 805/1-01#530C
[81 empty] | DU | EDU_805/1-01 | 22.5 | 531 | Rozvodna | 805/1-01#531
[81 empty] | DU | EDU_805/1-01 | 22.5 | 532 | Kabelový prostor | 805/1-01#532
[81 empty] | DU | EDU_805/1-01 | 22.5 | 533 | Potrubní prostor | 805/1-01#533
[81 empty] | DU | EDU_805/1-01 | 22.5 | 533A | Mobilní příruční sklad | 805/1-01#533A
[81 empty] | DU | EDU_805/1-01 | 26.75 | 535 | Chodba + schodiště | 805/1-01#535
[81 empty] | DU | EDU_805/1-01 | 26.75 | 536 | Dílna údržby | 805/1-01#536
[81 empty] | DU | EDU_805/1-01 | 26.75 | 537 | Chodba + schodiště | 805/1-01#537
[81 empty] | DU | EDU_805/1-01 | 26.75 | 538 | Úklidová místnost | 805/1-01#538
[81 empty] | DU | EDU_805/1-01 | 26.75 | 539 | Chodba + schodiště | 805/1-01#539
[81 empty] | DU | EDU_805/1-01 | 26.75 | 540 | Sklad | 805/1-01#540
[81 empty] | DU | EDU_805/1-01 | 22.5 | 541 | Prostor vzduchotechniky | 805/1-01#541
[81 empty] | DU | EDU_805/1-01 | 22.5 | 542 | Prostor vzduchotechniky | 805/1-01#542
[81 empty] | DU | EDU_805/1-01 | 31 | 601 | Prostor VZT | 805/1-01#601
[81 empty] | DU | EDU_805/1-01 | 31 | 601a | Sklad filtrů | 805/1-01#601A
[81 empty] | DU | EDU_805/1-01 | 31 | 602 | Strojovna vzduchotechniky | 805/1-01#602
[81 empty] | DU | EDU_805/1-01 | 31 | 603 | Chodba + schodiště | 805/1-01#603
[81 empty] | DU | EDU_805/1-01 | 31 | 603a | Chodba | 805/1-01#603A
[81 empty] | DU | EDU_805/1-01 | 31 | 604 | Předsíň - šatna ženy | 805/1-01#604
[81 empty] | DU | EDU_805/1-01 | 31 | 604a | Šatna + sprcha | 805/1-01#604A
[81 empty] | DU | EDU_805/1-01 | 31 | 604b | WC ženy | 805/1-01#604B
[81 empty] | DU | EDU_805/1-01 | 31 | 605 | Rozvodna | 805/1-01#605
[81 empty] | DU | EDU_805/1-01 | 31 | 606 | Rozvodna | 805/1-01#606
[81 empty] | DU | EDU_805/1-01 | 31 | 607 | Schodiště, chodby | 805/1-01#607
[81 empty] | DU | EDU_805/1-01 | 31 | 608 | Rozvodna | 805/1-01#608
[81 empty] | DU | EDU_805/1-01 | 31 | 609 | Rozvodna | 805/1-01#609
[81 empty] | DU | EDU_805/1-01 | 31 | 610 | Chodba + schodiště | 805/1-01#610
[81 empty] | DU | EDU_805/1-01 | 31 | 610a | Chodba | 805/1-01#610A
[81 empty] | DU | EDU_805/1-01 | 31 | 611 | Předsíň - šatna ženy | 805/1-01#611
[81 empty] | DU | EDU_805/1-01 | 31 | 611a | Šatna + sprcha | 805/1-01#611A
[81 empty] | DU | EDU_805/1-01 | 31 | 611b | WC ženy | 805/1-01#611B
[81 empty] | DU | EDU_805/1-01 | 31 | 612 | Strojovna vzduchotechniky | 805/1-01#612
[81 empty] | DU | EDU_805/1-01 | 31 | 612a | Sání vzduchu | 805/1-01#612A
[81 empty] | DU | EDU_805/1-01 | 31 | 613 | Vzduchotechnický kanál | 805/1-01#613
[81 empty] | DU | EDU_805/1-01 | 35.5 | 614 | Schodiště včetně chodby | 805/1-01#614
[81 empty] | DU | EDU_805/1-01 | 35.5 | 615 | Sklad | 805/1-01#615
[81 empty] | DU | EDU_805/1-01 | 35.5 | 616 | Strojovna výtahu | 805/1-01#616
[81 empty] | DU | EDU_805/1-01 | 35.5 | 617 | Schodiště | 805/1-01#617
[81 empty] | DU | EDU_805/1-01 | 35.5 | 618 | Schodiště včetně chodby | 805/1-01#618
[81 empty] | DU | EDU_805/1-01 | 35.5 | 619 | Strojovna výtahu simplex II | 805/1-01#619
[81 empty] | DU | EDU_805/1-01 | 35.5 | 620 | Sklad | 805/1-01#620
[81 empty] | DU | EDU_805/1-01 | 31 | 621 | Sání vzduchu | 805/1-01#621
[81 empty] | DU | EDU_805/1-01 | 35.5 | 701 | Schodiště | 805/1-01#701
[81 empty] | DU | EDU_805/1-01 | 35.5 | 702 | Strojovna výtahu NT 2000 | 805/1-01#702
[81 empty] | DU | EDU_805/1-02 | 0 | 197 | Kabelová stoupačka | 805/1-02#197
[81 empty] | DU | EDU_805/1-02 | 0 | 192 | Sklad akumulátorů | 805/1-02#192
[81 empty] | DU | EDU_805/1-02 | 0 | 185 | Kabelová stoupačka | 805/1-02#185
[81 empty] | DU | EDU_805/1-02 | 0 | 178 | Rozvodna 0,4 kV | 805/1-02#178
[81 empty] | DU | EDU_805/1-02 | 0 | 174 | Úklidový stroj | 805/1-02#174
[81 empty] | DU | EDU_805/1-02 | 0 | 167 | Šachta výtahu NT 2000 | 805/1-02#167
[81 empty] | DU | EDU_805/1-02 | 0 | 157 | Kabelová stoupačka | 805/1-02#157
[81 empty] | DU | EDU_805/1-02 | 0 | 150 | Akumulátorovna | 805/1-02#150
[81 empty] | DU | EDU_805/1-02 | 0 | 144 | Kabelová stoupačka | 805/1-02#144
[81 empty] | DU | EDU_805/1-02 | 0 | 137a | Kabelová stoupačka | 805/1-02#137A
[81 empty] | DU | EDU_805/1-02 | 0 | 132B | Sklad nářadí | 805/1-02#132B
[81 empty] | DU | EDU_805/1-02 | 0 | 128 | Rozvodna 0,4 kV | 805/1-02#128
[81 empty] | DU | EDU_805/1-02 | 0 | 1116 | Předsíň WC ženy | 805/1-02#1116
[81 empty] | DU | EDU_805/1-02 | 0 | 1110 | Kabelová stoupačka | 805/1-02#1110
[81 empty] | DU | EDU_805/1-02 | 0 | 161 | Rozvodna 6kV/0,4kV | 805/1-02#161
[81 empty] | DU | EDU_805/1-02 | 0 | 154 | Chodba | 805/1-02#154
[81 empty] | DU | EDU_805/1-02 | 0 | 178A | Šachta | 805/1-02#178A
[81 empty] | DU | EDU_805/1-02 | 0 | 171a | Kabelová stoupačka | 805/1-02#171A
[81 empty] | DU | EDU_805/1-02 | 0 | 166 | Rozvodna 6 kV | 805/1-02#166
[81 empty] | DU | EDU_805/1-02 | 0 | 155 | Kabelová stoupačka | 805/1-02#155
[81 empty] | DU | EDU_805/1-02 | 0 | 147 | Chodba | 805/1-02#147
[81 empty] | DU | EDU_805/1-02 | 0 | 137 | Kabelová stoupačka | 805/1-02#137
[81 empty] | DU | EDU_805/1-02 | 0 | 131 | Předsíň WC muži | 805/1-02#131
[81 empty] | DU | EDU_805/1-02 | 0 | 1106a | Kabelová stoupačka | 805/1-02#1106A
[81 empty] | DU | EDU_805/1-02 | 0 | 1106 | Kabelová stoupačka | 805/1-02#1106
[81 empty] | DU | EDU_805/1-02 | 0 | 1105 | Rozvodna 0,4 kV | 805/1-02#1105
[81 empty] | DU | EDU_805/1-02 | 0 | 1102 | Rozvodna 0,4 kV | 805/1-02#1102
[81 empty] | DU | EDU_805/1-02 | 0 | 1101 | Rozvodna 0,4 kV | 805/1-02#1101
[81 empty] | DU | EDU_805/1-02 | 0 | 1100 | Rozvodna 6 kV | 805/1-02#1100
[81 empty] | DU | EDU_805/1-02 | 0 | 199 | Chodba | 805/1-02#199
[81 empty] | DU | EDU_805/1-02 | 0 | 198a | Kabelová stoupačka | 805/1-02#198A
[81 empty] | DU | EDU_805/1-02 | 0 | 198 | Kabelová stoupačka | 805/1-02#198
[81 empty] | DU | EDU_805/1-02 | 0 | 196 | Kabelová stoupačka | 805/1-02#196
[81 empty] | DU | EDU_805/1-02 | 0 | 195 | Kabelová stoupačka | 805/1-02#195
[81 empty] | DU | EDU_805/1-02 | 0 | 194 | Kabelová stoupačka | 805/1-02#194
[81 empty] | DU | EDU_805/1-02 | 0 | 193 | Strojovna vzduchotechniky | 805/1-02#193
[81 empty] | DU | EDU_805/1-02 | 0 | 191 | Chodba k akumulátorovně | 805/1-02#191
[81 empty] | DU | EDU_805/1-02 | 0 | 190 | Akumulátorovna | 805/1-02#190
[81 empty] | DU | EDU_805/1-02 | 0 | 189 | Akumulátorovna | 805/1-02#189
[81 empty] | DU | EDU_805/1-02 | 0 | 188 | Chodba | 805/1-02#188
[81 empty] | DU | EDU_805/1-02 | 0 | 187 | Kabelová stoupačka | 805/1-02#187
[81 empty] | DU | EDU_805/1-02 | 0 | 186 | Kabelová stoupačka | 805/1-02#186
[81 empty] | DU | EDU_805/1-02 | 0 | 184 | Kabelová stoupačka | 805/1-02#184
[81 empty] | DU | EDU_805/1-02 | 0 | 183 | Kabelová stoupačka | 805/1-02#183
[81 empty] | DU | EDU_805/1-02 | 0 | 182 | Rozvodna 0,4 kV | 805/1-02#182
[81 empty] | DU | EDU_805/1-02 | 0 | 180 | Rozvodna 6 kV | 805/1-02#180
[81 empty] | DU | EDU_805/1-02 | 0 | 179 | Rozvodna 6 kV | 805/1-02#179
[81 empty] | DU | EDU_805/1-02 | 0 | 177 | Rozvodna 0,4 kV | 805/1-02#177
[81 empty] | DU | EDU_805/1-02 | 0 | 176A | Kabelová stoupačka | 805/1-02#176A
[81 empty] | DU | EDU_805/1-02 | 0 | 176 | Rozvodna 6 kV | 805/1-02#176
[81 empty] | DU | EDU_805/1-02 | 0 | 175B | WC muži | 805/1-02#175B
[81 empty] | DU | EDU_805/1-02 | 0 | 175 | Sklad nehořlavého materiálu | 805/1-02#175
[81 empty] | DU | EDU_805/1-02 | 0 | 174a | Úklidová místnost | 805/1-02#174A
[81 empty] | DU | EDU_805/1-02 | 0 | 173 | Kabelová stoupačka | 805/1-02#173
[81 empty] | DU | EDU_805/1-02 | 0 | 172 | Kabelová stoupačka | 805/1-02#172
[81 empty] | DU | EDU_805/1-02 | 0 | 171 | Kabelová stoupačka | 805/1-02#171
[81 empty] | DU | EDU_805/1-02 | 0 | 170 | Kabelová stoupačka | 805/1-02#170
[81 empty] | DU | EDU_805/1-02 | 0 | 169a | Kabelová stoupačka | 805/1-02#169A
[81 empty] | DU | EDU_805/1-02 | 0 | 169 | Kabelová stoupačka | 805/1-02#169
[81 empty] | DU | EDU_805/1-02 | 0 | 168 a | Mobilní příruční sklad | 805/1-02#168A
[81 empty] | DU | EDU_805/1-02 | 0 | 168 | Schodiště včetně chodby | 805/1-02#168
[81 empty] | DU | EDU_805/1-02 | 0 | 165 | Rozvodna 0,4 kV | 805/1-02#165
[81 empty] | DU | EDU_805/1-02 | 0 | 164 | Rozvodna 0,4 kV | 805/1-02#164
[81 empty] | DU | EDU_805/1-02 | 0 | 163 | Rozvodna 6 kV | 805/1-02#163
[81 empty] | DU | EDU_805/1-02 | 0 | 162 | Rozvodna 0,4 kV | 805/1-02#162
[81 empty] | DU | EDU_805/1-02 | 0 | 160 | Rozvodna 6 kV | 805/1-02#160
[81 empty] | DU | EDU_805/1-02 | 0 | 159 | Kabelová stoupačka | 805/1-02#159
[81 empty] | DU | EDU_805/1-02 | 0 | 158 | Kabelová stoupačka | 805/1-02#158
[81 empty] | DU | EDU_805/1-02 | 0 | 156 | Kabelová stoupačka | 805/1-02#156
[81 empty] | DU | EDU_805/1-02 | 0 | 153 | Sklad akumulátorů | 805/1-02#153
[81 empty] | DU | EDU_805/1-02 | 0 | 152 | Strojovna vzduchotechniky | 805/1-02#152
[81 empty] | DU | EDU_805/1-02 | 0 | 151 | Chodba | 805/1-02#151
[81 empty] | DU | EDU_805/1-02 | 0 | 149 | Akumulátorovna | 805/1-02#149
[81 empty] | DU | EDU_805/1-02 | 0 | 148a | Kabelová stoupačka | 805/1-02#148A
[81 empty] | DU | EDU_805/1-02 | 0 | 148 | Kabelová stoupačka | 805/1-02#148
[81 empty] | DU | EDU_805/1-02 | 0 | 146 | Kabelová stoupačka | 805/1-02#146
[81 empty] | DU | EDU_805/1-02 | 0 | 145 | Kabelová stoupačka | 805/1-02#145
[81 empty] | DU | EDU_805/1-02 | 0 | 143 | Kabelová stoupačka | 805/1-02#143
[81 empty] | DU | EDU_805/1-02 | 0 | 142 | Rozvodna 0,4 kV | 805/1-02#142
[81 empty] | DU | EDU_805/1-02 | 0 | 141 | Rozvodna 6 kV | 805/1-02#141
[81 empty] | DU | EDU_805/1-02 | 0 | 140 | Rozvodna 0,4 kV | 805/1-02#140
[81 empty] | DU | EDU_805/1-02 | 0 | 139 | Rozvodna 0,4 kV | 805/1-02#139
[81 empty] | DU | EDU_805/1-02 | 0 | 137B | Šachta VZT z 0,00 | 805/1-02#137B
[81 empty] | DU | EDU_805/1-02 | 0 | 136 | Kabelová stoupačka | 805/1-02#136
[81 empty] | DU | EDU_805/1-02 | 0 | 135 | Kabelová stoupačka | 805/1-02#135
[81 empty] | DU | EDU_805/1-02 | 0 | 134 | Kabelová stoupačka | 805/1-02#134
[81 empty] | DU | EDU_805/1-02 | 0 | 133A | Kabelová stoupačka | 805/1-02#133A
[81 empty] | DU | EDU_805/1-02 | 0 | 133 | Kabelová stoupačka | 805/1-02#133
[81 empty] | DU | EDU_805/1-02 | 0 | 132a | Úklidová místnost | 805/1-02#132A
[81 empty] | DU | EDU_805/1-02 | 0 | 132 | Předsíň WC ženy | 805/1-02#132
[81 empty] | DU | EDU_805/1-02 | 0 | 131A | WC muži | 805/1-02#131A
[81 empty] | DU | EDU_805/1-02 | 0 | 130 | Chodba včetně schodiště | 805/1-02#130
[81 empty] | DU | EDU_805/1-02 | 0 | 129 | Zádveří | 805/1-02#129
[81 empty] | DU | EDU_805/1-02 | 0 | 127 | Rozvodna 6 kV | 805/1-02#127
[81 empty] | DU | EDU_805/1-02 | 0 | 1117A | WC muži | 805/1-02#1117A
[81 empty] | DU | EDU_805/1-02 | 0 | 1117 | Předsíň WC muži | 805/1-02#1117
[81 empty] | DU | EDU_805/1-02 | 0 | 1116D | WC ženy | 805/1-02#1116D
[81 empty] | DU | EDU_805/1-02 | 0 | 1116C | WC ženy | 805/1-02#1116C
[81 empty] | DU | EDU_805/1-02 | 0 | 1116B | Místnost pro úklid | 805/1-02#1116B
[81 empty] | DU | EDU_805/1-02 | 0 | 1116a | Úklidová místnost | 805/1-02#1116A
[81 empty] | DU | EDU_805/1-02 | 0 | 1115 | Schodiště včetně chodby | 805/1-02#1115
[81 empty] | DU | EDU_805/1-02 | 0 | 1114 | Zádveří | 805/1-02#1114
[81 empty] | DU | EDU_805/1-02 | 0 | 1113 | Rozvodna 0,4 kV | 805/1-02#1113
[81 empty] | DU | EDU_805/1-02 | 0 | 1112 | Rozvodna 6 kV | 805/1-02#1112
[81 empty] | DU | EDU_805/1-02 | 0 | 1110a | Kabelová stoupačka | 805/1-02#1110A
[81 empty] | DU | EDU_805/1-02 | 0 | 1109 | Kabelová stoupačka | 805/1-02#1109
[81 empty] | DU | EDU_805/1-02 | 0 | 1108 | Kabelová stoupačka | 805/1-02#1108
[81 empty] | DU | EDU_805/1-02 | 0 | 1107 | Kabelová stoupačka | 805/1-02#1107
[81 empty] | DU | EDU_805/1-02 | 0 | 1104 | Rozvodna 6kV | 805/1-02#1104
[81 empty] | DU | EDU_805/1-02 | 0 | 181 | Rozvodna 6kV | 805/1-02#181
[81 empty] | DU | EDU_805/1-02 | 0 | 138 | Rozvodna 6kV | 805/1-02#138
[81 empty] | DU | EDU_805/1-02 | 14.7 | 410 | Chodba | 805/1-02#410
[81 empty] | DU | EDU_805/1-02 | 14.7 | 416 | Šatna muži | 805/1-02#416
[81 empty] | DU | EDU_805/1-02 | 14.7 | 445D | Příruční sklad | 805/1-02#445D
[81 empty] | DU | EDU_805/1-02 | 14.7 | 444D | Šachta VZT | 805/1-02#444D
[81 empty] | DU | EDU_805/1-02 | 14.7 | 440c | WC muži | 805/1-02#440C
[81 empty] | DU | EDU_805/1-02 | 14.7 | 436 | Chodba | 805/1-02#436
[81 empty] | DU | EDU_805/1-02 | 14.7 | 432 | Vzorkovna 4.blok | 805/1-02#432
[81 empty] | DU | EDU_805/1-02 | 14.7 | 421 | Vzorkovna - 3.blok | 805/1-02#421
[81 empty] | DU | EDU_805/1-02 | 14.7 | 417c | WC muži | 805/1-02#417C
[81 empty] | DU | EDU_805/1-02 | 14.7 | 445A | Příruční sklad | 805/1-02#445A
[81 empty] | DU | EDU_805/1-02 | 14.7 | 445E | Příruční sklad | 805/1-02#445E
[81 empty] | DU | EDU_805/1-02 | 14.7 | 445B | Příruční sklad | 805/1-02#445B
[81 empty] | DU | EDU_805/1-02 | 14.7 | 445 | Měn. mistři sek. okruhu HVB II | 805/1-02#445
[81 empty] | DU | EDU_805/1-02 | 14.7 | 444C | Sklad | 805/1-02#444C
[81 empty] | DU | EDU_805/1-02 | 14.7 | 444B | Sklad | 805/1-02#444B
[81 empty] | DU | EDU_805/1-02 | 14.7 | 444A | Sklad | 805/1-02#444A
[81 empty] | DU | EDU_805/1-02 | 14.7 | 444 | Denní místnost | 805/1-02#444
[81 empty] | DU | EDU_805/1-02 | 14.7 | 441c | WC muži | 805/1-02#441C
[81 empty] | DU | EDU_805/1-02 | 14.7 | 441b | WC muži + sprcha | 805/1-02#441B
[81 empty] | DU | EDU_805/1-02 | 14.7 | 441a | Předsíň WC muži | 805/1-02#441A
[81 empty] | DU | EDU_805/1-02 | 14.7 | 441 | Šatna muži | 805/1-02#441
[81 empty] | DU | EDU_805/1-02 | 14.7 | 440b | WC muži | 805/1-02#440B
[81 empty] | DU | EDU_805/1-02 | 14.7 | 440a | Úklidová komora | 805/1-02#440A
[81 empty] | DU | EDU_805/1-02 | 14.7 | 440 | Předsíň WC muži | 805/1-02#440
[81 empty] | DU | EDU_805/1-02 | 14.7 | 439 | Relé automatik IV. systém | 805/1-02#439
[81 empty] | DU | EDU_805/1-02 | 14.7 | 436A | Šachta VZT | 805/1-02#436A
[81 empty] | DU | EDU_805/1-02 | 14.7 | 435B | Šachta VZT | 805/1-02#435B
[81 empty] | DU | EDU_805/1-02 | 14.7 | 435A | Místnost SKŘ | 805/1-02#435A
[81 empty] | DU | EDU_805/1-02 | 14.7 | 435 | Místnost směny MaR | 805/1-02#435
[81 empty] | DU | EDU_805/1-02 | 14.7 | 434 | Expresní laboratoř | 805/1-02#434
[81 empty] | DU | EDU_805/1-02 | 14.7 | 433A | Šachta VZT | 805/1-02#433A
[81 empty] | DU | EDU_805/1-02 | 14.7 | 433 | Kabelová stoupačka | 805/1-02#433
[81 empty] | DU | EDU_805/1-02 | 14.7 | 429 | Sklad nehořlavého materiálu | 805/1-02#429
[81 empty] | DU | EDU_805/1-02 | 14.7 | 425D | Šachta VZT | 805/1-02#425D
[81 empty] | DU | EDU_805/1-02 | 14.7 | 425C | Šachta VZT | 805/1-02#425C
[81 empty] | DU | EDU_805/1-02 | 14.7 | 425B | Šachta VZT | 805/1-02#425B
[81 empty] | DU | EDU_805/1-02 | 14.7 | 425A | Šachta VZT | 805/1-02#425A
[81 empty] | DU | EDU_805/1-02 | 14.7 | 425 | Potrubní prostor | 805/1-02#425
[81 empty] | DU | EDU_805/1-02 | 14.7 | 420 | Expresní laboratoř | 805/1-02#420
[81 empty] | DU | EDU_805/1-02 | 14.7 | 419 | Kabelová stoupačka | 805/1-02#419
[81 empty] | DU | EDU_805/1-02 | 14.7 | 418B | Šachta VZT | 805/1-02#418B
[81 empty] | DU | EDU_805/1-02 | 14.7 | 418A | Šachta VZT | 805/1-02#418A
[81 empty] | DU | EDU_805/1-02 | 14.7 | 418 | Denní místnost laborantů | 805/1-02#418
[81 empty] | DU | EDU_805/1-02 | 14.7 | 445C | Příruční sklad | 805/1-02#445C
[81 empty] | DU | EDU_805/1-02 | 14.7 | 414 | Směna MaR | 805/1-02#414
[81 empty] | DU | EDU_805/1-02 | 14.7 | 417b | WC muži | 805/1-02#417B
[81 empty] | DU | EDU_805/1-02 | 14.7 | 417a | Úklidová komora | 805/1-02#417A
[81 empty] | DU | EDU_805/1-02 | 14.7 | 417 | Předsíň WC muži | 805/1-02#417
[81 empty] | DU | EDU_805/1-02 | 14.7 | 416c | WC muži | 805/1-02#416C
[81 empty] | DU | EDU_805/1-02 | 14.7 | 416b | WC muži + sprcha | 805/1-02#416B
[81 empty] | DU | EDU_805/1-02 | 14.7 | 416a | Předsíň WC muži | 805/1-02#416A
[81 empty] | DU | EDU_805/1-02 | 14.7 | 414A | Šachta VZT | 805/1-02#414A
[81 empty] | DU | EDU_805/1-02 | 14.7 | 413 | Směnový mistr | 805/1-02#413
[81 empty] | DU | EDU_805/1-02 | 14.7 | 412A | Šachta VZT | 805/1-02#412A
[81 empty] | DU | EDU_805/1-02 | 14.7 | 410A | Příruční sklad elektro | 805/1-02#410A
[81 empty] | DU | EDU_805/1-02 | 18.6 | 452a | Sklad diagnostiky | 805/1-02#452A
[81 empty] | DU | EDU_805/1-02 | 18.6 | 448a | Předsálí OŘBJŘ | 805/1-02#448A
[81 empty] | DU | EDU_805/1-02 | 18.6 | 448C | Šachta VZT | 805/1-02#448C
[81 empty] | DU | EDU_805/1-02 | 18.6 | 460C | Šachta VZT | 805/1-02#460C
[81 empty] | DU | EDU_805/1-02 | 18.6 | 460B | Šachta VZT | 805/1-02#460B
[81 empty] | DU | EDU_805/1-02 | 18.6 | 460A | Šachta VZT | 805/1-02#460A
[81 empty] | DU | EDU_805/1-02 | 18.6 | 460 | Chodba | 805/1-02#460
[81 empty] | DU | EDU_805/1-02 | 18.6 | 453B | Šachta VZT | 805/1-02#453B
[81 empty] | DU | EDU_805/1-02 | 18.6 | 453a | Předsálí diagnostiky | 805/1-02#453A
[81 empty] | DU | EDU_805/1-02 | 18.6 | 452b | Sklad nehořlavého materiálu | 805/1-02#452B
[81 empty] | DU | EDU_805/1-02 | 18.6 | 452 | Sklad nehořlavého materiálu | 805/1-02#452
[81 empty] | DU | EDU_805/1-02 | 18.6 | 448G | Šachta VZT | 805/1-02#448G
[81 empty] | DU | EDU_805/1-02 | 18.6 | 448F | Šachta VZT | 805/1-02#448F
[81 empty] | DU | EDU_805/1-02 | 18.6 | 448E | Šachta VZT | 805/1-02#448E
[81 empty] | DU | EDU_805/1-02 | 18.6 | 448D | Šachta VZT | 805/1-02#448D
[81 empty] | DU | EDU_805/1-02 | 18.6 | 448b | Sál SPD OŘBJŘ | 805/1-02#448B
[81 empty] | DU | EDU_805/1-02 | 18.6 | 448 | Chodba | 805/1-02#448
[81 empty] | DU | EDU_805/1-02 | 18.6 | 447b | Sklad nehořlavého materiálu | 805/1-02#447B
[81 empty] | DU | EDU_805/1-02 | 18.6 | 447a | Sklad nehořlavého materiálu | 805/1-02#447A
[81 empty] | DU | EDU_805/1-02 | 18.6 | 447 | Kancelář | 805/1-02#447
[81 empty] | DU | EDU_805/1-02 | 18.6 | 453 | Sál diagnostiky | 805/1-02#453
[81 empty] | DU | EDU_805/1-02 |  | 610a | Chodba | 805/1-02#610A
[81 empty] | DU | EDU_805/1-02 |  | 607 | Chodba | 805/1-02#607
[81 empty] | DU | EDU_805/1-02 |  | 603a | Chodba | 805/1-02#603A
[81 empty] | DU | EDU_805/1-02 |  | 539 | Chodba | 805/1-02#539
[81 empty] | DU | EDU_805/1-02 |  | 535 | Chdoba | 805/1-02#535
[81 empty] | DU | EDU_805/1-02 |  | 528 | Chodba | 805/1-02#528
[81 empty] | DU | EDU_805/1-02 |  | 522a | Vzduchotechnická šachta | 805/1-02#522A
[81 empty] | DU | EDU_805/1-02 |  | 515 | Chodba | 805/1-02#515
[81 empty] | DU | EDU_805/1-02 |  | 502 | Chodba | 805/1-02#502
[81 empty] | DU | EDU_805/1-02 |  | 451 | Chodba | 805/1-02#451
[81 empty] | DU | EDU_805/1-02 |  | 449 | Chodba | 805/1-02#449
[81 empty] | DU | EDU_805/1-02 |  | 446 | Chodba | 805/1-02#446
[81 empty] | DU | EDU_805/1-02 |  | 442 | Chodba | 805/1-02#442
[81 empty] | DU | EDU_805/1-02 |  | 415 | Chodba | 805/1-02#415
[81 empty] | DU | EDU_805/1-02 |  | 365 | Chodba | 805/1-02#365
[81 empty] | DU | EDU_805/1-02 |  | 343 | Chodba | 805/1-02#343
[81 empty] | DU | EDU_805/1-02 |  | 326 | Chodba | 805/1-02#326
[81 empty] | DU | EDU_805/1-02 |  | 259 | Chodba | 805/1-02#259
[81 empty] | DU | EDU_805/1-02 |  | 1002 | Střecha | 805/1-02#1002
[81 empty] | DU | EDU_805/1-02 |  | 1001 | Střecha | 805/1-02#1001
[81 empty] | DU | EDU_805/1-02 |  | 43 | Kabelový kanál 70/70 | 805/1-02#043
[81 empty] | DU | EDU_805/1-02 |  | 42 | Kabelový kanál 100/90 | 805/1-02#042
[81 empty] | DU | EDU_805/1-02 |  | 9 | Kabelový prostor | 805/1-02#0009
[81 empty] | DU | EDU_805/1-02 | 9.6 | 349A | Šachta VZT | 805/1-02#349A
[81 empty] | DU | EDU_805/1-02 | 9.6 | 370A | Šachta VZT | 805/1-02#370A
[81 empty] | DU | EDU_805/1-02 | 9.6 | 363a | Úklidová komora | 805/1-02#363A
[81 empty] | DU | EDU_805/1-02 | 9.6 | 354A | Sklad | 805/1-02#354A
[81 empty] | DU | EDU_805/1-02 | 9.6 | 346A | Chodba | 805/1-02#346A
[81 empty] | DU | EDU_805/1-02 | 9.6 | 341 | Místnost obsluhy vs, místnost reléových ochran | 805/1-02#341
[81 empty] | DU | EDU_805/1-02 | 9.6 | 332A | Šachta VZT | 805/1-02#332A
[81 empty] | DU | EDU_805/1-02 | 9.6 | 327 | Předsíň WC muži | 805/1-02#327
[81 empty] | DU | EDU_805/1-02 | 9.6 | 315 | Šatna, denní místnost | 805/1-02#315
[81 empty] | DU | EDU_805/1-02 | 9.6 | 352 | Rozvodna a zař. SKŘ III. system | 805/1-02#352
[81 empty] | DU | EDU_805/1-02 | 9.6 | 373 | Sklad Energo | 805/1-02#373
[81 empty] | DU | EDU_805/1-02 | 9.6 | 329 | Rozvodna zařízení SKŘ-II.systém | 805/1-02#329
[81 empty] | DU | EDU_805/1-02 | 9.6 | 321/2 | Místnost výpisů | 805/1-02#321/2
[81 empty] | DU | EDU_805/1-02 | 9.6 | 320 | Předsíň | 805/1-02#320
[81 empty] | DU | EDU_805/1-02 | 9.6 | 364c | WC muži | 805/1-02#364C
[81 empty] | DU | EDU_805/1-02 | 9.6 | 362/1 | Místnost tiskáren | 805/1-02#362/1
[81 empty] | DU | EDU_805/1-02 | 9.6 | 349 | Kancelář | 805/1-02#349
[81 empty] | DU | EDU_805/1-02 | 9.6 | 344a | Sprcha | 805/1-02#344A
[81 empty] | DU | EDU_805/1-02 | 9.6 | 338 | Rozvodna | 805/1-02#338
[81 empty] | DU | EDU_805/1-02 | 9.6 | 372 | Denní místnost | 805/1-02#372
[81 empty] | DU | EDU_805/1-02 | 9.6 | 370 | Sál nestandardního měření | 805/1-02#370
[81 empty] | DU | EDU_805/1-02 | 9.6 | 366 | Chodba k BD IV | 805/1-02#366
[81 empty] | DU | EDU_805/1-02 | 9.6 | 364b | WC muži | 805/1-02#364B
[81 empty] | DU | EDU_805/1-02 | 9.6 | 364a | WC muži | 805/1-02#364A
[81 empty] | DU | EDU_805/1-02 | 9.6 | 364 | Předsíň WC muži | 805/1-02#364
[81 empty] | DU | EDU_805/1-02 | 9.6 | 363c | WC ženy | 805/1-02#363C
[81 empty] | DU | EDU_805/1-02 | 9.6 | 363b | WC ženy | 805/1-02#363B
[81 empty] | DU | EDU_805/1-02 | 9.6 | 363 | Předsíň WC ženy | 805/1-02#363
[81 empty] | DU | EDU_805/1-02 | 9.6 | 362A | Šachta VZT | 805/1-02#362A
[81 empty] | DU | EDU_805/1-02 | 9.6 | 360 | Rozvodna 0,4 kV | 805/1-02#360
[81 empty] | DU | EDU_805/1-02 | 9.6 | 357 | Chodba PPR2/PPR3 | 805/1-02#357
[81 empty] | DU | EDU_805/1-02 | 9.6 | 355A | Šachta | 805/1-02#355A
[81 empty] | DU | EDU_805/1-02 | 9.6 | 355 | Prostor průchodek | 805/1-02#355
[81 empty] | DU | EDU_805/1-02 | 9.6 | 354 | Kabelová stoupačka | 805/1-02#354
[81 empty] | DU | EDU_805/1-02 | 9.6 | 353 | Rozvodna | 805/1-02#353
[81 empty] | DU | EDU_805/1-02 | 9.6 | 347A | Sklad elektro | 805/1-02#347A
[81 empty] | DU | EDU_805/1-02 | 9.6 | 347 | Místnost reléových ochran | 805/1-02#347
[81 empty] | DU | EDU_805/1-02 | 9.6 | 346 | Chodba sd | 805/1-02#346
[81 empty] | DU | EDU_805/1-02 | 9.6 | 345B | Šachta VZT | 805/1-02#345B
[81 empty] | DU | EDU_805/1-02 | 9.6 | 345A | Šatna | 805/1-02#345A
[81 empty] | DU | EDU_805/1-02 | 9.6 | 345 | Sociální zařízení SD | 805/1-02#345
[81 empty] | DU | EDU_805/1-02 | 9.6 | 344b | WC muži | 805/1-02#344B
[81 empty] | DU | EDU_805/1-02 | 9.6 | 344 | Šatna muži | 805/1-02#344
[81 empty] | DU | EDU_805/1-02 | 9.6 | 342 | Společná dozorna | 805/1-02#342
[81 empty] | DU | EDU_805/1-02 | 9.6 | 341C | Šachta VZT | 805/1-02#341C
[81 empty] | DU | EDU_805/1-02 | 9.6 | 341B | Dozorna výměníkové stanice | 805/1-02#341B
[81 empty] | DU | EDU_805/1-02 | 9.6 | 341A | Místnost ochran | 805/1-02#341A
[81 empty] | DU | EDU_805/1-02 | 9.6 | 340A | OEL - sklad ochran | 805/1-02#340A
[81 empty] | DU | EDU_805/1-02 | 9.6 | 340 | Kabelová stoupačka | 805/1-02#340
[81 empty] | DU | EDU_805/1-02 | 9.6 | 335 | Chodba PPR2/PPR3 | 805/1-02#335
[81 empty] | DU | EDU_805/1-02 | 9.6 | 334 | Rozvodna | 805/1-02#334
[81 empty] | DU | EDU_805/1-02 | 9.6 | 332 | Kabelové průchodky e233 | 805/1-02#332
[81 empty] | DU | EDU_805/1-02 | 9.6 | 328c | WC ženy | 805/1-02#328C
[81 empty] | DU | EDU_805/1-02 | 9.6 | 328b | WC ženy | 805/1-02#328B
[81 empty] | DU | EDU_805/1-02 | 9.6 | 328a | Úklidová komora | 805/1-02#328A
[81 empty] | DU | EDU_805/1-02 | 9.6 | 328 | Předsíň WC ženy | 805/1-02#328
[81 empty] | DU | EDU_805/1-02 | 9.6 | 327c | WC muži | 805/1-02#327C
[81 empty] | DU | EDU_805/1-02 | 9.6 | 327b | WC muži | 805/1-02#327B
[81 empty] | DU | EDU_805/1-02 | 9.6 | 327a | WC muži | 805/1-02#327A
[81 empty] | DU | EDU_805/1-02 | 9.6 | 323A | Šachta VZT | 805/1-02#323A
[81 empty] | DU | EDU_805/1-02 | 9.6 | 323 | Sál nestandardního měření | 805/1-02#323
[81 empty] | DU | EDU_805/1-02 | 9.6 | 319 | Chodba k BD | 805/1-02#319
[81 empty] | DU | EDU_805/1-02 | 9.6 | 315B | Umývárna a sprcha | 805/1-02#315B
[81 empty] | DU | EDU_805/1-02 | 9.6 | 359/1 | Rozvodna 0,4kV | 805/1-02#359/1
[81 empty] | DU | EDU_805/1-02 | 9.6 | 361 | Kabelová stoupačka | 805/1-02#361
[81 empty] | DU | EDU_805/1-02 | 9.6 | 359 | Rozvaděče a zař. SKŘ II.system | 805/1-02#359
[81 empty] | DU | EDU_805/1-02 | 9.6 | 356 | Prostor průchodek | 805/1-02#356
[81 empty] | DU | EDU_805/1-02 | 9.6 | 375c | WC muži | 805/1-02#375C
[81 empty] | DU | EDU_805/1-02 | 9.6 | 375b | Umývárna muži | 805/1-02#375B
[81 empty] | DU | EDU_805/1-02 | 9.6 | 375a | Předsíň | 805/1-02#375A
[81 empty] | DU | EDU_805/1-02 | 9.6 | 367/1 | Místnost výpisů | 805/1-02#367/1
[81 empty] | DU | EDU_805/1-02 | 9.6 | 362/2 | Sklad disků | 805/1-02#362/2
[81 empty] | DU | EDU_805/1-02 | 9.6 | 371 | Šatna muži | 805/1-02#371
[81 empty] | DU | EDU_805/1-02 | 9.6 | 369 | Kancelář | 805/1-02#369
[81 empty] | DU | EDU_805/1-02 | 9.6 | 368 | Předsíň počítače | 805/1-02#368
[81 empty] | DU | EDU_805/1-02 | 9.6 | 367 | SVRK Hindukuš | 805/1-02#367
[81 empty] | DU | EDU_805/1-02 | 9.6 | 362 | Sál počítače | 805/1-02#362
[81 empty] | DU | EDU_805/1-02 | 9.6 | 350 | Rozvodna | 805/1-02#350
[81 empty] | DU | EDU_805/1-02 | 9.6 | 339 | Kabelová stoupačka | 805/1-02#339
[81 empty] | DU | EDU_805/1-02 | 9.6 | 336 | Rozvodna zařízení SKŘ-III.system | 805/1-02#336
[81 empty] | DU | EDU_805/1-02 | 9.6 | 333 | Kabelová stoupačka | 805/1-02#333
[81 empty] | DU | EDU_805/1-02 | 9.6 | 331 | Kabelové průchodky E233 | 805/1-02#331
[81 empty] | DU | EDU_805/1-02 | 9.6 | 325/1 | Dílna | 805/1-02#325/1
[81 empty] | DU | EDU_805/1-02 | 9.6 | 320b | WC muži | 805/1-02#320B
[81 empty] | DU | EDU_805/1-02 | 9.6 | 320a | Umývárna muži | 805/1-02#320A
[81 empty] | DU | EDU_805/1-02 | 9.6 | 324 | Předsíň počítače,OVS | 805/1-02#324
[81 empty] | DU | EDU_805/1-02 | 9.6 | 322 | Šatna muži | 805/1-02#322
[81 empty] | DU | EDU_805/1-02 | 9.6 | 321 | Sál počítače | 805/1-02#321
[81 empty] | DU | EDU_805/1-02 | 9.6 | 318 | Kancelář | 805/1-02#318
[81 empty] | DU | EDU_805/1-02 | 9.6 | 316 | Místnost ZIP | 805/1-02#316
[81 empty] | DU | EDU_805/1-02 | -6.65 | 41 | Výtahová šachta | 805/1-02#0041
[81 empty] | DU | EDU_805/1-02 | -6.65 | 35 | Kabelový prostor | 805/1-02#0035
[81 empty] | DU | EDU_805/1-02 | -6.65 | 20 | Potrubní prostor | 805/1-02#0020
[81 empty] | DU | EDU_805/1-02 | -6.65 | 13 | Kabelový prostor | 805/1-02#0013
[81 empty] | DU | EDU_805/1-02 | -6.65 | 34 | Kabelový prostor | 805/1-02#0034
[81 empty] | DU | EDU_805/1-02 | -6.65 | 17 | Kabelový prostor | 805/1-02#0017
[81 empty] | DU | EDU_805/1-02 | -6.65 | 9 | Kabelový prostor | 805/1-02#009
[81 empty] | DU | EDU_805/1-02 | -6.65 | 43 | Kabelový prostor | 805/1-02#0043
[81 empty] | DU | EDU_805/1-02 | -6.65 | 40 | Kabelový prostor | 805/1-02#0040
[81 empty] | DU | EDU_805/1-02 | -6.65 | 39 | Kabelový prostor | 805/1-02#0039
[81 empty] | DU | EDU_805/1-02 | -6.65 | 38 | Kabelový prostor | 805/1-02#0038
[81 empty] | DU | EDU_805/1-02 | -6.65 | 37 | Hluchý prostor | 805/1-02#0037
[81 empty] | DU | EDU_805/1-02 | -6.65 | 36 | Kabelový prostor | 805/1-02#0036
[81 empty] | DU | EDU_805/1-02 | -6.65 | 19 | Kabelový prostor | 805/1-02#0019
[81 empty] | DU | EDU_805/1-02 | -6.65 | 18 | Kabelový prostor | 805/1-02#0018
[81 empty] | DU | EDU_805/1-02 | -6.65 | 16 | Hluchý prostor | 805/1-02#0016
[81 empty] | DU | EDU_805/1-02 | -6.65 | 15 | Hluchý prostor | 805/1-02#0015
[81 empty] | DU | EDU_805/1-02 | -6.65 | 14 | Kabelový prostor | 805/1-02#0014
[81 empty] | DU | EDU_805/1-02 | -6.65 | 12 | Kabelový prostor | 805/1-02#0012
[81 empty] | DU | EDU_805/1-02 | -6.65 | 11 | Kabelový prostor | 805/1-02#0011
[81 empty] | DU | EDU_805/1-02 | -6.65 | 10 | Kabelový prostor | 805/1-02#0010
[81 empty] | DU | EDU_805/1-02 | -5.55 | 54 | Kabelový prostor | 805/1-02#0054
[81 empty] | DU | EDU_805/1-02 | -5.55 | 47 | Kabelový prostor | 805/1-02#0047
[81 empty] | DU | EDU_805/1-02 | -5.55 | 28 | Kabelový kanál | 805/1-02#0028
[81 empty] | DU | EDU_805/1-02 | -5.55 | 26 | Kabelový kanál | 805/1-02#0026
[81 empty] | DU | EDU_805/1-02 | -5.55 | 55 | Kabelový prostor | 805/1-02#0055
[81 empty] | DU | EDU_805/1-02 | -5.55 | 53 | Kabelový prostor | 805/1-02#0053
[81 empty] | DU | EDU_805/1-02 | -5.55 | 52 | Kabelový kanál | 805/1-02#0052
[81 empty] | DU | EDU_805/1-02 | -5.55 | 51 | Kabelový prostor | 805/1-02#0051
[81 empty] | DU | EDU_805/1-02 | -5.55 | 50 | Kabelový prostor | 805/1-02#0050
[81 empty] | DU | EDU_805/1-02 | -5.55 | 49 | Kabelový prostor | 805/1-02#0049
[81 empty] | DU | EDU_805/1-02 | -5.55 | 48 | Kabelový kanál | 805/1-02#0048
[81 empty] | DU | EDU_805/1-02 | -5.55 | 46 | Kabelový prostor | 805/1-02#0046
[81 empty] | DU | EDU_805/1-02 | -5.55 | 45 | Kabelový prostor | 805/1-02#0045
[81 empty] | DU | EDU_805/1-02 | -5.55 | 44 | Kabelový prostor | 805/1-02#0044
[81 empty] | DU | EDU_805/1-02 | -5.55 | 42 | Kabelový kanál | 805/1-02#0042
[81 empty] | DU | EDU_805/1-02 | -5.55 | 0033A | Kabelový kanál | 805/1-02#0033A
[81 empty] | DU | EDU_805/1-02 | -5.55 | 33 | Kabelový kanál | 805/1-02#0033
[81 empty] | DU | EDU_805/1-02 | -5.55 | 32 | Kabelový kanál | 805/1-02#0032
[81 empty] | DU | EDU_805/1-02 | -5.55 | 31 | Kabelový kanál | 805/1-02#0031
[81 empty] | DU | EDU_805/1-02 | -5.55 | 30 | Kabelový kanál | 805/1-02#0030
[81 empty] | DU | EDU_805/1-02 | -5.55 | 29 | Kabelový kanál | 805/1-02#0029
[81 empty] | DU | EDU_805/1-02 | -5.55 | 27 | Kabelový prostor | 805/1-02#0027
[81 empty] | DU | EDU_805/1-02 | -5.55 | 25 | Kabelový kanál | 805/1-02#0025
[81 empty] | DU | EDU_805/1-02 | -5.55 | 24 | Kabelový kanál | 805/1-02#0024
[81 empty] | DU | EDU_805/1-02 | -5.55 | 23 | Kabelový kanál | 805/1-02#0023
[81 empty] | DU | EDU_805/1-02 | -5.55 | 22 | Kabelový kanál | 805/1-02#0022
[81 empty] | DU | EDU_805/1-02 | -5.55 | 21 | Kabelový kanál | 805/1-02#0021
[81 empty] | DU | EDU_805/1-02 | 5.4 | 218 | Místnost spojů | 805/1-02#218
[81 empty] | DU | EDU_805/1-02 | 5.4 | 256A | Šachta VZT | 805/1-02#256A
[81 empty] | DU | EDU_805/1-02 | 5.4 | 253 | Kabelová stoupačka | 805/1-02#253
[81 empty] | DU | EDU_805/1-02 | 5.4 | 249 | Prostor průchodek E232 | 805/1-02#249
[81 empty] | DU | EDU_805/1-02 | 5.4 | 244 | Kabelový prostor | 805/1-02#244
[81 empty] | DU | EDU_805/1-02 | 5.4 | 237B | Šachta VZT | 805/1-02#237B
[81 empty] | DU | EDU_805/1-02 | 5.4 | 233 | Kabelový prostor | 805/1-02#233
[81 empty] | DU | EDU_805/1-02 | 5.4 | 228 | Kabelový prostor | 805/1-02#228
[81 empty] | DU | EDU_805/1-02 | 5.4 | 223 | Místnost pro úklid | 805/1-02#223
[81 empty] | DU | EDU_805/1-02 | 5.4 | 220/1 | Kabelový prostor | 805/1-02#220/1
[81 empty] | DU | EDU_805/1-02 | 5.4 | 255/3 | Kabelový prostor | 805/1-02#255/3
[81 empty] | DU | EDU_805/1-02 | 5.4 | 236 | Kabelový prostor | 805/1-02#236
[81 empty] | DU | EDU_805/1-02 | 5.4 | 253/1 | Kabelový prostor | 805/1-02#253/1
[81 empty] | DU | EDU_805/1-02 | 5.4 | 248 | Kabelový prostor | 805/1-02#248
[81 empty] | DU | EDU_805/1-02 | 5.4 | 238 | Kabelový prostor | 805/1-02#238
[81 empty] | DU | EDU_805/1-02 | 5.4 | 231 | Kabelová stoupačka | 805/1-02#231
[81 empty] | DU | EDU_805/1-02 | 5.4 | 225A | Šachta VZT | 805/1-02#225A
[81 empty] | DU | EDU_805/1-02 | 5.4 | 262 | Místnost spojů | 805/1-02#262
[81 empty] | DU | EDU_805/1-02 | 5.4 | 261a | Sklad | 805/1-02#261A
[81 empty] | DU | EDU_805/1-02 | 5.4 | 261 | Chodba | 805/1-02#261
[81 empty] | DU | EDU_805/1-02 | 5.4 | 260 | Rozvodna | 805/1-02#260
[81 empty] | DU | EDU_805/1-02 | 5.4 | 258a | Sklad nehořlavého materiálu | 805/1-02#258A
[81 empty] | DU | EDU_805/1-02 | 5.4 | 257 | Místnost obsluhy SO | 805/1-02#257
[81 empty] | DU | EDU_805/1-02 | 5.4 | 256 | Sklad nehořlavého materiálu | 805/1-02#256
[81 empty] | DU | EDU_805/1-02 | 5.4 | 255/2 | Kabelový kanál pro EPS | 805/1-02#255/2
[81 empty] | DU | EDU_805/1-02 | 5.4 | 255/1 | Kabelový kanál | 805/1-02#255/1
[81 empty] | DU | EDU_805/1-02 | 5.4 | 255 | Kabelový prostor | 805/1-02#255
[81 empty] | DU | EDU_805/1-02 | 5.4 | 254 | Kabelový prostor | 805/1-02#254
[81 empty] | DU | EDU_805/1-02 | 5.4 | 252 | Kabelový prostor | 805/1-02#252
[81 empty] | DU | EDU_805/1-02 | 5.4 | 251/1 | Kabelový kanál | 805/1-02#251/1
[81 empty] | DU | EDU_805/1-02 | 5.4 | 251 | Kabelový prostor relé automat. | 805/1-02#251
[81 empty] | DU | EDU_805/1-02 | 5.4 | 250A | Šachta VZT | 805/1-02#250A
[81 empty] | DU | EDU_805/1-02 | 5.4 | 250 | Prostor průchodek | 805/1-02#250
[81 empty] | DU | EDU_805/1-02 | 5.4 | 249A | Šachta VZT | 805/1-02#249A
[81 empty] | DU | EDU_805/1-02 | 5.4 | 247/1 | Kabelový prostor | 805/1-02#247/1
[81 empty] | DU | EDU_805/1-02 | 5.4 | 247 | Kabelový prostor | 805/1-02#247
[81 empty] | DU | EDU_805/1-02 | 5.4 | 246 | Kabelový prostor | 805/1-02#246
[81 empty] | DU | EDU_805/1-02 | 5.4 | 245 | Kabelový prostor | 805/1-02#245
[81 empty] | DU | EDU_805/1-02 | 5.4 | 243A | Prostor průchodek e53 | 805/1-02#243A
[81 empty] | DU | EDU_805/1-02 | 5.4 | 243 | Kabelový prostor | 805/1-02#243
[81 empty] | DU | EDU_805/1-02 | 5.4 | 242A | Šachta VZT | 805/1-02#242A
[81 empty] | DU | EDU_805/1-02 | 5.4 | 242 | Kabelový prostor | 805/1-02#242
[81 empty] | DU | EDU_805/1-02 | 5.4 | 240b | WC muži | 805/1-02#240B
[81 empty] | DU | EDU_805/1-02 | 5.4 | 240a | Předsíň WC muži | 805/1-02#240A
[81 empty] | DU | EDU_805/1-02 | 5.4 | 240 | Denní místnost | 805/1-02#240
[81 empty] | DU | EDU_805/1-02 | 5.4 | 239 | Chodba včetně schodiště | 805/1-02#239
[81 empty] | DU | EDU_805/1-02 | 5.4 | 238/1 | Kabelový prostor | 805/1-02#238/1
[81 empty] | DU | EDU_805/1-02 | 5.4 | 237A | Šachta VZT | 805/1-02#237A
[81 empty] | DU | EDU_805/1-02 | 5.4 | 237/1 | Kabelový prostor | 805/1-02#237/1
[81 empty] | DU | EDU_805/1-02 | 5.4 | 237 | Kabelový prostor | 805/1-02#237
[81 empty] | DU | EDU_805/1-02 | 5.4 | 234 | Kabelový prostor | 805/1-02#234
[81 empty] | DU | EDU_805/1-02 | 5.4 | 233/1 | Kabelový prostor | 805/1-02#233/1
[81 empty] | DU | EDU_805/1-02 | 5.4 | 232 | Kabelový prostor | 805/1-02#232
[81 empty] | DU | EDU_805/1-02 | 5.4 | 230A | Šachta VZT | 805/1-02#230A
[81 empty] | DU | EDU_805/1-02 | 5.4 | 230 | Prostor průchodek E232 A-II | 805/1-02#230
[81 empty] | DU | EDU_805/1-02 | 5.4 | 229A | Kabelový prostor | 805/1-02#229A
[81 empty] | DU | EDU_805/1-02 | 5.4 | 229 | Prostor průchodek | 805/1-02#229
[81 empty] | DU | EDU_805/1-02 | 5.4 | 227 | Kabelový prostor | 805/1-02#227
[81 empty] | DU | EDU_805/1-02 | 5.4 | 226/1 | Kabelový prostor | 805/1-02#226/1
[81 empty] | DU | EDU_805/1-02 | 5.4 | 226 | Kabelový prostor | 805/1-02#226
[81 empty] | DU | EDU_805/1-02 | 5.4 | 225 | Sklad nehořlavého materiálu | 805/1-02#225
[81 empty] | DU | EDU_805/1-02 | 5.4 | 224 | Místnost obsluhy SO | 805/1-02#224
[81 empty] | DU | EDU_805/1-02 | 5.4 | 222 | Chodba včetně schodiště | 805/1-02#222
[81 empty] | DU | EDU_805/1-02 | 5.4 | 221 | Rozvodna | 805/1-02#221
[81 empty] | DU | EDU_805/1-02 | 5.4 | 220/3 | Kabelový prostor | 805/1-02#220/3
[81 empty] | DU | EDU_805/1-02 | 5.4 | 220/2 | Kabelový kanál EPS v místn. č.220 | 805/1-02#220/2
[81 empty] | DU | EDU_805/1-02 | 5.4 | 220 | Kabelový prostor | 805/1-02#220
[81 empty] | DU | EDU_805/1-02 | 5.4 | 219A | Sklad energo | 805/1-02#219A
[81 empty] | DU | EDU_805/1-02 | 5.4 | 219 | Chodba | 805/1-02#219
[81 empty] | DU | EDU_805/1-02 | 43.4 | 901 | Střecha stroj. výtahu NT 2000 | 805/1-02#901
[81 empty] | DU | EDU_805/1-02 | 43.3 | 802 | Střecha budovy | 805/1-02#802
[81 empty] | DU | EDU_805/1-02 | 43.3 | 902 | Střech ventilačního světlíku | 805/1-02#902
[81 empty] | DU | EDU_805/1-02 | 40.05 | 702 | Strojovna výtahu NT 2000 | 805/1-02#702
[81 empty] | DU | EDU_805/1-02 | -3.6 | 034a | Kabelový prostor | 805/1-02#034A
[81 empty] | DU | EDU_805/1-02 | -3.6 | 030b | Kabelový prostor | 805/1-02#030B
[81 empty] | DU | EDU_805/1-02 | -3.6 | 028b | Kabelový prostor | 805/1-02#028B
[81 empty] | DU | EDU_805/1-02 | -3.6 | 027a | Kabelový prostor | 805/1-02#027A
[81 empty] | DU | EDU_805/1-02 | -3.6 | 023b | Kabelový prostor | 805/1-02#023B
[81 empty] | DU | EDU_805/1-02 | -3.6 | 021D | Kabelový prostor | 805/1-02#021D
[81 empty] | DU | EDU_805/1-02 | -3.6 | 019c | Kabelový prostor | 805/1-02#019C
[81 empty] | DU | EDU_805/1-02 | -3.6 | 018d | Kabelový prostor | 805/1-02#018D
[81 empty] | DU | EDU_805/1-02 | -3.6 | 019b | Kabelový prostor | 805/1-02#019B
[81 empty] | DU | EDU_805/1-02 | -3.6 | 41 | Rozvodna 0,4 kV | 805/1-02#041
[81 empty] | DU | EDU_805/1-02 | -3.6 | 030c | Kabelový prostor | 805/1-02#030C
[81 empty] | DU | EDU_805/1-02 | -3.6 | 027g | Kabelový prostor | 805/1-02#027G
[81 empty] | DU | EDU_805/1-02 | -3.6 | 24 | Rozvodna 0,4 kV | 805/1-02#024
[81 empty] | DU | EDU_805/1-02 | -3.6 | 041a | Rozvodna 0,4 kV | 805/1-02#041A
[81 empty] | DU | EDU_805/1-02 | -3.6 | 40 | Výtahová šachta | 805/1-02#040
[81 empty] | DU | EDU_805/1-02 | -3.6 | 39 | Schodiště, chodba | 805/1-02#039
[81 empty] | DU | EDU_805/1-02 | -3.6 | 032C | Řeší EGPI | 805/1-02#032C
[81 empty] | DU | EDU_805/1-02 | -3.6 | 032b | Kabelový prostor | 805/1-02#032B
[81 empty] | DU | EDU_805/1-02 | -3.6 | 032a | Kabelový prostor | 805/1-02#032A
[81 empty] | DU | EDU_805/1-02 | -3.6 | 031c | Kabelový prostor | 805/1-02#031C
[81 empty] | DU | EDU_805/1-02 | -3.6 | 031b | Kabelový prostor | 805/1-02#031B
[81 empty] | DU | EDU_805/1-02 | -3.6 | 031a | Kabelový prostor | 805/1-02#031A
[81 empty] | DU | EDU_805/1-02 | -3.6 | 030a | Kabelový prostor | 805/1-02#030A
[81 empty] | DU | EDU_805/1-02 | -3.6 | 029b | Kabelový prostor | 805/1-02#029B
[81 empty] | DU | EDU_805/1-02 | -3.6 | 029a | Kabelový prostor | 805/1-02#029A
[81 empty] | DU | EDU_805/1-02 | -3.6 | 028d | Kabelový prostor | 805/1-02#028D
[81 empty] | DU | EDU_805/1-02 | -3.6 | 028c | Kabelový prostor | 805/1-02#028C
[81 empty] | DU | EDU_805/1-02 | -3.6 | 028a | Kabelový prostor | 805/1-02#028A
[81 empty] | DU | EDU_805/1-02 | -3.6 | 027f | Kabelový prostor | 805/1-02#027F
[81 empty] | DU | EDU_805/1-02 | -3.6 | 027e | Kabelový prostor | 805/1-02#027E
[81 empty] | DU | EDU_805/1-02 | -3.6 | 027d | Kabelový prostor | 805/1-02#027D
[81 empty] | DU | EDU_805/1-02 | -3.6 | 027c | Kabelový prostor | 805/1-02#027C
[81 empty] | DU | EDU_805/1-02 | -3.6 | 027b | Kabelový prostor | 805/1-02#027B
[81 empty] | DU | EDU_805/1-02 | -3.6 | 26 | Výtahová šachta | 805/1-02#026
[81 empty] | DU | EDU_805/1-02 | -3.6 | 25 | Schodiště včetně chodby | 805/1-02#025
[81 empty] | DU | EDU_805/1-02 | -3.6 | 024a | Rozvodna 0,4 kV | 805/1-02#024A
[81 empty] | DU | EDU_805/1-02 | -3.6 | 023D | Šachta vzduchotechniky | 805/1-02#023D
[81 empty] | DU | EDU_805/1-02 | -3.6 | 023C | Kabelový prostor | 805/1-02#023C
[81 empty] | DU | EDU_805/1-02 | -3.6 | 023a | Kabelový prostor | 805/1-02#023A
[81 empty] | DU | EDU_805/1-02 | -3.6 | 022D | Kabelový prostor | 805/1-02#022D
[81 empty] | DU | EDU_805/1-02 | -3.6 | 022c | Kabelový prostor | 805/1-02#022C
[81 empty] | DU | EDU_805/1-02 | -3.6 | 022b | Kabelový prostor | 805/1-02#022B
[81 empty] | DU | EDU_805/1-02 | -3.6 | 022a | Kabelový prostor | 805/1-02#022A
[81 empty] | DU | EDU_805/1-02 | -3.6 | 021c | Kabelový prostor | 805/1-02#021C
[81 empty] | DU | EDU_805/1-02 | -3.6 | 021b | Kabelový prostor | 805/1-02#021B
[81 empty] | DU | EDU_805/1-02 | -3.6 | 021a | Kabelový prostor | 805/1-02#021A
[81 empty] | DU | EDU_805/1-02 | -3.6 | 020b | Kabelový prostor | 805/1-02#020B
[81 empty] | DU | EDU_805/1-02 | -3.6 | 020a | Kabelový prostor | 805/1-02#020A
[81 empty] | DU | EDU_805/1-02 | -3.6 | 019d | Kabelový prostor | 805/1-02#019D
[81 empty] | DU | EDU_805/1-02 | -3.6 | 019a | Kabelový prostor | 805/1-02#019A
[81 empty] | DU | EDU_805/1-02 | -3.6 | 018g | Kabelový prostor | 805/1-02#018G
[81 empty] | DU | EDU_805/1-02 | -3.6 | 018f | Kabelový prostor | 805/1-02#018F
[81 empty] | DU | EDU_805/1-02 | -3.6 | 018e | Kabelový prostor | 805/1-02#018E
[81 empty] | DU | EDU_805/1-02 | -3.6 | 018c | Kabelový prostor | 805/1-02#018C
[81 empty] | DU | EDU_805/1-02 | -3.6 | 018b | Kabelový prostor | 805/1-02#018B
[81 empty] | DU | EDU_805/1-02 | -3.6 | 018a | Kabelový prostor | 805/1-02#018A
[81 empty] | DU | EDU_805/1-02 | -3.6 | 010A | Kabelový prostor | 805/1-02#010A
[81 empty] | DU | EDU_805/1-02 | 35.5 | 616 | Strojovna výtahu simplex III | 805/1-02#616
[81 empty] | DU | EDU_805/1-02 | 31 | 611 | Předsíň šatna ženy | 805/1-02#611
[81 empty] | DU | EDU_805/1-02 | 31 | 602 | Strojovna vzduchotechniky | 805/1-02#602
[81 empty] | DU | EDU_805/1-02 | 26.75 | 536B | Sklad RND II | 805/1-02#536B
[81 empty] | DU | EDU_805/1-02 | 22.5 | 533 | Potrubní prostor | 805/1-02#533
[81 empty] | DU | EDU_805/1-02 | 22.5 | 529b | WC muži | 805/1-02#529B
[81 empty] | DU | EDU_805/1-02 | 22.5 | 525 | Místnost rozdělovačů | 805/1-02#525
[81 empty] | DU | EDU_805/1-02 | 22.5 | 516 | Sklad nehořlavého materiálu | 805/1-02#516
[81 empty] | DU | EDU_805/1-02 | 22.5 | 509 | Dozorna vzduchotechniky | 805/1-02#509
[81 empty] | DU | EDU_805/1-02 | 22.5 | 504a | Úklidová komora | 805/1-02#504A
[81 empty] | DU | EDU_805/1-02 | 22.5 | 501 | Strojovna vzduchotechniky | 805/1-02#501
[81 empty] | DU | EDU_805/1-02 | 22.5 | 529a | Úklidová komora | 805/1-02#529A
[81 empty] | DU | EDU_805/1-02 | 31 | 621 | Nasávací komora VZT | 805/1-02#621
[81 empty] | DU | EDU_805/1-02 | 31 | 620A | Místnost revizí ppk | 805/1-02#620A
[81 empty] | DU | EDU_805/1-02 | 35.5 | 620 | Strojovna vzduchotechniky | 805/1-02#620
[81 empty] | DU | EDU_805/1-02 | 35.5 | 619 | Strojovna výtahu | 805/1-02#619
[81 empty] | DU | EDU_805/1-02 | 35.5 | 615 | Strojovna vzduchotechniky | 805/1-02#615
[81 empty] | DU | EDU_805/1-02 | 31 | 613B | Šachta | 805/1-02#613B
[81 empty] | DU | EDU_805/1-02 | 31 | 613 | Sání VZT | 805/1-02#613
[81 empty] | DU | EDU_805/1-02 | 31 | 612B | Šachta VZT | 805/1-02#612B
[81 empty] | DU | EDU_805/1-02 | 31 | 612A | Nasávací komora VZT | 805/1-02#612A
[81 empty] | DU | EDU_805/1-02 | 31 | 612 | Strojovna VZT | 805/1-02#612
[81 empty] | DU | EDU_805/1-02 | 31 | 611b | WC ženy | 805/1-02#611B
[81 empty] | DU | EDU_805/1-02 | 31 | 611a | Šatna + sprcha | 805/1-02#611A
[81 empty] | DU | EDU_805/1-02 | 31 | 610 | Chodba | 805/1-02#610
[81 empty] | DU | EDU_805/1-02 | 31 | 608 | Rozvodna | 805/1-02#608
[81 empty] | DU | EDU_805/1-02 | 31 | 606 | Rozvodna | 805/1-02#606
[81 empty] | DU | EDU_805/1-02 | 31 | 605 | Rozvodna | 805/1-02#605
[81 empty] | DU | EDU_805/1-02 | 31 | 604b | WC ženy | 805/1-02#604B
[81 empty] | DU | EDU_805/1-02 | 31 | 604a | Šatna + sprcha | 805/1-02#604A
[81 empty] | DU | EDU_805/1-02 | 31 | 604 | Předsíň šatna ženy | 805/1-02#604
[81 empty] | DU | EDU_805/1-02 | 31 | 603 | Chodba | 805/1-02#603
[81 empty] | DU | EDU_805/1-02 | 31 | 602A | Šachta VZT | 805/1-02#602A
[81 empty] | DU | EDU_805/1-02 | 31 | 601 | Prostor VZT | 805/1-02#601
[81 empty] | DU | EDU_805/1-02 | 22.5 | 542 | Nasávací komora VZT | 805/1-02#542
[81 empty] | DU | EDU_805/1-02 | 22.5 | 541 | Nasávací komora VZT | 805/1-02#541
[81 empty] | DU | EDU_805/1-02 | 26.75 | 540 | Sklad | 805/1-02#540
[81 empty] | DU | EDU_805/1-02 | 26.75 | 537 | Schodiště včetně chodby | 805/1-02#537
[81 empty] | DU | EDU_805/1-02 | 26.75 | 536C | Sklad RND III | 805/1-02#536C
[81 empty] | DU | EDU_805/1-02 | 26.75 | 536A | Sklad RND I | 805/1-02#536A
[81 empty] | DU | EDU_805/1-02 | 22.5 | 533E | Šachta VZT | 805/1-02#533E
[81 empty] | DU | EDU_805/1-02 | 22.5 | 533D | Šachta VZT | 805/1-02#533D
[81 empty] | DU | EDU_805/1-02 | 22.5 | 533C | Šachta VZT | 805/1-02#533C
[81 empty] | DU | EDU_805/1-02 | 22.5 | 533B | Šachta VZT | 805/1-02#533B
[81 empty] | DU | EDU_805/1-02 | 22.5 | 533A | Mobilní příruční sklad | 805/1-02#533A
[81 empty] | DU | EDU_805/1-02 | 22.5 | 532 | Kabelová stoupačka | 805/1-02#532
[81 empty] | DU | EDU_805/1-02 | 22.5 | 531 | Rozvodna | 805/1-02#531
[81 empty] | DU | EDU_805/1-02 | 22.5 | 530c | WC muži | 805/1-02#530C
[81 empty] | DU | EDU_805/1-02 | 22.5 | 530b | WC muži + sprcha | 805/1-02#530B
[81 empty] | DU | EDU_805/1-02 | 22.5 | 530a | Předsíň WC muži | 805/1-02#530A
[81 empty] | DU | EDU_805/1-02 | 22.5 | 530 | Šatna muži | 805/1-02#530
[81 empty] | DU | EDU_805/1-02 | 22.5 | 529c | WC muži | 805/1-02#529C
[81 empty] | DU | EDU_805/1-02 | 22.5 | 529 | Předsíň WC muži | 805/1-02#529
[81 empty] | DU | EDU_805/1-02 | 22.5 | 528a | Sklad | 805/1-02#528A
[81 empty] | DU | EDU_805/1-02 | 22.5 | 527B | Šachta VZT | 805/1-02#527B
[81 empty] | DU | EDU_805/1-02 | 22.5 | 527A | Šachta VZT | 805/1-02#527A
[81 empty] | DU | EDU_805/1-02 | 22.5 | 527 | Strojovna vzduchotechniky | 805/1-02#527
[81 empty] | DU | EDU_805/1-02 | 22.5 | 526 | Dílna Furmanite | 805/1-02#526
[81 empty] | DU | EDU_805/1-02 | 22.5 | 524 | Hluchý prostor | 805/1-02#524
[81 empty] | DU | EDU_805/1-02 | 22.5 | 522 | Dozorna vzduchotechniky | 805/1-02#522
[81 empty] | DU | EDU_805/1-02 | 22.5 | 520A | Sklad lešení | 805/1-02#520A
[81 empty] | DU | EDU_805/1-02 | 22.5 | 520 | Strojovna vzduchotechniky | 805/1-02#520
[81 empty] | DU | EDU_805/1-02 | 22.5 | 519 | Kabelová stoupačka | 805/1-02#519
[81 empty] | DU | EDU_805/1-02 | 22.5 | 518A | Šachta | 805/1-02#518A
[81 empty] | DU | EDU_805/1-02 | 22.5 | 518 | Rozvodna | 805/1-02#518
[81 empty] | DU | EDU_805/1-02 | 22.5 | 514A | Šachta | 805/1-02#514A
[81 empty] | DU | EDU_805/1-02 | 22.5 | 514 | Rozvodna | 805/1-02#514
[81 empty] | DU | EDU_805/1-02 | 22.5 | 513 | Kabelová stoupačka | 805/1-02#513
[81 empty] | DU | EDU_805/1-02 | 22.5 | 512 | Strojovna vzduchotechniky | 805/1-02#512
[81 empty] | DU | EDU_805/1-02 | 22.5 | 511 | Kabelová stoupačka | 805/1-02#511
[81 empty] | DU | EDU_805/1-02 | 22.5 | 510 | Kabelová stoupačka | 805/1-02#510
[81 empty] | DU | EDU_805/1-02 | 22.5 | 509A | Šachta VZT | 805/1-02#509A
[81 empty] | DU | EDU_805/1-02 | 22.5 | 508 | Kabelová stoupačka | 805/1-02#508
[81 empty] | DU | EDU_805/1-02 | 22.5 | 507 | Místnost rozdělovačů | 805/1-02#507
[81 empty] | DU | EDU_805/1-02 | 22.5 | 506 | Dílna zajištění směnové údržby | 805/1-02#506
[81 empty] | DU | EDU_805/1-02 | 22.5 | 505 | Rozvodna | 805/1-02#505
[81 empty] | DU | EDU_805/1-02 | 22.5 | 504c | WC muži | 805/1-02#504C
[81 empty] | DU | EDU_805/1-02 | 22.5 | 504 | Předsíň WC muži | 805/1-02#504
[81 empty] | DU | EDU_805/1-02 | 22.5 | 503c | WC muži | 805/1-02#503C
[81 empty] | DU | EDU_805/1-02 | 22.5 | 503b | WC muži + sprcha | 805/1-02#503B
[81 empty] | DU | EDU_805/1-02 | 22.5 | 503a | Předsíň WC muži | 805/1-02#503A
[81 empty] | DU | EDU_805/1-02 | 22.5 | 503 | Šatna muži | 805/1-02#503
[81 empty] | DU | EDU_805/1-02 | 22.5 | 501B | Šachta VZT | 805/1-02#501B
[81 empty] | DU | EDU_805/1-02 | 22.5 | 501A | Šachta VZT | 805/1-02#501A
[81 empty] | DU | EDU_805/1-02 | 31 | 613A | Šachta | 805/1-02#613A
[81 empty] | DU | EDU_805/1-02 | 31 | 609 | Rozvodna | 805/1-02#609
[81 empty] | DU | EDU_805/1-02 | 31 | 601a | Sklad filtrů | 805/1-02#601A
[81 empty] | DU | EDU_805/1-02 | 26.75 | 536 | Sklad | 805/1-02#536
[81 empty] | DU | EDU_805/1-02 | 22.5 | 504b | WC muži | 805/1-02#504B
[81 empty] | DU | EDU_805/1-02 | 22.5 | 502a | Sklad | 805/1-02#502A
[81 empty] | DU | EDU_806/1-01 | 0 | 121 | Rozvodna 0,4kV | 806/1-01#121
[81 empty] | DU | EDU_806/1-01 | 0 | 112 | Kabelová stoupačka | 806/1-01#112
[81 empty] | DU | EDU_806/1-01 | 0 | 106 | Akumulátorovna | 806/1-01#106
[81 empty] | DU | EDU_806/1-01 | 0 | 125 | Rozvodna | 806/1-01#125
[81 empty] | DU | EDU_806/1-01 | 0 | 124 | Rozvodna | 806/1-01#124
[81 empty] | DU | EDU_806/1-01 | 0 | 123 | Rozvodna 0,4kV | 806/1-01#123
[81 empty] | DU | EDU_806/1-01 | 0 | 122 | Rozvodna | 806/1-01#122
[81 empty] | DU | EDU_806/1-01 | 0 | 120 | Kabelová stoupačka | 806/1-01#120
[81 empty] | DU | EDU_806/1-01 | 0 | 119 | Kabelová stoupačka | 806/1-01#119
[81 empty] | DU | EDU_806/1-01 | 0 | 117 | Kabelová stoupačka | 806/1-01#117
[81 empty] | DU | EDU_806/1-01 | 0 | 116 | Rozvodna | 806/1-01#116
[81 empty] | DU | EDU_806/1-01 | 0 | 115 | Rozvodna 6kV | 806/1-01#115
[81 empty] | DU | EDU_806/1-01 | 0 | 114 | Rozvodna 0,4kV | 806/1-01#114
[81 empty] | DU | EDU_806/1-01 | 0 | 113 | Kabelová stoupačka | 806/1-01#113
[81 empty] | DU | EDU_806/1-01 | 0 | 111A | Zádveří | 806/1-01#111A
[81 empty] | DU | EDU_806/1-01 | 0 | 111 | Chodba | 806/1-01#111
[81 empty] | DU | EDU_806/1-01 | 0 | 110 | Kabelová stoupačka | 806/1-01#110
[81 empty] | DU | EDU_806/1-01 | 0 | 109 | Kabelová stoupačka | 806/1-01#109
[81 empty] | DU | EDU_806/1-01 | 0 | 107 | Kabelová stoupačka | 806/1-01#107
[81 empty] | DU | EDU_806/1-01 | 0 | 105 | Předsíň | 806/1-01#105
[81 empty] | DU | EDU_806/1-01 | 0 | 104 | Akumulátorovna | 806/1-01#104
[81 empty] | DU | EDU_806/1-01 | 0 | 103 | Sklad akumulátorovny | 806/1-01#103
[81 empty] | DU | EDU_806/1-01 | 0 | 102 | Akumulátorovna | 806/1-01#102
[81 empty] | DU | EDU_806/1-01 | 0 | 101 | Nouzový východ z reaktorovny | 806/1-01#101
[81 empty] | DU | EDU_806/1-01 | 0 | 118 | Kabelová stoupačka | 806/1-01#118
[81 empty] | DU | EDU_806/1-01 | 0 | 126 | Rozvodna 0,4kV | 806/1-01#126
[81 empty] | DU | EDU_806/1-01 | 14.7 | 412 | Rele automatik - 1.system | 806/1-01#412
[81 empty] | DU | EDU_806/1-01 | 14.7 | 413a | Směnový mistr chemie | 806/1-01#413A
[81 empty] | DU | EDU_806/1-01 | 14.7 | 406 | Kabelová stoupačka | 806/1-01#406
[81 empty] | DU | EDU_806/1-01 | 14.7 | 404 | Kabelová stoupačka | 806/1-01#404
[81 empty] | DU | EDU_806/1-01 | 14.7 | 491 | Střecha přístřešku VZT | 806/1-01#491
[81 empty] | DU | EDU_806/1-01 | 14.7 | 414/1 | Šachta vzduchotechniky | 806/1-01#414/1
[81 empty] | DU | EDU_806/1-01 | 14.7 | 410/1 | SKŘ - NOTREP | 806/1-01#410/1
[81 empty] | DU | EDU_806/1-01 | 14.7 | 409 | Směnový mistr SO - I - HVB | 806/1-01#409
[81 empty] | DU | EDU_806/1-01 | 14.7 | 408 | Laboratoř ZN1 | 806/1-01#408
[81 empty] | DU | EDU_806/1-01 | 14.7 | 407A | Stoupačka | 806/1-01#407A
[81 empty] | DU | EDU_806/1-01 | 14.7 | 407 | Směna elektro | 806/1-01#407
[81 empty] | DU | EDU_806/1-01 | 14.7 | 405 | Kabelová stoupačka | 806/1-01#405
[81 empty] | DU | EDU_806/1-01 | 14.7 | 403 | Kabelová stoupačka | 806/1-01#403
[81 empty] | DU | EDU_806/1-01 | 14.7 | 401/1 | Sklad | 806/1-01#401/1
[81 empty] | DU | EDU_806/1-01 | 14.7 | 401 | Strojovna vzduchotechniky | 806/1-01#401
[81 empty] | DU | EDU_806/1-01 | 19.6 | 691 | Střecha přístřešku VZT (591)+F1636 | 806/1-01#691
[81 empty] | DU | EDU_806/1-01 | 19.6 | SVTZS | Strojovna na střeše | 806/1-01#SVTZS
[81 empty] | DU | EDU_806/1-01 | 19.6 | 592 | Střecha +19,6 | 806/1-01#592
[81 empty] | DU | EDU_806/1-01 | 19.6 | 591 | Přístřešek VZT | 806/1-01#591
[81 empty] | DU | EDU_806/1-01 |  | 410/3 | Stoupačka | 806/1-01#410/3
[81 empty] | DU | EDU_806/1-01 | 9.6 | 325 | Příslušenství počítače | 806/1-01#325
[81 empty] | DU | EDU_806/1-01 | 9.6 | 321/1 | Místnost počítače | 806/1-01#321/1
[81 empty] | DU | EDU_806/1-01 | 9.6 | 309 | místnost RTB | 806/1-01#309
[81 empty] | DU | EDU_806/1-01 | 9.6 | 303 | Kabelová stoupačka | 806/1-01#303
[81 empty] | DU | EDU_806/1-01 | 9.6 | 391 | Přístřešek VZT | 806/1-01#391
[81 empty] | DU | EDU_806/1-01 | 9.6 | 326 | Šachta vzduchotechniky | 806/1-01#326
[81 empty] | DU | EDU_806/1-01 | 9.6 | 311 | Schodiště včetně chodby | 806/1-01#311
[81 empty] | DU | EDU_806/1-01 | 9.6 | 392 | Přístřešek VZT | 806/1-01#392
[81 empty] | DU | EDU_806/1-01 | 9.6 | 315 | Denní místnost | 806/1-01#315
[81 empty] | DU | EDU_806/1-01 | 9.6 | 314 | Chodba | 806/1-01#314
[81 empty] | DU | EDU_806/1-01 | 9.6 | 313 | Bloková dozorna | 806/1-01#313
[81 empty] | DU | EDU_806/1-01 | 9.6 | 312 | Bloková dozorna | 806/1-01#312
[81 empty] | DU | EDU_806/1-01 | 9.6 | 310 | Místnost RRCS | 806/1-01#310
[81 empty] | DU | EDU_806/1-01 | 9.6 | 308 | Místnost RTB | 806/1-01#308
[81 empty] | DU | EDU_806/1-01 | 9.6 | 307 | Kabelová stoupačka | 806/1-01#307
[81 empty] | DU | EDU_806/1-01 | 9.6 | 306 | Kabelová stoupačka | 806/1-01#306
[81 empty] | DU | EDU_806/1-01 | 9.6 | 305 | Kabelová stoupačka | 806/1-01#305
[81 empty] | DU | EDU_806/1-01 | 9.6 | 304 | Kabelová stoupačka | 806/1-01#304
[81 empty] | DU | EDU_806/1-01 | 9.6 | 302 | Nouzová dozorna | 806/1-01#302
[81 empty] | DU | EDU_806/1-01 | 9.6 | 301 | Relé automatik - 1.systém | 806/1-01#301
[81 empty] | DU | EDU_806/1-01 | -6 | 007A | Šachta vzduchotechniky | 806/1-01#007A
[81 empty] | DU | EDU_806/1-01 | -6 | 3 | Kabelový prostor | 806/1-01#003
[81 empty] | DU | EDU_806/1-01 | -6 | RS6 | Revizní šachta | 806/1-01#RS6
[81 empty] | DU | EDU_806/1-01 | -6 | RS5 | Revizní šachta | 806/1-01#RS5
[81 empty] | DU | EDU_806/1-01 | -6 | RS4 | Revizní šachta | 806/1-01#RS4
[81 empty] | DU | EDU_806/1-01 | -6 | RS3 | Revizní šachta | 806/1-01#RS3
[81 empty] | DU | EDU_806/1-01 | -6 | RS2 | Revizní šachta | 806/1-01#RS2
[81 empty] | DU | EDU_806/1-01 | -6 | RS1 | Revizní šachta | 806/1-01#RS1
[81 empty] | DU | EDU_806/1-01 | -6 | 8 | Kabelový prostor | 806/1-01#008
[81 empty] | DU | EDU_806/1-01 | -6 | 7 | Kabelový prostor | 806/1-01#007
[81 empty] | DU | EDU_806/1-01 | -6 | 006A | Šachta vzduchotechniky | 806/1-01#006A
[81 empty] | DU | EDU_806/1-01 | -6 | 6 | Kabelový prostor | 806/1-01#006
[81 empty] | DU | EDU_806/1-01 | -6 | 004A | Kabelový kanál | 806/1-01#004A
[81 empty] | DU | EDU_806/1-01 | -6 | 4 | Kabelový prostor | 806/1-01#004
[81 empty] | DU | EDU_806/1-01 | -6 | 003A | Kabelový kanál | 806/1-01#003A
[81 empty] | DU | EDU_806/1-01 | -6 | 002A | Šachta vzduchotechniky | 806/1-01#002A
[81 empty] | DU | EDU_806/1-01 | -6 | 2 | Kabelový prostor | 806/1-01#002
[81 empty] | DU | EDU_806/1-01 | -6 | 1 | Kabelový prostor | 806/1-01#001
[81 empty] | DU | EDU_806/1-01 | -6 | 5 | Kabelový prostor | 806/1-01#005
[81 empty] | DU | EDU_806/1-01 | 5.4 | 215 | Kabelová stoupačka 2. bloku | 806/1-01#215
[81 empty] | DU | EDU_806/1-01 | 5.4 | 206 | Kabelový prostor nouzové dozorny | 806/1-01#206
[81 empty] | DU | EDU_806/1-01 | 5.4 | 201 | Dozorna radiační kontroly 1.bloku | 806/1-01#201
[81 empty] | DU | EDU_806/1-01 | 5.4 | 220 | Šachta vzduchotechniky | 806/1-01#220
[81 empty] | DU | EDU_806/1-01 | 5.4 | 217 | Kabelová stoupačka 2. bloku | 806/1-01#217
[81 empty] | DU | EDU_806/1-01 | 5.4 | 216 | Kabelová stoupačka 2. bloku | 806/1-01#216
[81 empty] | DU | EDU_806/1-01 | 5.4 | 213 | Kabelový prostor část v příčné etažérce | 806/1-01#213
[81 empty] | DU | EDU_806/1-01 | 5.4 | 212 | Kabelový prostor | 806/1-01#212
[81 empty] | DU | EDU_806/1-01 | 5.4 | 211 | Chodba | 806/1-01#211
[81 empty] | DU | EDU_806/1-01 | 5.4 | 210 | Kabelový prostor | 806/1-01#210
[81 empty] | DU | EDU_806/1-01 | 5.4 | 208 | Kabelový prostor | 806/1-01#208
[81 empty] | DU | EDU_806/1-01 | 5.4 | 207 | Kabelový prostor | 806/1-01#207
[81 empty] | DU | EDU_806/1-01 | 5.4 | 205 | Kabelový prostor | 806/1-01#205
[81 empty] | DU | EDU_806/1-01 | 5.4 | 204D | Chodba | 806/1-01#204D
[81 empty] | DU | EDU_806/1-01 | 5.4 | 204C | Sklad | 806/1-01#204C
[81 empty] | DU | EDU_806/1-01 | 5.4 | 204B | Turniket | 806/1-01#204B
[81 empty] | DU | EDU_806/1-01 | 5.4 | 204a | Místnost rozdělovačů SSZ | 806/1-01#204A
[81 empty] | DU | EDU_806/1-01 | 5.4 | 204 | Chodba | 806/1-01#204
[81 empty] | DU | EDU_806/1-01 | 5.4 | 203 | Dozorna radiační kontroly - operátor | 806/1-01#203
[81 empty] | DU | EDU_806/1-01 | 5.4 | 209 | Kabelový prostor blokové dozorny 1.bloku | 806/1-01#209
[81 empty] | DU | EDU_806/1-01 | 5.4 | 202 | Dozorna radiační kontroly 2.bloku | 806/1-01#202
[81 empty] | DU | EDU_806/1-01 | -3.6 | 9 | Kabelový prostor | 806/1-01#09
[81 empty] | DU | EDU_806/1-01 | -3.6 | 2 | Kabelová šachta | 806/1-01#02
[81 empty] | DU | EDU_806/1-01 | -3.6 | 13 | Kabelový prostor | 806/1-01#013
[81 empty] | DU | EDU_806/1-01 | -3.6 | 8 | Kabelový prostor | 806/1-01#08
[81 empty] | DU | EDU_806/1-01 | -3.6 | 7 | Kabelový prostor | 806/1-01#07
[81 empty] | DU | EDU_806/1-01 | -3.6 | 6 | Kabelový prostor | 806/1-01#06
[81 empty] | DU | EDU_806/1-01 | -3.6 | 5 | Kabelový prostor | 806/1-01#05
[81 empty] | DU | EDU_806/1-01 | -3.6 | 4 | Kabelový prostor | 806/1-01#04
[81 empty] | DU | EDU_806/1-01 | -3.6 | 3 | Schodiště | 806/1-01#03
[81 empty] | DU | EDU_806/1-01 | -3.6 | 17 | Kabelový prostor | 806/1-01#017
[81 empty] | DU | EDU_806/1-01 | -3.6 | 16 | Kabelový prostor | 806/1-01#016
[81 empty] | DU | EDU_806/1-01 | -3.6 | 15 | Kabelový prostor | 806/1-01#015
[81 empty] | DU | EDU_806/1-01 | -3.6 | 014A | Kabelový prostor | 806/1-01#014A
[81 empty] | DU | EDU_806/1-01 | -3.6 | 14 | Kabelový prostor | 806/1-01#014
[81 empty] | DU | EDU_806/1-01 | -3.6 | 012A | Kabelový prostor | 806/1-01#012A
[81 empty] | DU | EDU_806/1-01 | -3.6 | 12 | Kabelový prostor | 806/1-01#012
[81 empty] | DU | EDU_806/1-01 | -3.6 | 11 | Kabelový prostor | 806/1-01#011
[81 empty] | DU | EDU_806/1-01 | -3.6 | 10 | Chodba | 806/1-01#010
[81 empty] | DU | EDU_806/1-01 | -3.6 | 1 | Strojovna vzduchotechniky | 806/1-01#01
[81 empty] | DU | EDU_806/1-02 | 0 | 1141 | Nouzový východ z reaktorovny | 806/1-02#1141
[81 empty] | DU | EDU_806/1-02 | 0 | 1138 | Akumulátorovna | 806/1-02#1138
[81 empty] | DU | EDU_806/1-02 | 0 | 1131 | Kabelová stoupačka | 806/1-02#1131
[81 empty] | DU | EDU_806/1-02 | 0 | 1124 | Kabelová stoupačka | 806/1-02#1124
[81 empty] | DU | EDU_806/1-02 | 0 | 1137 | Kabelová stoupačka | 806/1-02#1137
[81 empty] | DU | EDU_806/1-02 | 0 | 1142 | Vzduchotechnika | 806/1-02#1142
[81 empty] | DU | EDU_806/1-02 | 0 | 1140 | Akumulátorovna | 806/1-02#1140
[81 empty] | DU | EDU_806/1-02 | 0 | 1139 | Sklad akumulátorů | 806/1-02#1139
[81 empty] | DU | EDU_806/1-02 | 0 | 1136 | Kabelová stoupačka | 806/1-02#1136
[81 empty] | DU | EDU_806/1-02 | 0 | 1135 | Kabelová stoupačka | 806/1-02#1135
[81 empty] | DU | EDU_806/1-02 | 0 | 1134 | Chodba k akumulátorovně | 806/1-02#1134
[81 empty] | DU | EDU_806/1-02 | 0 | 1133 | Akumulátorovna | 806/1-02#1133
[81 empty] | DU | EDU_806/1-02 | 0 | 1130 | Kabelová stoupačka | 806/1-02#1130
[81 empty] | DU | EDU_806/1-02 | 0 | 1129 | Rozvodna 0,4 kV | 806/1-02#1129
[81 empty] | DU | EDU_806/1-02 | 0 | 1128 | Rozvodna | 806/1-02#1128
[81 empty] | DU | EDU_806/1-02 | 0 | 1127 | Kabelová stoupačka | 806/1-02#1127
[81 empty] | DU | EDU_806/1-02 | 0 | 1126 | Kabelová stoupačka | 806/1-02#1126
[81 empty] | DU | EDU_806/1-02 | 0 | 1125 | Rozvodna 6 kV | 806/1-02#1125
[81 empty] | DU | EDU_806/1-02 | 0 | 1123 | Kabelová stoupačka | 806/1-02#1123
[81 empty] | DU | EDU_806/1-02 | 0 | 1121 | Rozvodna | 806/1-02#1121
[81 empty] | DU | EDU_806/1-02 | 0 | 1120 | Rozvodna 0,4 kV | 806/1-02#1120
[81 empty] | DU | EDU_806/1-02 | 0 | 1119 | Rozvodna | 806/1-02#1119
[81 empty] | DU | EDU_806/1-02 | 0 | 1118 | Rozvodna | 806/1-02#1118
[81 empty] | DU | EDU_806/1-02 | 0 | 1111A | Zádveří PRE2 | 806/1-02#1111A
[81 empty] | DU | EDU_806/1-02 | 0 | 1132 | Kabelová stoupačka | 806/1-02#1132
[81 empty] | DU | EDU_806/1-02 | 0 | 1122 | Rozvodna 0,4 kV | 806/1-02#1122
[81 empty] | DU | EDU_806/1-02 | 0 | 1111 | Chodba | 806/1-02#1111
[81 empty] | DU | EDU_806/1-02 | 0 | 1103 | Rozvodna 6kV | 806/1-02#1103
[81 empty] | DU | EDU_806/1-02 | 10 | 392 | Střecha +10,0 | 806/1-02#392
[81 empty] | DU | EDU_806/1-02 | 10 | 391 | Přístřešek VZT | 806/1-02#391
[81 empty] | DU | EDU_806/1-02 | 14.7 | 444A | Sklad | 806/1-02#444A
[81 empty] | DU | EDU_806/1-02 | 14.7 | 447 | Laboratoř - dílny TIS | 806/1-02#447
[81 empty] | DU | EDU_806/1-02 | 14.7 | 453 | Kancelář | 806/1-02#453
[81 empty] | DU | EDU_806/1-02 | 14.7 | 452 | Kabelový prostor | 806/1-02#452
[81 empty] | DU | EDU_806/1-02 | 14.7 | 449a | Sklad VZT | 806/1-02#449A
[81 empty] | DU | EDU_806/1-02 | 14.7 | 449 | Strojovna vzduchotechniky | 806/1-02#449
[81 empty] | DU | EDU_806/1-02 | 14.7 | 448A | Sklad | 806/1-02#448A
[81 empty] | DU | EDU_806/1-02 | 14.7 | 446 | Laboratoř | 806/1-02#446
[81 empty] | DU | EDU_806/1-02 | 14.7 | 439 | Místnost SKŘ | 806/1-02#439
[81 empty] | DU | EDU_806/1-02 | 14.7 | 436/1 | Místnost SKŘ | 806/1-02#436/1
[81 empty] | DU | EDU_806/1-02 | 14.7 | 448 | Laboratoř | 806/1-02#448
[81 empty] | DU | EDU_806/1-02 | 19.6 | 491 | Střecha přístřešku VZT | 806/1-02#491
[81 empty] | DU | EDU_806/1-02 | 19.6 | SVTZS | Strojovna na střeše | 806/1-02#SVTZS
[81 empty] | DU | EDU_806/1-02 | 19.6 | 592 | Střecha +19,6 | 806/1-02#592
[81 empty] | DU | EDU_806/1-02 | 19.6 | 591 | Přístřešek VZT | 806/1-02#591
[81 empty] | DU | EDU_806/1-02 | 19.6 | 691 | Střecha přístřešku VZT (591) | 806/1-02#691
[81 empty] | DU | EDU_806/1-02 | 9.6 | 387 | Sklad neshodných dílů TO-PO | 806/1-02#387
[81 empty] | DU | EDU_806/1-02 | 9.6 | 383 | místnost RRCS | 806/1-02#383
[81 empty] | DU | EDU_806/1-02 | 9.6 | 375 | Denní místnost | 806/1-02#375
[81 empty] | DU | EDU_806/1-02 | 9.6 | 367 | Příslušenství počítače | 806/1-02#367
[81 empty] | DU | EDU_806/1-02 | 9.6 | 376 | Bloková dozorna | 806/1-02#376
[81 empty] | DU | EDU_806/1-02 | 9.6 | 388 | Šachta VZT | 806/1-02#388
[81 empty] | DU | EDU_806/1-02 | 9.6 | 382 | Schodiště včetně chodby | 806/1-02#382
[81 empty] | DU | EDU_806/1-02 | 9.6 | 362/1 | Místnost pro údržbu SVAK | 806/1-02#362/1
[81 empty] | DU | EDU_806/1-02 | 9.6 | 386 | Nouzová dozorna | 806/1-02#386
[81 empty] | DU | EDU_806/1-02 | 9.6 | 385 | Relé automatik - 1.systém | 806/1-02#385
[81 empty] | DU | EDU_806/1-02 | 9.6 | 384 | Kabelová stoupačka | 806/1-02#384
[81 empty] | DU | EDU_806/1-02 | 9.6 | 381 | Kabelová stoupačka | 806/1-02#381
[81 empty] | DU | EDU_806/1-02 | 9.6 | 380 | místnost RTB | 806/1-02#380
[81 empty] | DU | EDU_806/1-02 | 9.6 | 379 | místnost RTB | 806/1-02#379
[81 empty] | DU | EDU_806/1-02 | 9.6 | 378 | Chodba | 806/1-02#378
[81 empty] | DU | EDU_806/1-02 | 9.6 | 377 | Bloková dozorna | 806/1-02#377
[81 empty] | DU | EDU_806/1-02 | -6 | RS5 | Revizní šachta | 806/1-02#RS5
[81 empty] | DU | EDU_806/1-02 | -6 | 61 | Kabelový kanál | 806/1-02#0061
[81 empty] | DU | EDU_806/1-02 | -6 | 0056A | Šachta vzduchotechniky | 806/1-02#0056A
[81 empty] | DU | EDU_806/1-02 | -6 | RS6 | Revizní šachta | 806/1-02#RS6
[81 empty] | DU | EDU_806/1-02 | -6 | RS4 | Revizní šachta | 806/1-02#RS4
[81 empty] | DU | EDU_806/1-02 | -6 | RS3 | Revizní šachta | 806/1-02#RS3
[81 empty] | DU | EDU_806/1-02 | -6 | RS2 | Revizní šachta | 806/1-02#RS2
[81 empty] | DU | EDU_806/1-02 | -6 | RS1 | Revizní šachta | 806/1-02#RS1
[81 empty] | DU | EDU_806/1-02 | -6 | 33 | Kabelový prostor | 806/1-02#033
[81 empty] | DU | EDU_806/1-02 | -6 | 62 | Kabelový kanál | 806/1-02#0062
[81 empty] | DU | EDU_806/1-02 | -6 | 0061A | Šachta vzduchotechniky | 806/1-02#0061A
[81 empty] | DU | EDU_806/1-02 | -6 | 0060b | Kabelový kanál | 806/1-02#0060B
[81 empty] | DU | EDU_806/1-02 | -6 | 0060a | Kabelový kanál | 806/1-02#0060A
[81 empty] | DU | EDU_806/1-02 | -6 | 0059a | Kabelový kanál | 806/1-02#0059A
[81 empty] | DU | EDU_806/1-02 | -6 | 58 | Kabelový kanál | 806/1-02#0058
[81 empty] | DU | EDU_806/1-02 | -6 | 0057A | Šachta vzduchotechniky | 806/1-02#0057A
[81 empty] | DU | EDU_806/1-02 | -6 | 57 | Kabelový kanál | 806/1-02#0057
[81 empty] | DU | EDU_806/1-02 | -6 | 56 | Kabelový kanál | 806/1-02#0056
[81 empty] | DU | EDU_806/1-02 | -6 | 0059b | Kabelový kanál | 806/1-02#0059B
[81 empty] | DU | EDU_806/1-02 | 5.4 | 274C | Kancelář | 806/1-02#274C
[81 empty] | DU | EDU_806/1-02 | 5.4 | 269 | Schodiště včetně chodby | 806/1-02#269
[81 empty] | DU | EDU_806/1-02 | 5.4 | 277 | Šachta vzduchotechniky | 806/1-02#277
[81 empty] | DU | EDU_806/1-02 | 5.4 | 276 | Místnost rozdělovačů SSZ | 806/1-02#276
[81 empty] | DU | EDU_806/1-02 | 5.4 | 274D | Sklad | 806/1-02#274D
[81 empty] | DU | EDU_806/1-02 | 5.4 | 274B | Kancelář | 806/1-02#274B
[81 empty] | DU | EDU_806/1-02 | 5.4 | 274A | Kancelář | 806/1-02#274A
[81 empty] | DU | EDU_806/1-02 | 5.4 | 274 | Směnový mistr TTČ | 806/1-02#274
[81 empty] | DU | EDU_806/1-02 | 5.4 | 273A | Chodba | 806/1-02#273A
[81 empty] | DU | EDU_806/1-02 | 5.4 | 273 | Chodba | 806/1-02#273
[81 empty] | DU | EDU_806/1-02 | 5.4 | 272 | Kabelový prostor | 806/1-02#272
[81 empty] | DU | EDU_806/1-02 | 5.4 | 271 | Kabelový prostor | 806/1-02#271
[81 empty] | DU | EDU_806/1-02 | 5.4 | 270/1 | Kabelový prostor | 806/1-02#270/1
[81 empty] | DU | EDU_806/1-02 | 5.4 | 270 | Kabelový prostor SVZ | 806/1-02#270
[81 empty] | DU | EDU_806/1-02 | 5.4 | 268 | Kabelový prostor | 806/1-02#268
[81 empty] | DU | EDU_806/1-02 | 5.4 | 267 | Kabelový prostor | 806/1-02#267
[81 empty] | DU | EDU_806/1-02 | 5.4 | 266 | Kabelový prostor | 806/1-02#266
[81 empty] | DU | EDU_806/1-02 | 5.4 | 265 | Kabelový prostor | 806/1-02#265
[81 empty] | DU | EDU_806/1-02 | 5.4 | 264 | Kabelový prostor | 806/1-02#264
[81 empty] | DU | EDU_806/1-02 | -3.6 | 52 | Strojovna vzduchotechniky | 806/1-02#052
[81 empty] | DU | EDU_806/1-02 | -3.6 | 45 | Rozvodna 0,4 kV | 806/1-02#045
[81 empty] | DU | EDU_806/1-02 | -3.6 | 35 | Kabelový prostor | 806/1-02#035
[81 empty] | DU | EDU_806/1-02 | -3.6 | 052C | Šachta vzduchotechniky | 806/1-02#052C
[81 empty] | DU | EDU_806/1-02 | -3.6 | 052B | Šachta vzduchotechniky | 806/1-02#052B
[81 empty] | DU | EDU_806/1-02 | -3.6 | 052A | Šachta vzduchotechniky | 806/1-02#052A
[81 empty] | DU | EDU_806/1-02 | -3.6 | 51 | Kabelová šachta | 806/1-02#051
[81 empty] | DU | EDU_806/1-02 | -3.6 | 50 | Schodišťový prostor | 806/1-02#050
[81 empty] | DU | EDU_806/1-02 | -3.6 | 49 | Rozvodna 0,4 kV | 806/1-02#049
[81 empty] | DU | EDU_806/1-02 | -3.6 | 48 | Rozvodna 0,4 kV | 806/1-02#048
[81 empty] | DU | EDU_806/1-02 | -3.6 | 47 | Rozvodna 0,4 kV | 806/1-02#047
[81 empty] | DU | EDU_806/1-02 | -3.6 | 46 | Rozvodna 0,4 kV | 806/1-02#046
[81 empty] | DU | EDU_806/1-02 | -3.6 | 44 | Rozvodna 0,4 kV | 806/1-02#044
[81 empty] | DU | EDU_806/1-02 | -3.6 | 43 | Rozvodna 0,4 kV | 806/1-02#043
[81 empty] | DU | EDU_806/1-02 | -3.6 | 42 | Rozvodna 0,4 kV | 806/1-02#042
[81 empty] | DU | EDU_806/1-02 | -3.6 | 38 | Kabelový prostor | 806/1-02#038
[81 empty] | DU | EDU_806/1-02 | -3.6 | 37 | Kabelový prostor | 806/1-02#037
[81 empty] | DU | EDU_806/1-02 | -3.6 | 036A | Kabelový kanál | 806/1-02#036A
[81 empty] | DU | EDU_806/1-02 | -3.6 | 34 | Kabelový prostor | 806/1-02#034
[81 empty] | DU | EDU_806/1-02 | -3.6 | 047A | Kabelový kanál | 806/1-02#047A
[81 empty] | DU | EDU_806/1-02 | -3.6 | 36 | Kabelový prostor | 806/1-02#036
[81 empty] | DU | EDU_806/1-03 | 0 | 127 | Rozvodna | 806/1-03#127
[81 empty] | DU | EDU_806/1-03 | 0 | 118 | Kabelová stoupačka | 806/1-03#118
[81 empty] | DU | EDU_806/1-03 | 0 | 111A | Zádveří PRE3 | 806/1-03#111A
[81 empty] | DU | EDU_806/1-03 | 0 | 105 | Předsíň | 806/1-03#105
[81 empty] | DU | EDU_806/1-03 | 0 | 129 | Kabelová stoupačka | 806/1-03#129
[81 empty] | DU | EDU_806/1-03 | 0 | 128 | Rozvodna | 806/1-03#128
[81 empty] | DU | EDU_806/1-03 | 0 | 125 | Rozvodna | 806/1-03#125
[81 empty] | DU | EDU_806/1-03 | 0 | 124 | Rozvodna | 806/1-03#124
[81 empty] | DU | EDU_806/1-03 | 0 | 123 | Rozvodna 0,4 kV | 806/1-03#123
[81 empty] | DU | EDU_806/1-03 | 0 | 122 | Rozvodna | 806/1-03#122
[81 empty] | DU | EDU_806/1-03 | 0 | 121 | Rozvodna 0,4 kV | 806/1-03#121
[81 empty] | DU | EDU_806/1-03 | 0 | 120 | Kabelová stoupačka | 806/1-03#120
[81 empty] | DU | EDU_806/1-03 | 0 | 119 | Kabelová stoupačka | 806/1-03#119
[81 empty] | DU | EDU_806/1-03 | 0 | 117 | Kabelová stoupačka | 806/1-03#117
[81 empty] | DU | EDU_806/1-03 | 0 | 116 | Rozvodna | 806/1-03#116
[81 empty] | DU | EDU_806/1-03 | 0 | 115 | Rozvodna 6 kV | 806/1-03#115
[81 empty] | DU | EDU_806/1-03 | 0 | 114 | Rozvodna 0,4 kV | 806/1-03#114
[81 empty] | DU | EDU_806/1-03 | 0 | 113 | Kabelová stoupačka | 806/1-03#113
[81 empty] | DU | EDU_806/1-03 | 0 | 112 | Kabelová stoupačka | 806/1-03#112
[81 empty] | DU | EDU_806/1-03 | 0 | 111 | Chodba | 806/1-03#111
[81 empty] | DU | EDU_806/1-03 | 0 | 110 | Kabelová stoupačka | 806/1-03#110
[81 empty] | DU | EDU_806/1-03 | 0 | 109 | Kabelová stoupačka | 806/1-03#109
[81 empty] | DU | EDU_806/1-03 | 0 | 107 | Kabelová stoupačka | 806/1-03#107
[81 empty] | DU | EDU_806/1-03 | 0 | 106 | Akumulátorovna | 806/1-03#106
[81 empty] | DU | EDU_806/1-03 | 0 | 104 | Akumulátorovna | 806/1-03#104
[81 empty] | DU | EDU_806/1-03 | 0 | 103 | Sklad akumulátorovny | 806/1-03#103
[81 empty] | DU | EDU_806/1-03 | 0 | 102 | Akumulátorovna | 806/1-03#102
[81 empty] | DU | EDU_806/1-03 | 0 | 101 | Nouzový východ z reaktorovny | 806/1-03#101
[81 empty] | DU | EDU_806/1-03 | 0 | 126 | Rozvodna 0,4 kV | 806/1-03#126
[81 empty] | DU | EDU_806/1-03 | 10 | ST310 | Šachta VZT | 806/1-03#ST310
[81 empty] | DU | EDU_806/1-03 | 10 | ST303 | Šachta VZT | 806/1-03#ST303
[81 empty] | DU | EDU_806/1-03 | 10 | ST104 | Šachta VZT | 806/1-03#ST104
[81 empty] | DU | EDU_806/1-03 | 10 | 391 | Přístřešek VZT | 806/1-03#391
[81 empty] | DU | EDU_806/1-03 | 10 | 392 | Střecha +10,0 | 806/1-03#392
[81 empty] | DU | EDU_806/1-03 | 10 | 491 | Střecha přístřešku VZT(391) | 806/1-03#491
[81 empty] | DU | EDU_806/1-03 | 14.7 | 401a | Sklad filtrů | 806/1-03#401A
[81 empty] | DU | EDU_806/1-03 | 14.7 | 410/1 | SKŘ NOTREP | 806/1-03#410/1
[81 empty] | DU | EDU_806/1-03 | 14.7 | 405 | Kabelová stoupačka | 806/1-03#405
[81 empty] | DU | EDU_806/1-03 | 14.7 | 414 | SM MaR | 806/1-03#414
[81 empty] | DU | EDU_806/1-03 | 14.7 | 413/1 | Sklad MaR | 806/1-03#413/1
[81 empty] | DU | EDU_806/1-03 | 14.7 | 413 | Místnost směnového mistra | 806/1-03#413
[81 empty] | DU | EDU_806/1-03 | 14.7 | 412 | Místnost SKŘ | 806/1-03#412
[81 empty] | DU | EDU_806/1-03 | 14.7 | 411 | Chodba | 806/1-03#411
[81 empty] | DU | EDU_806/1-03 | 14.7 | 410a | Sklad | 806/1-03#410A
[81 empty] | DU | EDU_806/1-03 | 14.7 | 410/2 | PPR-N | 806/1-03#410/2
[81 empty] | DU | EDU_806/1-03 | 14.7 | 410 | Chodba | 806/1-03#410
[81 empty] | DU | EDU_806/1-03 | 14.7 | 409 | Místnost TPHVB EL odst. mistr elektro | 806/1-03#409
[81 empty] | DU | EDU_806/1-03 | 14.7 | 408 | Místnost PEB III, PE VO II | 806/1-03#408
[81 empty] | DU | EDU_806/1-03 | 14.7 | 407 | Zkušební stend | 806/1-03#407
[81 empty] | DU | EDU_806/1-03 | 14.7 | 406 | Kabelová stoupačka | 806/1-03#406
[81 empty] | DU | EDU_806/1-03 | 14.7 | 403 | Kabelová stoupačka | 806/1-03#403
[81 empty] | DU | EDU_806/1-03 | 14.7 | 402 | SKŘ NOTREP | 806/1-03#402
[81 empty] | DU | EDU_806/1-03 | 14.7 | 401 | Strojovna vzduchotechniky | 806/1-03#401
[81 empty] | DU | EDU_806/1-03 | 14.7 | 410b | Sklad | 806/1-03#410B
[81 empty] | DU | EDU_806/1-03 | 14.7 | 404 | Kabelová stoupačka | 806/1-03#404
[81 empty] | DU | EDU_806/1-03 | 14.7 | 415 | Sklad | 806/1-03#415
[81 empty] | DU | EDU_806/1-03 | 14.7 | 414/1 | Šachta vzduchotechniky | 806/1-03#414/1
[81 empty] | DU | EDU_806/1-03 | 14.7 | 413A | Sklad renovovaných náhr. dílů | 806/1-03#413A
[81 empty] | DU | EDU_806/1-03 | 14.7 | 413/2 | TP HVB MaR - směna MaR | 806/1-03#413/2
[81 empty] | DU | EDU_806/1-03 | 19.6 | 591 | Přístřešek VZT | 806/1-03#591
[81 empty] | DU | EDU_806/1-03 | 19.6 | 592 | Střecha +19,6 | 806/1-03#592
[81 empty] | DU | EDU_806/1-03 | 22.1 | 691 | Střecha přístřešku VZT(591) | 806/1-03#691
[81 empty] | DU | EDU_806/1-03 | 9.6 | 313 | Bloková dozorna | 806/1-03#313
[81 empty] | DU | EDU_806/1-03 | 9.6 | 305 | kabelová stoupačka | 806/1-03#305
[81 empty] | DU | EDU_806/1-03 | 9.6 | 311 | Schodiště včetně chodby | 806/1-03#311
[81 empty] | DU | EDU_806/1-03 | 9.6 | 325 | SVRK - Hindukuš | 806/1-03#325
[81 empty] | DU | EDU_806/1-03 | 9.6 | 324 | Chodba, předsálí TIS | 806/1-03#324
[81 empty] | DU | EDU_806/1-03 | 9.6 | 323 | Nestandardní měření | 806/1-03#323
[81 empty] | DU | EDU_806/1-03 | 9.6 | 322 | Obsluha SO HVB II | 806/1-03#322
[81 empty] | DU | EDU_806/1-03 | 9.6 | 317 | Chodba | 806/1-03#317
[81 empty] | DU | EDU_806/1-03 | 9.6 | 318 | Místnost směnového mechanika TIS HVB | 806/1-03#318
[81 empty] | DU | EDU_806/1-03 | 9.6 | 321/1 | Místnost počítače | 806/1-03#321/1
[81 empty] | DU | EDU_806/1-03 | 9.6 | 315 | Denní místnost | 806/1-03#315
[81 empty] | DU | EDU_806/1-03 | 9.6 | 314 | Pochůzná chodba | 806/1-03#314
[81 empty] | DU | EDU_806/1-03 | 9.6 | 312 | Bloková dozorna | 806/1-03#312
[81 empty] | DU | EDU_806/1-03 | 9.6 | 310 | místnost RRCS | 806/1-03#310
[81 empty] | DU | EDU_806/1-03 | 9.6 | 309 | místnost RTB | 806/1-03#309
[81 empty] | DU | EDU_806/1-03 | 9.6 | 308 | místnost RTB | 806/1-03#308
[81 empty] | DU | EDU_806/1-03 | 9.6 | 307 | kabelová stoupačka | 806/1-03#307
[81 empty] | DU | EDU_806/1-03 | 9.6 | 306 | kabelová stoupačka | 806/1-03#306
[81 empty] | DU | EDU_806/1-03 | 9.6 | 304 | kabelová stoupačka | 806/1-03#304
[81 empty] | DU | EDU_806/1-03 | 9.6 | 303 | kabelová stoupačka | 806/1-03#303
[81 empty] | DU | EDU_806/1-03 | 9.6 | 302 | Nouzová dozorna | 806/1-03#302
[81 empty] | DU | EDU_806/1-03 | 9.6 | 301 | Relé automatik - 1.systém | 806/1-03#301
[81 empty] | DU | EDU_806/1-03 | -6 | 007A | Šachta vzduchotechniky | 806/1-03#007A
[81 empty] | DU | EDU_806/1-03 | -6 | 003A | Kabelový kanál | 806/1-03#003A
[81 empty] | DU | EDU_806/1-03 | -6 | 8 | Kabelový prostor | 806/1-03#008
[81 empty] | DU | EDU_806/1-03 | -6 | 7 | Kbelový prostor | 806/1-03#007
[81 empty] | DU | EDU_806/1-03 | -6 | 006A | Šachta vzduchotechniky | 806/1-03#006A
[81 empty] | DU | EDU_806/1-03 | -6 | 6 | Kabelový prostor | 806/1-03#006
[81 empty] | DU | EDU_806/1-03 | -6 | 5 | Kabelový prostor | 806/1-03#005
[81 empty] | DU | EDU_806/1-03 | -6 | 004A | Kabelový kanál | 806/1-03#004A
[81 empty] | DU | EDU_806/1-03 | -6 | 4 | Kabelový prostor | 806/1-03#004
[81 empty] | DU | EDU_806/1-03 | -6 | 002A | Šachta vzduchotechniky | 806/1-03#002A
[81 empty] | DU | EDU_806/1-03 | -6 | 2 | Kabelový prostor | 806/1-03#002
[81 empty] | DU | EDU_806/1-03 | -6 | 1 | Kabelový prostor | 806/1-03#001
[81 empty] | DU | EDU_806/1-03 | -6 | 3 | Kabelový kanál | 806/1-03#003
[81 empty] | DU | EDU_806/1-03 | 5.4 | 215 | Kabelová stoupačka 4. bloku | 806/1-03#215
[81 empty] | DU | EDU_806/1-03 | 5.4 | 206 | Kabelový prostor nouzové dozorny | 806/1-03#206
[81 empty] | DU | EDU_806/1-03 | 5.4 | 202 | Dozorna radiační kontroly - 4.blok | 806/1-03#202
[81 empty] | DU | EDU_806/1-03 | 5.4 | 221 | Rozvodna | 806/1-03#221
[81 empty] | DU | EDU_806/1-03 | 5.4 | 220 | Šachta VZT | 806/1-03#220
[81 empty] | DU | EDU_806/1-03 | 5.4 | 219 | Chodba | 806/1-03#219
[81 empty] | DU | EDU_806/1-03 | 5.4 | 218 | Slaboproudá rozvodna | 806/1-03#218
[81 empty] | DU | EDU_806/1-03 | 5.4 | 217 | Kabelová stoupačka 4. bloku | 806/1-03#217
[81 empty] | DU | EDU_806/1-03 | 5.4 | 216 | Kabelová stoupačka 4. bloku | 806/1-03#216
[81 empty] | DU | EDU_806/1-03 | 5.4 | 213 | Kabelový prostor | 806/1-03#213
[81 empty] | DU | EDU_806/1-03 | 5.4 | 212 | Kabelový prostor | 806/1-03#212
[81 empty] | DU | EDU_806/1-03 | 5.4 | 210 | Kabelový prostor | 806/1-03#210
[81 empty] | DU | EDU_806/1-03 | 5.4 | 209 | Kabelový prostor blokové dozorny - 3.bloku | 806/1-03#209
[81 empty] | DU | EDU_806/1-03 | 5.4 | 208 | Kabelový prostor | 806/1-03#208
[81 empty] | DU | EDU_806/1-03 | 5.4 | 207 | Kabelový prostor | 806/1-03#207
[81 empty] | DU | EDU_806/1-03 | 5.4 | 205 | Kabelový prostor | 806/1-03#205
[81 empty] | DU | EDU_806/1-03 | 5.4 | 204D | Chodba a turniket | 806/1-03#204D
[81 empty] | DU | EDU_806/1-03 | 5.4 | 204C | Chodba | 806/1-03#204C
[81 empty] | DU | EDU_806/1-03 | 5.4 | 204B | Místnost rozdělovačů PS 40 SSZ | 806/1-03#204B
[81 empty] | DU | EDU_806/1-03 | 5.4 | 204A | Chodba | 806/1-03#204A
[81 empty] | DU | EDU_806/1-03 | 5.4 | 204 | Chodba primární část | 806/1-03#204
[81 empty] | DU | EDU_806/1-03 | 5.4 | 201 | Dozorna radiační kontroly - 3.blok | 806/1-03#201
[81 empty] | DU | EDU_806/1-03 | 5.4 | 211 | Schodiště včetně chodby | 806/1-03#211
[81 empty] | DU | EDU_806/1-03 | 5.4 | 203 | Dozorna radiační kontroly - operátor | 806/1-03#203
[81 empty] | DU | EDU_806/1-03 | -3.6 | 8 | Kabelový prostor | 806/1-03#08
[81 empty] | DU | EDU_806/1-03 | -3.6 | 4 | Kabelový prostor | 806/1-03#04
[81 empty] | DU | EDU_806/1-03 | -3.6 | 14 | Kabelový prostor | 806/1-03#014
[81 empty] | DU | EDU_806/1-03 | -3.6 | 7 | Kabelový prostor | 806/1-03#07
[81 empty] | DU | EDU_806/1-03 | -3.6 | 9 | Kabelový prostor | 806/1-03#09
[81 empty] | DU | EDU_806/1-03 | -3.6 | 6 | Kabelový prostor | 806/1-03#06
[81 empty] | DU | EDU_806/1-03 | -3.6 | 5 | Kabelový prostor | 806/1-03#05
[81 empty] | DU | EDU_806/1-03 | -3.6 | 3 | Schodišťový prostor | 806/1-03#03
[81 empty] | DU | EDU_806/1-03 | -3.6 | 17 | Kabelový prostor | 806/1-03#017
[81 empty] | DU | EDU_806/1-03 | -3.6 | 16 | Kabelový prostor | 806/1-03#016
[81 empty] | DU | EDU_806/1-03 | -3.6 | 15 | Kabelový prostor | 806/1-03#015
[81 empty] | DU | EDU_806/1-03 | -3.6 | 014A | Kabelový prostor | 806/1-03#014A
[81 empty] | DU | EDU_806/1-03 | -3.6 | 13 | Kabelový prostor | 806/1-03#013
[81 empty] | DU | EDU_806/1-03 | -3.6 | 012A | Kabelový prostor | 806/1-03#012A
[81 empty] | DU | EDU_806/1-03 | -3.6 | 12 | Kabelový prostor | 806/1-03#012
[81 empty] | DU | EDU_806/1-03 | -3.6 | 11 | Kabelový prostor | 806/1-03#011
[81 empty] | DU | EDU_806/1-03 | -3.6 | 10 | Kabelový prostor | 806/1-03#010
[81 empty] | DU | EDU_806/1-03 | -3.6 | 2 | Kabelová šachta | 806/1-03#02
[81 empty] | DU | EDU_806/1-03 | -3.6 | 1 | Strojovna vzduchotechniky | 806/1-03#01
[81 empty] | DU | EDU_806/1-04 | 0 | 1113 | Rozvodna 0,4 kV | 806/1-04#1113
[81 empty] | DU | EDU_806/1-04 | 0 | EK158 | EK158 | 806/1-04#EK158
[81 empty] | DU | EDU_806/1-04 | 0 | 1136 | Kabelová stoupačka | 806/1-04#1136
[81 empty] | DU | EDU_806/1-04 | 0 | 1130 | Kabelová stoupačka | 806/1-04#1130
[81 empty] | DU | EDU_806/1-04 | 0 | 1142 | Vzduchotechnika | 806/1-04#1142
[81 empty] | DU | EDU_806/1-04 | 0 | 1141 | Nouzový východ z reaktorovny | 806/1-04#1141
[81 empty] | DU | EDU_806/1-04 | 0 | 1140 | Akumulátorovna | 806/1-04#1140
[81 empty] | DU | EDU_806/1-04 | 0 | 1139 | Sklad akumulátorů | 806/1-04#1139
[81 empty] | DU | EDU_806/1-04 | 0 | 1138 | Akumulátorovna | 806/1-04#1138
[81 empty] | DU | EDU_806/1-04 | 0 | 1137 | Kabelová stoupačka | 806/1-04#1137
[81 empty] | DU | EDU_806/1-04 | 0 | 1135 | Kabelová stoupačka | 806/1-04#1135
[81 empty] | DU | EDU_806/1-04 | 0 | 1134 | Předsíň aku | 806/1-04#1134
[81 empty] | DU | EDU_806/1-04 | 0 | 1133 | Akumulátorovna | 806/1-04#1133
[81 empty] | DU | EDU_806/1-04 | 0 | 1132 | Kabelová stoupačka | 806/1-04#1132
[81 empty] | DU | EDU_806/1-04 | 0 | 1131 | Kabelová stoupačka | 806/1-04#1131
[81 empty] | DU | EDU_806/1-04 | 0 | 1129 | Rozvodna 0,4 kV | 806/1-04#1129
[81 empty] | DU | EDU_806/1-04 | 0 | 1128 | Rozvodna | 806/1-04#1128
[81 empty] | DU | EDU_806/1-04 | 0 | 1127 | Kabelová stoupačka | 806/1-04#1127
[81 empty] | DU | EDU_806/1-04 | 0 | 1126 | Kabelová stoupačka | 806/1-04#1126
[81 empty] | DU | EDU_806/1-04 | 0 | 1125 | Rozvodna 6 kV | 806/1-04#1125
[81 empty] | DU | EDU_806/1-04 | 0 | 1124 | Kabelová stoupačka | 806/1-04#1124
[81 empty] | DU | EDU_806/1-04 | 0 | 1106a | Kabelová stoupačka | 806/1-04#1106A
[81 empty] | DU | EDU_806/1-04 | 0 | 1123 | Kabelová stoupačka | 806/1-04#1123
[81 empty] | DU | EDU_806/1-04 | 0 | 1122 | Rozvodna 0,4 kV | 806/1-04#1122
[81 empty] | DU | EDU_806/1-04 | 0 | 1121 | Rozvodna | 806/1-04#1121
[81 empty] | DU | EDU_806/1-04 | 0 | 1120 | Rozvodna 0,4 kV | 806/1-04#1120
[81 empty] | DU | EDU_806/1-04 | 0 | 1119 | Rozvodna | 806/1-04#1119
[81 empty] | DU | EDU_806/1-04 | 0 | 1118 | Rozvodna | 806/1-04#1118
[81 empty] | DU | EDU_806/1-04 | 0 | 1112 | Rozvodna 6 kV | 806/1-04#1112
[81 empty] | DU | EDU_806/1-04 | 0 | 1111 | Chodba | 806/1-04#1111
[81 empty] | DU | EDU_806/1-04 | 0 | 1103 | Rozvodna 6 kV | 806/1-04#1103
[81 empty] | DU | EDU_806/1-04 | 10 | ST273 | Šachta VZT | 806/1-04#ST273
[81 empty] | DU | EDU_806/1-04 | 10 | 392 | Střecha +10,0 | 806/1-04#392
[81 empty] | DU | EDU_806/1-04 | 10 | 391 | Přístřešek VZT | 806/1-04#391
[81 empty] | DU | EDU_806/1-04 | 14.7 | 447 | Provozní elektrikář | 806/1-04#447
[81 empty] | DU | EDU_806/1-04 | 14.7 | 452 | Kabelový prostor | 806/1-04#452
[81 empty] | DU | EDU_806/1-04 | 14.7 | 449/1 | Sklad VZT | 806/1-04#449/1
[81 empty] | DU | EDU_806/1-04 | 14.7 | 449 | Strojovna vzduchotechniky | 806/1-04#449
[81 empty] | DU | EDU_806/1-04 | 14.7 | 448 | Sklad SKŘ | 806/1-04#448
[81 empty] | DU | EDU_806/1-04 | 14.7 | 446 | Dílna automatik | 806/1-04#446
[81 empty] | DU | EDU_806/1-04 | 14.7 | 445 | SMSO II | 806/1-04#445
[81 empty] | DU | EDU_806/1-04 | 14.7 | 444a | Sklad | 806/1-04#444A
[81 empty] | DU | EDU_806/1-04 | 14.7 | 441/1 | Kabelová stoupačka | 806/1-04#441/1
[81 empty] | DU | EDU_806/1-04 | 14.7 | 439 | Místnost SKŘ | 806/1-04#439
[81 empty] | DU | EDU_806/1-04 | 14.7 | 436/1 | Místnost SKŘ | 806/1-04#436/1
[81 empty] | DU | EDU_806/1-04 | 14.7 | 436 | Chodba | 806/1-04#436
[81 empty] | DU | EDU_806/1-04 | 19.6 | SVTZS | Strojovna na střeše | 806/1-04#SVTZS
[81 empty] | DU | EDU_806/1-04 | 19.6 | 591 | Přístřešek VZT | 806/1-04#591
[81 empty] | DU | EDU_806/1-04 | 19.6 | 691 | Střecha přístřešku VZT (591) | 806/1-04#691
[81 empty] | DU | EDU_806/1-04 | 19.6 | 592 | Střecha +19,6 | 806/1-04#592
[81 empty] | DU | EDU_806/1-04 | 19.6 | 491 | Střecha přístřešku VZT (391) | 806/1-04#491
[81 empty] | DU | EDU_806/1-04 | 9.6 | 384 | Kabelová stoupačka | 806/1-04#384
[81 empty] | DU | EDU_806/1-04 | 9.6 | 375 | Denní místnost | 806/1-04#375
[81 empty] | DU | EDU_806/1-04 | 9.6 | 367 | Příslušenství počítače | 806/1-04#367
[81 empty] | DU | EDU_806/1-04 | 9.6 | 381 | Kabelová stoupačka | 806/1-04#381
[81 empty] | DU | EDU_806/1-04 | 9.6 | 385/1 | Kabelová stoupačka | 806/1-04#385/1
[81 empty] | DU | EDU_806/1-04 | 9.6 | 382/1 | Šachta VZT | 806/1-04#382/1
[81 empty] | DU | EDU_806/1-04 | 9.6 | 382 | Chodba | 806/1-04#382
[81 empty] | DU | EDU_806/1-04 | 9.6 | 374b | Sprchový kout | 806/1-04#374B
[81 empty] | DU | EDU_806/1-04 | 9.6 | 374a | WC | 806/1-04#374A
[81 empty] | DU | EDU_806/1-04 | 9.6 | 371 | Obsluha SO HVB II | 806/1-04#371
[81 empty] | DU | EDU_806/1-04 | 9.6 | 370 | Sál nestandardního měření | 806/1-04#370
[81 empty] | DU | EDU_806/1-04 | 9.6 | 366 | Chodba | 806/1-04#366
[81 empty] | DU | EDU_806/1-04 | 9.6 | 362/1 | Místnost pro údržbu SVAK | 806/1-04#362/1
[81 empty] | DU | EDU_806/1-04 | 9.6 | 386 | Nouzová dozorna | 806/1-04#386
[81 empty] | DU | EDU_806/1-04 | 9.6 | 385 | Relé automatik-1.systém | 806/1-04#385
[81 empty] | DU | EDU_806/1-04 | 9.6 | 383 | místnost RRCS | 806/1-04#383
[81 empty] | DU | EDU_806/1-04 | 9.6 | 380 | místnost RTB | 806/1-04#380
[81 empty] | DU | EDU_806/1-04 | 9.6 | 379 | místnost RTB | 806/1-04#379
[81 empty] | DU | EDU_806/1-04 | 9.6 | 378 | Chodba | 806/1-04#378
[81 empty] | DU | EDU_806/1-04 | 9.6 | 377 | bloková dozorna | 806/1-04#377
[81 empty] | DU | EDU_806/1-04 | 9.6 | 376 | bloková dozorna | 806/1-04#376
[81 empty] | DU | EDU_806/1-04 | -6 | 0059B | Kabelový kanál | 806/1-04#0059B
[81 empty] | DU | EDU_806/1-04 | -6 | 0057a | Šachta vzduchotechniky | 806/1-04#0057A
[81 empty] | DU | EDU_806/1-04 | -6 | 0060A | Kabelový kanál | 806/1-04#0060A
[81 empty] | DU | EDU_806/1-04 | -6 | 62 | Kabelový kanál | 806/1-04#0062
[81 empty] | DU | EDU_806/1-04 | -6 | 0061a | Šachta vzduchotechniky | 806/1-04#0061A
[81 empty] | DU | EDU_806/1-04 | -6 | 61 | Kabelový kanál | 806/1-04#0061
[81 empty] | DU | EDU_806/1-04 | -6 | 0060B | Kabelový kanál | 806/1-04#0060B
[81 empty] | DU | EDU_806/1-04 | -6 | 0059A | Kabelový kanál | 806/1-04#0059A
[81 empty] | DU | EDU_806/1-04 | -6 | 58 | Kabelový kanál | 806/1-04#0058
[81 empty] | DU | EDU_806/1-04 | -6 | 57 | Kabelový kanál | 806/1-04#0057
[81 empty] | DU | EDU_806/1-04 | -6 | 0056a | Šachta vzduchotechniky | 806/1-04#0056A
[81 empty] | DU | EDU_806/1-04 | -6 | 56 | Kabelový kanál | 806/1-04#0056
[81 empty] | DU | EDU_806/1-04 | 5.4 | 270/1 | Kabelový prostor | 806/1-04#270/1
[81 empty] | DU | EDU_806/1-04 | 5.4 | 264 | Kabelový prostor | 806/1-04#264
[81 empty] | DU | EDU_806/1-04 | 5.4 | 276 | Místnost rozdělovačů | 806/1-04#276
[81 empty] | DU | EDU_806/1-04 | 5.4 | 275 | Rozvodna | 806/1-04#275
[81 empty] | DU | EDU_806/1-04 | 5.4 | 274 | Sklad | 806/1-04#274
[81 empty] | DU | EDU_806/1-04 | 5.4 | 273 | Chodba | 806/1-04#273
[81 empty] | DU | EDU_806/1-04 | 5.4 | 272 | Kabelový prostor | 806/1-04#272
[81 empty] | DU | EDU_806/1-04 | 5.4 | 271 | Kabelový prostor | 806/1-04#271
[81 empty] | DU | EDU_806/1-04 | 5.4 | 270 | Kabelový prostor | 806/1-04#270
[81 empty] | DU | EDU_806/1-04 | 5.4 | 269 | Chodba | 806/1-04#269
[81 empty] | DU | EDU_806/1-04 | 5.4 | 268 | Kabelový prostor | 806/1-04#268
[81 empty] | DU | EDU_806/1-04 | 5.4 | 267 | Kabelový prostor | 806/1-04#267
[81 empty] | DU | EDU_806/1-04 | 5.4 | 266 | Kabelový prostor | 806/1-04#266
[81 empty] | DU | EDU_806/1-04 | 5.4 | 265 | Kabelový prostor | 806/1-04#265
[81 empty] | DU | EDU_806/1-04 | -3.6 | 052c | Šachta vzduchotechniky | 806/1-04#052C
[81 empty] | DU | EDU_806/1-04 | -3.6 | 50 | Schodišťový prostor | 806/1-04#050
[81 empty] | DU | EDU_806/1-04 | -3.6 | 43 | Kabelový prostor | 806/1-04#043
[81 empty] | DU | EDU_806/1-04 | -3.6 | 34 | Kabelový prostor chodba | 806/1-04#034
[81 empty] | DU | EDU_806/1-04 | -3.6 | 047a | Kabelový kanál | 806/1-04#047A
[81 empty] | DU | EDU_806/1-04 | -3.6 | 036a | Kabelový kanál | 806/1-04#036A
[81 empty] | DU | EDU_806/1-04 | -3.6 | 052b | Šachta vzduchotechniky | 806/1-04#052B
[81 empty] | DU | EDU_806/1-04 | -3.6 | 052a | Šachta vzduchotechniky | 806/1-04#052A
[81 empty] | DU | EDU_806/1-04 | -3.6 | 52 | Strojovna vzduchotechniky | 806/1-04#052
[81 empty] | DU | EDU_806/1-04 | -3.6 | 51 | Kabelová šachta | 806/1-04#051
[81 empty] | DU | EDU_806/1-04 | -3.6 | 49 | Kabelový prostor | 806/1-04#049
[81 empty] | DU | EDU_806/1-04 | -3.6 | 48 | Kabelový prostor | 806/1-04#048
[81 empty] | DU | EDU_806/1-04 | -3.6 | 47 | Kabelový prostor | 806/1-04#047
[81 empty] | DU | EDU_806/1-04 | -3.6 | 46 | Kabelový prostor | 806/1-04#046
[81 empty] | DU | EDU_806/1-04 | -3.6 | 45 | Kabelový prostor | 806/1-04#045
[81 empty] | DU | EDU_806/1-04 | -3.6 | 44 | Kabelový prostor | 806/1-04#044
[81 empty] | DU | EDU_806/1-04 | -3.6 | 42 | Kabelový prostor | 806/1-04#042
[81 empty] | DU | EDU_806/1-04 | -3.6 | 38 | Kabelový prostor | 806/1-04#038
[81 empty] | DU | EDU_806/1-04 | -3.6 | 37 | Kabelový prostor | 806/1-04#037
[81 empty] | DU | EDU_806/1-04 | -3.6 | 36 | Kabelový prostor | 806/1-04#036
[81 empty] | DU | EDU_806/1-04 | -3.6 | 35 | Kabelový prostor | 806/1-04#035
[81 empty] | DU | EDU_806/1-04 | -3.6 | 034a | Kabelový prostor | 806/1-04#034A
[81 empty] | DU | EDU_806/1-04 | -3.6 | 33 | Kabelový prostor | 806/1-04#033
[81 empty] | DU | EDU_809/1-01 | 0.1 | 025a | Potrubní prostor aktivní | 809/1-01#025A
[81 empty] | DU | EDU_809/1-01 | -0.5 | 10 | Potrubní kanál aktivní | 809/1-01#010
[81 empty] | DU | EDU_809/1-01 | 1.2 | 25 | Plnění | 809/1-01#25
[81 empty] | DU | EDU_809/1-01 | 1.2 | 1A | Zádveří | 809/1-01#1A
[81 empty] | DU | EDU_809/1-01 | 1.2 | 9 | WC muži | 809/1-01#9
[81 empty] | DU | EDU_809/1-01 | 1.2 | 8/1 | Předsíň WC | 809/1-01#8/1
[81 empty] | DU | EDU_809/1-01 | 1.2 | 8 | Pisoáry | 809/1-01#8
[81 empty] | DU | EDU_809/1-01 | 1.2 | 7 | Spojovací chodba | 809/1-01#7
[81 empty] | DU | EDU_809/1-01 | 1.2 | 6 | Sklad sudů ( prázdných ) | 809/1-01#6
[81 empty] | DU | EDU_809/1-01 | 1.2 | 55 | Šachta aktivních rozvodů | 809/1-01#55
[81 empty] | DU | EDU_809/1-01 | 1.2 | 53 | Venkovní schodiště, jižní | 809/1-01#53
[81 empty] | DU | EDU_809/1-01 | 1.2 | 52 | Havarijní jímka bitumenu | 809/1-01#52
[81 empty] | DU | EDU_809/1-01 | 1.2 | 51 | Rampa haly vyjímání míchadel | 809/1-01#51
[81 empty] | DU | EDU_809/1-01 | 1.2 | 50 | Venkovní schodiště, severní | 809/1-01#50
[81 empty] | DU | EDU_809/1-01 | 1.2 | 5 | Nasávací šachta VZT | 809/1-01#5
[81 empty] | DU | EDU_809/1-01 | 1.2 | 49 | Rampa trafostanice | 809/1-01#49
[81 empty] | DU | EDU_809/1-01 | 1.2 | 48 | Ovládání armatur | 809/1-01#48
[81 empty] | DU | EDU_809/1-01 | 1.2 | 47 | Dozimetrie | 809/1-01#47
[81 empty] | DU | EDU_809/1-01 | 1.2 | 46 | Chodba | 809/1-01#46
[81 empty] | DU | EDU_809/1-01 | 1.2 | 45 | Předsíň | 809/1-01#45
[81 empty] | DU | EDU_809/1-01 | 1.2 | 44a | WC | 809/1-01#44A
[81 empty] | DU | EDU_809/1-01 | 1.2 | 44 | Pisoáry | 809/1-01#44
[81 empty] | DU | EDU_809/1-01 | 1.2 | 43 | Chodba | 809/1-01#43
[81 empty] | DU | EDU_809/1-01 | 1.2 | 42 | Sklad expedice, schodiště | 809/1-01#42
[81 empty] | DU | EDU_809/1-01 | 1.2 | 41 | Čerpadla | 809/1-01#41
[81 empty] | DU | EDU_809/1-01 | 1.2 | 40 | Předsíň | 809/1-01#40
[81 empty] | DU | EDU_809/1-01 | 1.2 | 4 | Šachta aktivních rozvodů | 809/1-01#4
[81 empty] | DU | EDU_809/1-01 | 1.2 | 39 | Dílna | 809/1-01#39
[81 empty] | DU | EDU_809/1-01 | 1.2 | 38 | Expedice | 809/1-01#38
[81 empty] | DU | EDU_809/1-01 | 1.2 | 37 | Dekontaminace kontejnerů | 809/1-01#37
[81 empty] | DU | EDU_809/1-01 | 1.2 | 36 | Sanitární uzávěr | 809/1-01#36
[81 empty] | DU | EDU_809/1-01 | 1.2 | 35a | WC | 809/1-01#35A
[81 empty] | DU | EDU_809/1-01 | 1.2 | 35 | Předsíň WC | 809/1-01#35
[81 empty] | DU | EDU_809/1-01 | 1.2 | 34 | Spojovací chodba | 809/1-01#34
[81 empty] | DU | EDU_809/1-01 | 1.2 | 33 | Odběr sudů, sklad sudů | 809/1-01#33
[81 empty] | DU | EDU_809/1-01 | 1.2 | 32 | Pohon transportérů | 809/1-01#32
[81 empty] | DU | EDU_809/1-01 | 1.2 | 31 | Dekontaminace sudů | 809/1-01#31
[81 empty] | DU | EDU_809/1-01 | 1.2 | 30 | Odkládací prostor | 809/1-01#30
[81 empty] | DU | EDU_809/1-01 | 1.2 | 3 | Šachta elektro | 809/1-01#3
[81 empty] | DU | EDU_809/1-01 | 1.2 | 29 | Zavíčkování ( obsluha ) | 809/1-01#29
[81 empty] | DU | EDU_809/1-01 | 1.2 | 28 | Zavíčkování | 809/1-01#28
[81 empty] | DU | EDU_809/1-01 | 1.2 | 27 | Zavíčkování | 809/1-01#27
[81 empty] | DU | EDU_809/1-01 | 1.2 | 26 | Zavíčkování ( obsluha ) | 809/1-01#26
[81 empty] | DU | EDU_809/1-01 | 1.2 | 24 | Plnění | 809/1-01#24
[81 empty] | DU | EDU_809/1-01 | 1.2 | 23 | Obslužná chodba | 809/1-01#23
[81 empty] | DU | EDU_809/1-01 | 1.2 | 22 | Vkládání sudů | 809/1-01#22
[81 empty] | DU | EDU_809/1-01 | 1.2 | 21 | Vkládání sudů | 809/1-01#21
[81 empty] | DU | EDU_809/1-01 | 1.2 | 20 | Obslužná chodba | 809/1-01#20
[81 empty] | DU | EDU_809/1-01 | 1.2 | 2 | Trafostanice | 809/1-01#2
[81 empty] | DU | EDU_809/1-01 | 1.2 | 19 | Zavážení sudů | 809/1-01#19
[81 empty] | DU | EDU_809/1-01 | 1.2 | 18 | Sanitární uzávěr | 809/1-01#18
[81 empty] | DU | EDU_809/1-01 | 1.2 | 17 | Zavážení sudů | 809/1-01#17
[81 empty] | DU | EDU_809/1-01 | 1.2 | 16 | Schodiště | 809/1-01#16
[81 empty] | DU | EDU_809/1-01 | 1.2 | 15 | Nákladní výtah | 809/1-01#15
[81 empty] | DU | EDU_809/1-01 | 1.2 | 14 | Manipulační prostor | 809/1-01#14
[81 empty] | DU | EDU_809/1-01 | 1.2 | 13 | Manipulační prostor vnější - rampa | 809/1-01#13
[81 empty] | DU | EDU_809/1-01 | 1.2 | 12 | Sklad | 809/1-01#12
[81 empty] | DU | EDU_809/1-01 | 1.2 | 11 | Dílna | 809/1-01#11
[81 empty] | DU | EDU_809/1-01 | 1.2 | 10 | Sanitární uzávěr | 809/1-01#10
[81 empty] | DU | EDU_809/1-01 | 1.2 | 1/a | Schodiště | 809/1-01#1/A
[81 empty] | DU | EDU_809/1-01 | 1.2 | 1 | Chodba | 809/1-01#1
[81 empty] | DU | EDU_809/1-01 | 12.65 | 316 | Střecha haly dilatace 3 | 809/1-01#316
[81 empty] | DU | EDU_809/1-01 | 12.9 | 301 | Předsíň | 809/1-01#301
[81 empty] | DU | EDU_809/1-01 | 12.9 | 312 | Sanitární uzávěr | 809/1-01#312
[81 empty] | DU | EDU_809/1-01 | 12.9 | 314 | Chodba | 809/1-01#314
[81 empty] | DU | EDU_809/1-01 | 12.9 | 313 | WC | 809/1-01#313
[81 empty] | DU | EDU_809/1-01 | 12.9 | 309 | Obslužná chodba | 809/1-01#309
[81 empty] | DU | EDU_809/1-01 | 12.9 | 308 | Zásobníky koncentrátu | 809/1-01#308
[81 empty] | DU | EDU_809/1-01 | 12.9 | 307 | Kalcinátor | 809/1-01#307
[81 empty] | DU | EDU_809/1-01 | 12.9 | 306 | Sorbenty | 809/1-01#306
[81 empty] | DU | EDU_809/1-01 | 12.9 | 305 | Odparka | 809/1-01#305
[81 empty] | DU | EDU_809/1-01 | 12.9 | 304 | Kalcinátor | 809/1-01#304
[81 empty] | DU | EDU_809/1-01 | 12.9 | 303 | Sorbenty | 809/1-01#303
[81 empty] | DU | EDU_809/1-01 | 12.9 | 302 | Obslužná chodba | 809/1-01#302
[81 empty] | DU | EDU_809/1-01 | 13 | 315 | Střecha dilatace 1 na +13,0m | 809/1-01#315
[81 empty] | DU | EDU_809/1-01 | -1.5 | 016a | Dno potrubního kanálu nad chodbou | 809/1-01#016A
[81 empty] | DU | EDU_809/1-01 | 16.8 | 409 | Lávka jeřábové dráhy | 809/1-01#409
[81 empty] | DU | EDU_809/1-01 | 16.8 | 408 | Strop nad místností 407 | 809/1-01#408
[81 empty] | DU | EDU_809/1-01 | 16.8 | 407 | Filtry | 809/1-01#407
[81 empty] | DU | EDU_809/1-01 | 16.8 | 406 | Montážní prostor | 809/1-01#406
[81 empty] | DU | EDU_809/1-01 | 16.8 | 405 | Sanitární uzávěr | 809/1-01#405
[81 empty] | DU | EDU_809/1-01 | 16.8 | 404 | WC | 809/1-01#404
[81 empty] | DU | EDU_809/1-01 | 16.8 | 401 | Předsíň | 809/1-01#401
[81 empty] | DU | EDU_809/1-01 | 17.2 | 411 | Střecha dilatace 2 na +17,20m | 809/1-01#411
[81 empty] | DU | EDU_809/1-01 | 17.2 | 410 | Střecha dilatace 1 na +17,20m | 809/1-01#410
[81 empty] | DU | EDU_809/1-01 | -1.9 | 25 | Sanitární uzávěr | 809/1-01#025
[81 empty] | DU | EDU_809/1-01 | -1.9 | 001/a | Schodiště | 809/1-01#001/A
[81 empty] | DU | EDU_809/1-01 | 20.15 | 503 | Střecha dilatace 1 na +20,15m | 809/1-01#503
[81 empty] | DU | EDU_809/1-01 | 21.85 | 501 | Strojovna výtahu | 809/1-01#501
[81 empty] | DU | EDU_809/1-01 | 21.85 | 502 | Předsíň | 809/1-01#502
[81 empty] | DU | EDU_809/1-01 | 9.5 | 236 | Stínící deska | 809/1-01#236
[81 empty] | DU | EDU_809/1-01 | 9 | 233 | Jeřábová lávka v řadě "A" | 809/1-01#233
[81 empty] | DU | EDU_809/1-01 | 9 | 232 | Šachta elektro | 809/1-01#232
[81 empty] | DU | EDU_809/1-01 | 9 | 231a | WC ženy | 809/1-01#231A
[81 empty] | DU | EDU_809/1-01 | 9 | 231 | Předsíň WC ženy | 809/1-01#231
[81 empty] | DU | EDU_809/1-01 | 9 | 230b | WC muži | 809/1-01#230B
[81 empty] | DU | EDU_809/1-01 | 9 | 230a | Pisoáry | 809/1-01#230A
[81 empty] | DU | EDU_809/1-01 | 9 | 230 | Předsíň WC muži | 809/1-01#230
[81 empty] | DU | EDU_809/1-01 | 9 | 229 | Úklidová místnost | 809/1-01#229
[81 empty] | DU | EDU_809/1-01 | 9 | 228 | Sklad | 809/1-01#228
[81 empty] | DU | EDU_809/1-01 | 9 | 227 | Nasávací komora - přívod | 809/1-01#227
[81 empty] | DU | EDU_809/1-01 | 9 | 226 | Tlaková komora - odtah | 809/1-01#226
[81 empty] | DU | EDU_809/1-01 | 9 | 225 | Nasávací komora - odtah | 809/1-01#225
[81 empty] | DU | EDU_809/1-01 | 9 | 224 | Chodba | 809/1-01#224
[81 empty] | DU | EDU_809/1-01 | 9 | 223 | Obslužná chodba | 809/1-01#223
[81 empty] | DU | EDU_809/1-01 | 9 | 222 | Čerpadla | 809/1-01#222
[81 empty] | DU | EDU_809/1-01 | 9 | 220 | Sorbenty | 809/1-01#220
[81 empty] | DU | EDU_809/1-01 | 9 | 219 | Odparka | 809/1-01#219
[81 empty] | DU | EDU_809/1-01 | 9 | 218 | Sorbenty | 809/1-01#218
[81 empty] | DU | EDU_809/1-01 | 9 | 217 | Podavače | 809/1-01#217
[81 empty] | DU | EDU_809/1-01 | 9 | 216 | Obslužná chodba | 809/1-01#216
[81 empty] | DU | EDU_809/1-01 | 9 | 215 | Sanitární uzávěr | 809/1-01#215
[81 empty] | DU | EDU_809/1-01 | 9 | 214 | Sklad | 809/1-01#214
[81 empty] | DU | EDU_809/1-01 | 9 | 213 | Sklad | 809/1-01#213
[81 empty] | DU | EDU_809/1-01 | 9 | 211 | Chodba | 809/1-01#211
[81 empty] | DU | EDU_809/1-01 | 9 | 210a | Sprcha | 809/1-01#210A
[81 empty] | DU | EDU_809/1-01 | 9 | 210 | Odpočinková místnost | 809/1-01#210
[81 empty] | DU | EDU_809/1-01 | 9 | 209 | Přívodní strojovna vzduchotechniky | 809/1-01#209
[81 empty] | DU | EDU_809/1-01 | 9 | 208 | Odtahová strojovna vzduchotechniky | 809/1-01#208
[81 empty] | DU | EDU_809/1-01 | 9 | 204 | Předsíň | 809/1-01#204
[81 empty] | DU | EDU_809/1-01 | 9 | 203 | Pracovna | 809/1-01#203
[81 empty] | DU | EDU_809/1-01 | 9 | 202 | Pracovna | 809/1-01#202
[81 empty] | DU | EDU_809/1-01 | 9 | 201 | Velín | 809/1-01#201
[81 empty] | DU | EDU_809/1-01 | 9 | 221 | Podavače | 809/1-01#221
[81 empty] | DU | EDU_809/1-01 | 9 | 207 | Předsíň | 809/1-01#207
[81 empty] | DU | EDU_809/1-01 | 9 | 212 | Přestupní předsíň | 809/1-01#212
[81 empty] | DU | EDU_809/1-01 | 8.5 | 238 | Střechy na +8,5m | 809/1-01#238
[81 empty] | DU | EDU_809/1-01 | 8.34 | 237 | Střecha haly míchadel | 809/1-01#237
[81 empty] | DU | EDU_809/1-01 | 7.1 | 235 | Plošina +7,1m | 809/1-01#235
[81 empty] | DU | EDU_809/1-01 | -6.5 | 23 | Odpadní vody | 809/1-01#023
[81 empty] | DU | EDU_809/1-01 | -6.5 | 19 | Oplachy v suterénu | 809/1-01#019
[81 empty] | DU | EDU_809/1-01 | 5.1 | 139 | Střechy přístavků | 809/1-01#139
[81 empty] | DU | EDU_809/1-01 | 5.1 | 138 | Střecha přístavku | 809/1-01#138
[81 empty] | DU | EDU_809/1-01 | 5.1 | 137 | Šachta rampy | 809/1-01#137
[81 empty] | DU | EDU_809/1-01 | 5.1 | 136 | Šachta aktivních rozvodů | 809/1-01#136
[81 empty] | DU | EDU_809/1-01 | 5.1 | 135 | Nasávací komora vzduchotechniky | 809/1-01#135
[81 empty] | DU | EDU_809/1-01 | 5.1 | 134 | Sklad ( k laboratoři ) | 809/1-01#134
[81 empty] | DU | EDU_809/1-01 | 5.1 | 133 | Úklidová místnost | 809/1-01#133
[81 empty] | DU | EDU_809/1-01 | 5.1 | 132 | Předsíň | 809/1-01#132
[81 empty] | DU | EDU_809/1-01 | 5.1 | 131a | WC ženy | 809/1-01#131A
[81 empty] | DU | EDU_809/1-01 | 5.1 | 131 | Předsíň WC ženy | 809/1-01#131
[81 empty] | DU | EDU_809/1-01 | 5.1 | 130b | WC muži | 809/1-01#130B
[81 empty] | DU | EDU_809/1-01 | 5.1 | 129 | Úniková plošina | 809/1-01#129
[81 empty] | DU | EDU_809/1-01 | 5.1 | 128a | Galerie skladu sudů | 809/1-01#128A
[81 empty] | DU | EDU_809/1-01 | 5.1 | 128 | Galerie skladu sudů | 809/1-01#128
[81 empty] | DU | EDU_809/1-01 | 5.1 | 125 | Obslužná chodba | 809/1-01#125
[81 empty] | DU | EDU_809/1-01 | 5.1 | 124 | Chodba obsluhy jeřábu | 809/1-01#124
[81 empty] | DU | EDU_809/1-01 | 5.1 | 123 | Odlučování oleje | 809/1-01#123
[81 empty] | DU | EDU_809/1-01 | 5.1 | 122 | Váhy | 809/1-01#122
[81 empty] | DU | EDU_809/1-01 | 5.1 | 121 | Sanitární uzávěr | 809/1-01#121
[81 empty] | DU | EDU_809/1-01 | 5.1 | 119 | Sklad | 809/1-01#119
[81 empty] | DU | EDU_809/1-01 | 5.1 | 118 | Brýdový kondenzát | 809/1-01#118
[81 empty] | DU | EDU_809/1-01 | 5.1 | 117 | Směšovací nádrž | 809/1-01#117
[81 empty] | DU | EDU_809/1-01 | 5.1 | 116 | Spojovací chodba | 809/1-01#116
[81 empty] | DU | EDU_809/1-01 | 5.1 | 114 | Obslužná chodba | 809/1-01#114
[81 empty] | DU | EDU_809/1-01 | 5.1 | 113 | Chodba | 809/1-01#113
[81 empty] | DU | EDU_809/1-01 | 5.1 | 110 | Manipulační prostor | 809/1-01#110
[81 empty] | DU | EDU_809/1-01 | 5.1 | 109 | Pracovna | 809/1-01#109
[81 empty] | DU | EDU_809/1-01 | 5.1 | 108 | Pracovna | 809/1-01#108
[81 empty] | DU | EDU_809/1-01 | 5.1 | 107 | Šachta aktivních rozvodů | 809/1-01#107
[81 empty] | DU | EDU_809/1-01 | 5.1 | 106 | Laboratoř | 809/1-01#106
[81 empty] | DU | EDU_809/1-01 | 5.1 | 105 | Odtahová strojovna vzduchotechniky | 809/1-01#105
[81 empty] | DU | EDU_809/1-01 | 5.1 | 104 | Nasávací šachta vzduchotechniky | 809/1-01#104
[81 empty] | DU | EDU_809/1-01 | 5.1 | 103 | Šachta elektro | 809/1-01#103
[81 empty] | DU | EDU_809/1-01 | 5.1 | 102 | Přívodní strojovna vzduchotechniky | 809/1-01#102
[81 empty] | DU | EDU_809/1-01 | 5.1 | 101a | Schodiště | 809/1-01#101A
[81 empty] | DU | EDU_809/1-01 | 5.1 | 101 | Chodba | 809/1-01#101
[81 empty] | DU | EDU_809/1-01 | 5.1 | 130 | Předsíň WC muži | 809/1-01#130
[81 empty] | DU | EDU_809/1-01 | 5.1 | 115 | Filtry | 809/1-01#115
[81 empty] | DU | EDU_809/1-01 | 5.1 | 130a | Pisoáry | 809/1-01#130A
[81 empty] | DU | EDU_809/1-01 | 5.1 | 120 | Přestupní předsíň | 809/1-01#120
[81 empty] | DU | EDU_809/1-01 | -5 | 020a | odpadní vody | 809/1-01#020A
[81 empty] | DU | EDU_809/1-01 | -5 | 022a | Koncentrát | 809/1-01#022A
[81 empty] | DU | EDU_809/1-01 | -5 | 021a | Koncentrát | 809/1-01#021A
[81 empty] | DU | EDU_809/1-01 | -4.6 | 16 | Chodba | 809/1-01#016
[81 empty] | DU | EDU_809/1-01 | -4.6 | 22 | Koncentrát | 809/1-01#022
[81 empty] | DU | EDU_809/1-01 | -4.6 | 21 | Koncentrát | 809/1-01#021
[81 empty] | DU | EDU_809/1-01 | -4.2 | 20 | Odpadní vody | 809/1-01#020
[81 empty] | DU | EDU_809/1-01 | -2.7 | 016b | Plošina OK | 809/1-01#016B
[81 empty] | DU | EDU_809/1-01 | 28 | 602 | Střecha dilatace 2 na +28,0m | 809/1-01#602
[81 empty] | DU | EDU_809/1-01 | 24.95 | 601 | Střecha strojovna výtahu | 809/1-01#601
[81 empty] | DU | EDU_809/1-01 | -2.7 | 001A | Schodiště | 809/1-01#001A
[81 empty] | DU | EDU_809/1-01 | -2.7 | 9 | Schodiště | 809/1-01#009
[81 empty] | DU | EDU_809/1-01 | -2.7 | 8 | Nákladní výtah | 809/1-01#008
[81 empty] | DU | EDU_809/1-01 | -2.7 | 7 | Předsíň | 809/1-01#007
[81 empty] | DU | EDU_809/1-01 | -2.4 | 6 | Výměníková stanice | 809/1-01#006
[81 empty] | DU | EDU_809/1-01 | -2.7 | 5 | Chodba | 809/1-01#005
[81 empty] | DU | EDU_809/1-01 | -2.7 | 4 | Odtahová strojovna vzduchotechniky | 809/1-01#004
[81 empty] | DU | EDU_809/1-01 | -2.7 | 3 | Strojovna na ústřední vytápění | 809/1-01#003
[81 empty] | DU | EDU_809/1-01 | -2.7 | 27 | Předsíň | 809/1-01#027
[81 empty] | DU | EDU_809/1-01 | -2.7 | 24 | Sanitární uzávěr | 809/1-01#024
[81 empty] | DU | EDU_809/1-01 | -2.7 | 2 | Přívodní strojovna vzduchotechniky | 809/1-01#002
[81 empty] | DU | EDU_809/1-01 | -2.7 | 18 | Potrubní prostor neaktivní | 809/1-01#018
[81 empty] | DU | EDU_809/1-01 | -2.7 | 17 | Potrubní prostor aktivní | 809/1-01#017
[81 empty] | DU | EDU_809/1-01 | -2.7 | 15 | Perchloretylen | 809/1-01#015
[81 empty] | DU | EDU_809/1-01 | -2.7 | 14 | Nádrž parního kondenzátu | 809/1-01#014
[81 empty] | DU | EDU_809/1-01 | -2.7 | 13 | Kondenzát topné páry | 809/1-01#013
[81 empty] | DU | EDU_809/1-01 | -2.7 | 12 | Chladící voda | 809/1-01#012
[81 empty] | DU | EDU_809/1-01 | -2.7 | 11 | Chodba | 809/1-01#011
[81 empty] | DU | EDU_809/1-01 | -2.7 | 1 | Chodba | 809/1-01#001
[81 empty] | DU | EDU_809/1-01 | -2.7 | 28 | Kabelový prostor elektro | 809/1-01#028
[81 empty] | DU | EDU_809/1-01 | -2.7 | 026A | Kabelový prostor elektro | 809/1-01#026A
[81 empty] | DU | EDU_809/1-01 | -2.7 | 26 | Nasávací komora vzduchotechniky | 809/1-01#026
[81 empty] | DU | EDU_850/3-01 |  | 402 | Střecha | 850/3-01#402
[81 empty] | DU | EDU_850/3-01 |  | 215 | Sklad chemikálií | 850/3-01#215
[81 empty] | DU | EDU_850/3-01 |  | 211 | Příprava vzorků | 850/3-01#211
[81 empty] | DU | EDU_850/3-01 |  | 207 | WC ženy | 850/3-01#207
[81 empty] | DU | EDU_850/3-01 |  | 121 | Šatna muži - předsíň | 850/3-01#121
[81 empty] | DU | EDU_850/3-01 |  | 116 | Šatna muži | 850/3-01#116
[81 empty] | DU | EDU_850/3-01 |  | 108 | Radiometrická laboratoř | 850/3-01#108
[81 empty] | DU | EDU_850/3-01 |  | 104 | Kancelář | 850/3-01#104
[81 empty] | DU | EDU_850/3-01 |  | 20 | Havarijní sklad | 850/3-01#020
[81 empty] | DU | EDU_850/3-01 |  | 401 | Střecha | 850/3-01#401
[81 empty] | DU | EDU_850/3-01 |  | 303 | Strojovna ST2 | 850/3-01#303
[81 empty] | DU | EDU_850/3-01 |  | 302 | Strojovna ST1 | 850/3-01#302
[81 empty] | DU | EDU_850/3-01 |  | 301 | Střecha | 850/3-01#301
[81 empty] | DU | EDU_850/3-01 |  | 217 | Střecha schodiště | 850/3-01#217
[81 empty] | DU | EDU_850/3-01 |  | 216 | Sklad žíravin | 850/3-01#216
[81 empty] | DU | EDU_850/3-01 |  | 214 | Radiochemická laboratoř II | 850/3-01#214
[81 empty] | DU | EDU_850/3-01 |  | 213 | Radiochemická laboratoř I | 850/3-01#213
[81 empty] | DU | EDU_850/3-01 |  | 212 | Dozorna radiační kontroly | 850/3-01#212
[81 empty] | DU | EDU_850/3-01 |  | 210 | Zasedací místnost | 850/3-01#210
[81 empty] | DU | EDU_850/3-01 |  | 209 | WC ženy předsíň | 850/3-01#209
[81 empty] | DU | EDU_850/3-01 |  | 208 | WC ženy umývárna | 850/3-01#208
[81 empty] | DU | EDU_850/3-01 |  | 206 | WC muži | 850/3-01#206
[81 empty] | DU | EDU_850/3-01 |  | 205 | WC muži umývárna | 850/3-01#205
[81 empty] | DU | EDU_850/3-01 |  | 204 | WC muži předsíň | 850/3-01#204
[81 empty] | DU | EDU_850/3-01 |  | 203 | Kancelář | 850/3-01#203
[81 empty] | DU | EDU_850/3-01 |  | 202 | Denní místnost | 850/3-01#202
[81 empty] | DU | EDU_850/3-01 |  | 201 | Kancelář | 850/3-01#201
[81 empty] | DU | EDU_850/3-01 |  | 200 | Chodba | 850/3-01#200
[81 empty] | DU | EDU_850/3-01 |  | 122 | Střecha | 850/3-01#122
[81 empty] | DU | EDU_850/3-01 |  | 120 | Šatna muži WC | 850/3-01#120
[81 empty] | DU | EDU_850/3-01 |  | 119 | Šatna muži WC | 850/3-01#119
[81 empty] | DU | EDU_850/3-01 |  | 118 | Sprcha | 850/3-01#118
[81 empty] | DU | EDU_850/3-01 |  | 117 | Předsíň sprchy | 850/3-01#117
[81 empty] | DU | EDU_850/3-01 |  | 115 | Sprcha | 850/3-01#115
[81 empty] | DU | EDU_850/3-01 |  | 113 | Šatna ženy | 850/3-01#113
[81 empty] | DU | EDU_850/3-01 |  | 112 | Šatna ženy WC | 850/3-01#112
[81 empty] | DU | EDU_850/3-01 |  | 111 | Šatna ženy - předsíň | 850/3-01#111
[81 empty] | DU | EDU_850/3-01 |  | 110 | Kancelář | 850/3-01#110
[81 empty] | DU | EDU_850/3-01 |  | 109 | Měřící laboratoř | 850/3-01#109
[81 empty] | DU | EDU_850/3-01 |  | 107 | Radiometrická laboratoř | 850/3-01#107
[81 empty] | DU | EDU_850/3-01 |  | 106 | Kancelář | 850/3-01#106
[81 empty] | DU | EDU_850/3-01 |  | 105A | Úklidová místnost | 850/3-01#105A
[81 empty] | DU | EDU_850/3-01 |  | 105 | Kancelář | 850/3-01#105
[81 empty] | DU | EDU_850/3-01 |  | 102 | Chodba | 850/3-01#102
[81 empty] | DU | EDU_850/3-01 |  | 101 | Předsíň | 850/3-01#101
[81 empty] | DU | EDU_850/3-01 |  | 100 | Venkovní schodiště | 850/3-01#100
[81 empty] | DU | EDU_850/3-01 |  | 21 | Radiochemická laboratoř | 850/3-01#021
[81 empty] | DU | EDU_850/3-01 |  | 19 | Pomocný materiál | 850/3-01#019
[81 empty] | DU | EDU_850/3-01 |  | 18 | Archív dokumentace | 850/3-01#018
[81 empty] | DU | EDU_850/3-01 |  | 17 | Kotelna | 850/3-01#017
[81 empty] | DU | EDU_850/3-01 |  | 16 | Chodba | 850/3-01#016
[81 empty] | DU | EDU_850/3-01 |  | 15 | Úklid | 850/3-01#015
[81 empty] | DU | EDU_850/3-01 |  | 14 | Sklad | 850/3-01#014
[81 empty] | DU | EDU_850/3-01 |  | 13 | Úpravna vzorků | 850/3-01#013
[81 empty] | DU | EDU_850/3-01 |  | 12 | Schodiště | 850/3-01#012
[81 empty] | DU | EDU_850/3-01 |  | 11 | Radiochemická laboratoř III | 850/3-01#011
[81 empty] | DU | EDU_850/3-01 |  | 10 | Radiochemická laboratoř II | 850/3-01#010
[81 empty] | DU | EDU_850/3-01 |  | 9 | Spalovna vzorků | 850/3-01#009
[81 empty] | DU | EDU_850/3-01 |  | 8 | Akumulátorovna | 850/3-01#008
[81 empty] | DU | EDU_850/3-01 |  | 7 | Radiochemická laboratoř I | 850/3-01#007
[81 empty] | DU | EDU_850/3-01 |  | 6 | Pomocný materiál | 850/3-01#006
[81 empty] | DU | EDU_850/3-01 |  | 5 | Pomocný materiál | 850/3-01#005
[81 empty] | DU | EDU_850/3-01 |  | 4 | Archív vzorků | 850/3-01#004
[81 empty] | DU | EDU_850/3-01 |  | 3 | Archív vzorků | 850/3-01#003
[81 empty] | DU | EDU_850/3-01 |  | 2 | Elektrorozvodna | 850/3-01#002
[81 empty] | DU | EDU_850/3-01 |  | 1 | Chodba | 850/3-01#001
[81 empty] | DU | EDU_901/1-01 | 0 | ST452 | Strojovna | 901/1-01#ST452
[81 empty] | DU | EDU_901/1-01 | 0 | 2 | Rozvodna | 901/1-01#2
[81 empty] | DU | EDU_901/1-01 | 0 | 1 | Hala vstupu | 901/1-01#1
[81 empty] | DU | EDU_901/1-01 | 0.3 | 19 | Strop | 901/1-01#19
[81 empty] | DU | EDU_901/1-01 | -0.85 | 3 | Stoková jímka - L | 901/1-01#3
[81 empty] | DU | EDU_901/1-01 | -0.85 | 4 | Stoková jímka - P | 901/1-01#4
[81 empty] | DU | EDU_901/1-01 | -1 | RN453 | Retenční nádrže | 901/1-01#RN453
[81 empty] | DU | EDU_901/1-01 | -1 | RS455 | Rotační skrápěč | 901/1-01#RS455
[81 empty] | DU | EDU_901/1-01 | -1 | RS454 | Rotační skrápěč | 901/1-01#RS454
[81 empty] | DU | EDU_901/1-01 | -1.2 | 17 | Skládka na koks | 901/1-01#17
[81 empty] | DU | EDU_901/1-01 | -1.5 | 7 | Jímka výtlaku čerpadel | 901/1-01#7
[81 empty] | DU | EDU_901/1-01 | -1.5 | 6 | Gravitační odlučovač - P | 901/1-01#6
[81 empty] | DU | EDU_901/1-01 | -1.5 | 5 | Gravitační odlučovač - L | 901/1-01#5
[81 empty] | DU | EDU_901/1-01 | -2.1 | 18 | Odvodňovací jímka | 901/1-01#18
[81 empty] | DU | EDU_901/1-01 | -6.6 | 2 | Sací jímka | 901/1-01#02
[81 empty] | DU | EDU_901/1-01 | -6.33 | 1 | Místnost čerpadel | 901/1-01#01
[81 empty] | DU | EDU_901/1-01 | -6.33 | 8 | Schodiště | 901/1-01#08
[81 empty] | DU | EDU_901/1-01 | -5.7 | 6 | Kalová jímka - P | 901/1-01#06
[81 empty] | DU | EDU_901/1-01 | -5.7 | 5 | Kalová jímka - L | 901/1-01#05
[81 empty] | DU | EDU_901/1-01 | -5.7 | 4 | Retenční nádrž - P | 901/1-01#04
[81 empty] | DU | EDU_901/1-01 | -5.7 | 3 | Retenční nádrž - L | 901/1-01#03
[81 empty] | DU | EDU_901/1-01 | -5.61 | 12 | Šachta skrápěče - L | 901/1-01#12
[81 empty] | DU | EDU_901/1-01 | -5.61 | 13 | Šachta skrápěče - P | 901/1-01#13
[81 empty] | DU | EDU_901/1-01 | -5.5 | ŠS1 | Šachta | 901/1-01#SS1
[81 empty] | DU | EDU_901/1-01 | 4.95 | 101 | Střecha | 901/1-01#101
[81 empty] | DU | EDU_901/1-01 | -4.31 | 14 | Propojovací objekt - L | 901/1-01#14
[81 empty] | DU | EDU_901/1-01 | -4.31 | 16 | Propojovací kanál | 901/1-01#16
[81 empty] | DU | EDU_901/1-01 | -4.31 | 15 | Propojovací objekt - P | 901/1-01#15
[81 empty] | DU | EDU_901/1-01 | -4.21 | 10 | Rotační skrápěč - L | 901/1-01#10
[81 empty] | DU | EDU_901/1-01 | -4.2 | ŠS2 | Šachta | 901/1-01#SS2
[81 empty] | DU | EDU_901/1-01 | -4.2 | 7 | Rozdělovací jímka | 901/1-01#07
[81 empty] | DU | EDU_901/1-01 | -4 | 11 | Rotační skrápěč - P | 901/1-01#11
[81 empty] | DU | EDU_901/1-01 | -2.3 | 9 | Olejová jímka - P | 901/1-01#9
[81 empty] | DU | EDU_901/1-01 | -2.3 | 8 | Olejová jímka - L | 901/1-01#8
[81 empty] | DU | EDU_901/1-01 | 3.55 | 102 | Střecha | 901/1-01#102
[81 empty] | DU | EDU_902/010 |  | 9 | Kancelář | 902/010#9
[81 empty] | DU | EDU_902/010 |  | 3 | WC muži | 902/010#3
[81 empty] | DU | EDU_902/010 |  | 8 | Kancelář | 902/010#8
[81 empty] | DU | EDU_902/010 |  | 7 | Kancelář | 902/010#7
[81 empty] | DU | EDU_902/010 |  | 6 | Kancelář | 902/010#6
[81 empty] | DU | EDU_902/010 |  | 5 | Předsíň | 902/010#5
[81 empty] | DU | EDU_902/010 |  | 4 | Předsíň WC muži | 902/010#4
[81 empty] | DU | EDU_902/010 |  | 2 | WC ženy | 902/010#2
[81 empty] | DU | EDU_902/010 |  | 12 | Sklad | 902/010#12
[81 empty] | DU | EDU_902/010 |  | 11 | Sklad | 902/010#11
[81 empty] | DU | EDU_902/010 |  | 102 | Střecha | 902/010#102
[81 empty] | DU | EDU_902/010 |  | 101 | Střecha | 902/010#101
[81 empty] | DU | EDU_902/010 |  | 10 | Kancelář | 902/010#10
[81 empty] | DU | EDU_902/010 |  | 1 | Předsíň WC ženy | 902/010#1
[81 empty] | DU | EDU_903/010 |  | 9 | Sklad barev | 903/010#9
[81 empty] | DU | EDU_903/010 |  | 8 | Sklad barev | 903/010#8
[81 empty] | DU | EDU_903/010 |  | 7 | Chodba | 903/010#7
[81 empty] | DU | EDU_903/010 |  | 6 | Sklad barev | 903/010#6
[81 empty] | DU | EDU_903/010 |  | 3 | Příruční sklad | 903/010#3
[81 empty] | DU | EDU_903/010 |  | 22 | Sklad barev | 903/010#22
[81 empty] | DU | EDU_903/010 |  | 21 | Únikové schodiště | 903/010#21
[81 empty] | DU | EDU_903/010 |  | 20 | Únikové schodiště | 903/010#20
[81 empty] | DU | EDU_903/010 |  | 2 | Příruční sklad | 903/010#2
[81 empty] | DU | EDU_903/010 |  | 19 | Rampa | 903/010#19
[81 empty] | DU | EDU_903/010 |  | 18 | Sklad barev | 903/010#18
[81 empty] | DU | EDU_903/010 |  | 17 | Sklad barev | 903/010#17
[81 empty] | DU | EDU_903/010 |  | 16 | Sklad barev | 903/010#16
[81 empty] | DU | EDU_903/010 |  | 15 | Sklad barev | 903/010#15
[81 empty] | DU | EDU_903/010 |  | 14 | Sklad barev | 903/010#14
[81 empty] | DU | EDU_903/010 |  | 13 | Sklad barev | 903/010#13
[81 empty] | DU | EDU_903/010 |  | 12 | Sklad barev | 903/010#12
[81 empty] | DU | EDU_903/010 |  | 11 | Sklad barev | 903/010#11
[81 empty] | DU | EDU_903/010 |  | 101 | Střecha | 903/010#101
[81 empty] | DU | EDU_903/010 |  | 10 | Sklad barev | 903/010#10
[81 empty] | DU | EDU_903/010 |  | 1 | Chodba | 903/010#1
[81 empty] | DU | EDU_903/020 |  | 3 | Sklad | 903/020#3
[81 empty] | DU | EDU_903/020 |  | 2 | Sklad | 903/020#2
[81 empty] | DU | EDU_903/020 |  | 101 | Střecha | 903/020#101
[81 empty] | DU | EDU_903/020 |  | 1 | Sklad | 903/020#1
[81 empty] | DU | EDU_903/050 |  | 10B | Garáž | 903/050#10B
[81 empty] | DU | EDU_903/050 |  | 9 | Garáž | 903/050#9
[81 empty] | DU | EDU_903/050 |  | 8 | Dílna | 903/050#8
[81 empty] | DU | EDU_903/050 |  | 7A | WC ženy | 903/050#7A
[81 empty] | DU | EDU_903/050 |  | 7 | Sprcha ženy | 903/050#7
[81 empty] | DU | EDU_903/050 |  | 6 | Předsíň WC ženy | 903/050#6
[81 empty] | DU | EDU_903/050 |  | 5A | WC muži | 903/050#5A
[81 empty] | DU | EDU_903/050 |  | 5 | Sprcha muži | 903/050#5
[81 empty] | DU | EDU_903/050 |  | 4 | Předsíň WC muži | 903/050#4
[81 empty] | DU | EDU_903/050 |  | 3 | Kancelář | 903/050#3
[81 empty] | DU | EDU_903/050 |  | 2 | Kancelář | 903/050#2
[81 empty] | DU | EDU_903/050 |  | 13D | Garáž | 903/050#13D
[81 empty] | DU | EDU_903/050 |  | 13C | Garáž | 903/050#13C
[81 empty] | DU | EDU_903/050 |  | 13B | Garáž | 903/050#13B
[81 empty] | DU | EDU_903/050 |  | 13A | Garáž | 903/050#13A
[81 empty] | DU | EDU_903/050 |  | 13 | Garáž | 903/050#13
[81 empty] | DU | EDU_903/050 |  | 12 | Garáž | 903/050#12
[81 empty] | DU | EDU_903/050 |  | 11B | Garáž | 903/050#11B
[81 empty] | DU | EDU_903/050 |  | 11A | Garáž | 903/050#11A
[81 empty] | DU | EDU_903/050 |  | 10C | Garáž | 903/050#10C
[81 empty] | DU | EDU_903/050 |  | 10A | Garáž | 903/050#10A
[81 empty] | DU | EDU_903/050 |  | 101 | Střecha | 903/050#101
[81 empty] | DU | EDU_903/050 |  | 1 | Vstup | 903/050#1
[81 empty] | DU | EDU_903/060 |  | 5 | Předsíň WC ženy | 903/060#5
[81 empty] | DU | EDU_903/060 |  | 2 | Pisoár | 903/060#2
[81 empty] | DU | EDU_903/060 |  | 9 | Kancelář | 903/060#9
[81 empty] | DU | EDU_903/060 |  | 8 | Kancelář | 903/060#8
[81 empty] | DU | EDU_903/060 |  | 7 | Kancelář | 903/060#7
[81 empty] | DU | EDU_903/060 |  | 6 | Rozvodna | 903/060#6
[81 empty] | DU | EDU_903/060 |  | 4 | WC ženy | 903/060#4
[81 empty] | DU | EDU_903/060 |  | 3 | WC muži | 903/060#3
[81 empty] | DU | EDU_903/060 |  | 15 | Chodba | 903/060#15
[81 empty] | DU | EDU_903/060 |  | 14C | Sklad | 903/060#14C
[81 empty] | DU | EDU_903/060 |  | 14B | Sklad | 903/060#14B
[81 empty] | DU | EDU_903/060 |  | 14A | Sklad | 903/060#14A
[81 empty] | DU | EDU_903/060 |  | 14 | Sklad | 903/060#14
[81 empty] | DU | EDU_903/060 |  | 13C | Sklad | 903/060#13C
[81 empty] | DU | EDU_903/060 |  | 13B | Sklad | 903/060#13B
[81 empty] | DU | EDU_903/060 |  | 13A | Sklad | 903/060#13A
[81 empty] | DU | EDU_903/060 |  | 13 | Sklad | 903/060#13
[81 empty] | DU | EDU_903/060 |  | 12 | Trafostanice | 903/060#12
[81 empty] | DU | EDU_903/060 |  | 102 | Střecha | 903/060#102
[81 empty] | DU | EDU_903/060 |  | 101 | Střecha | 903/060#101
[81 empty] | DU | EDU_903/060 |  | 10 | Kancelář | 903/060#10
[81 empty] | DU | EDU_903/060 |  | 1 | Předsíň WC muži | 903/060#1
[81 empty] | DU | EDU_903/070 |  | 14a | Chodba | 903/070#14A
[81 empty] | DU | EDU_903/070 |  | 5 | Kancelář | 903/070#05
[81 empty] | DU | EDU_903/070 |  | 26 | Sklad | 903/070#26
[81 empty] | DU | EDU_903/070 |  | 13 | Úklidová komora | 903/070#13
[81 empty] | DU | EDU_903/070 |  | 101 | Střecha | 903/070#101
[81 empty] | DU | EDU_903/070 |  | 4 | WC ženy | 903/070#04
[81 empty] | DU | EDU_903/070 |  | 9 | Předsíň WC ženy | 903/070#09
[81 empty] | DU | EDU_903/070 |  | 8 | Kancelář | 903/070#08
[81 empty] | DU | EDU_903/070 |  | 7 | Kancelář | 903/070#07
[81 empty] | DU | EDU_903/070 |  | 6 | Kancelář | 903/070#06
[81 empty] | DU | EDU_903/070 |  | 3 | Předsíň WC ženy | 903/070#03
[81 empty] | DU | EDU_903/070 |  | 02A | WC muži | 903/070#02A
[81 empty] | DU | EDU_903/070 |  | 28 | Sklad | 903/070#28
[81 empty] | DU | EDU_903/070 |  | 27 | Sklad | 903/070#27
[81 empty] | DU | EDU_903/070 |  | 25 | Dílna | 903/070#25
[81 empty] | DU | EDU_903/070 |  | 24 | Sklad | 903/070#24
[81 empty] | DU | EDU_903/070 |  | 23 | Sklad | 903/070#23
[81 empty] | DU | EDU_903/070 |  | 22 | Sklad | 903/070#22
[81 empty] | DU | EDU_903/070 |  | 21 | Dílna | 903/070#21
[81 empty] | DU | EDU_903/070 |  | 20 | Dílna | 903/070#20
[81 empty] | DU | EDU_903/070 |  | 2 | WC muži | 903/070#02
[81 empty] | DU | EDU_903/070 |  | 19 | Dílna | 903/070#19
[81 empty] | DU | EDU_903/070 |  | 18 | Dílna | 903/070#18
[81 empty] | DU | EDU_903/070 |  | 17 | Dílna | 903/070#17
[81 empty] | DU | EDU_903/070 |  | 16 | Dílna | 903/070#16
[81 empty] | DU | EDU_903/070 |  | 15 | Dílna | 903/070#15
[81 empty] | DU | EDU_903/070 |  | 14 | Chodba | 903/070#14
[81 empty] | DU | EDU_903/070 |  | 12A | WC muži | 903/070#12A
[81 empty] | DU | EDU_903/070 |  | 12 | WC muži | 903/070#12
[81 empty] | DU | EDU_903/070 |  | 11 | Předsíň WC muži | 903/070#11
[81 empty] | DU | EDU_903/070 |  | 10A | WC žena | 903/070#10A
[81 empty] | DU | EDU_903/070 |  | 102 | Střecha | 903/070#102
[81 empty] | DU | EDU_903/070 |  | 10 | Předsíň WC ženy | 903/070#10
[81 empty] | DU | EDU_903/070 |  | 1 | Předsíň WC muži | 903/070#01
[81 empty] | DU | EDU_903/090 |  | 10 | Kancelář | 903/090#10
[81 empty] | DU | EDU_903/090 |  | 4 | WC ženy | 903/090#4
[81 empty] | DU | EDU_903/090 |  | 101 | Střecha | 903/090#101
[81 empty] | DU | EDU_903/090 |  | 9 | Kancelář | 903/090#9
[81 empty] | DU | EDU_903/090 |  | 8 | Kancelář | 903/090#8
[81 empty] | DU | EDU_903/090 |  | 7 | Kancelář | 903/090#7
[81 empty] | DU | EDU_903/090 |  | 6 | Denní místnost | 903/090#6
[81 empty] | DU | EDU_903/090 |  | 5 | Předsíň WC ženy | 903/090#5
[81 empty] | DU | EDU_903/090 |  | 34 | Natěračská dílna | 903/090#34
[81 empty] | DU | EDU_903/090 |  | 33 | Sušení nátěrů | 903/090#33
[81 empty] | DU | EDU_903/090 |  | 32 | Sklad kovových výrobků | 903/090#32
[81 empty] | DU | EDU_903/090 |  | 31 | Strojovna vzduchotechniky | 903/090#31
[81 empty] | DU | EDU_903/090 |  | 30 | Rozvodna elektro | 903/090#30
[81 empty] | DU | EDU_903/090 |  | 3 | Předsíň WC muži | 903/090#3
[81 empty] | DU | EDU_903/090 |  | 2B | WC muži | 903/090#2B
[81 empty] | DU | EDU_903/090 |  | 2A | WC muži | 903/090#2A
[81 empty] | DU | EDU_903/090 |  | 29 | Sklad | 903/090#29
[81 empty] | DU | EDU_903/090 |  | 28 | Dílna | 903/090#28
[81 empty] | DU | EDU_903/090 |  | 27 | Dílna | 903/090#27
[81 empty] | DU | EDU_903/090 |  | 26 | Sklad | 903/090#26
[81 empty] | DU | EDU_903/090 |  | 25 | Dílna | 903/090#25
[81 empty] | DU | EDU_903/090 |  | 24 | Sklad | 903/090#24
[81 empty] | DU | EDU_903/090 |  | 23C | WC ženy | 903/090#23C
[81 empty] | DU | EDU_903/090 |  | 23B | WC ženy | 903/090#23B
[81 empty] | DU | EDU_903/090 |  | 23A | WC ženy | 903/090#23A
[81 empty] | DU | EDU_903/090 |  | 23 | WC ženy | 903/090#23
[81 empty] | DU | EDU_903/090 |  | 22 | Předsíň WC ženy | 903/090#22
[81 empty] | DU | EDU_903/090 |  | 21C | WC muži | 903/090#21C
[81 empty] | DU | EDU_903/090 |  | 21B | WC muži | 903/090#21B
[81 empty] | DU | EDU_903/090 |  | 21A | WC muži | 903/090#21A
[81 empty] | DU | EDU_903/090 |  | 21 | WC muži | 903/090#21
[81 empty] | DU | EDU_903/090 |  | 20 | Předsíň WC muži | 903/090#20
[81 empty] | DU | EDU_903/090 |  | 2 | WC muži | 903/090#2
[81 empty] | DU | EDU_903/090 |  | 19 | Sklad | 903/090#19
[81 empty] | DU | EDU_903/090 |  | 18A | Sklad | 903/090#18A
[81 empty] | DU | EDU_903/090 |  | 18 | Sklad | 903/090#18
[81 empty] | DU | EDU_903/090 |  | 17 | Sklad | 903/090#17
[81 empty] | DU | EDU_903/090 |  | 16 | Sklad | 903/090#16
[81 empty] | DU | EDU_903/090 |  | 15 | Sklad | 903/090#15
[81 empty] | DU | EDU_903/090 |  | 14 | Sklad | 903/090#14
[81 empty] | DU | EDU_903/090 |  | 13 | Chodba | 903/090#13
[81 empty] | DU | EDU_903/090 |  | 12 | Rozvodna elektro | 903/090#12
[81 empty] | DU | EDU_903/090 |  | 11 | Kancelář | 903/090#11
[81 empty] | DU | EDU_903/090 |  | 102 | Střecha | 903/090#102
[81 empty] | DU | EDU_903/090 |  | 1 | Vstupní chodba | 903/090#1
[81 empty] | DU | EDU_903/130 |  | 9 | Sklad hořlavin | 903/130#9
[81 empty] | DU | EDU_903/130 |  | 3 | Sklad hořlavin | 903/130#3
[81 empty] | DU | EDU_903/130 |  | 8 | Sklad hořlavin | 903/130#8
[81 empty] | DU | EDU_903/130 |  | 7 | Sklad hořlavin | 903/130#7
[81 empty] | DU | EDU_903/130 |  | 6 | Sklad hořlavin | 903/130#6
[81 empty] | DU | EDU_903/130 |  | 5 | Sklad hořlavin | 903/130#5
[81 empty] | DU | EDU_903/130 |  | 4 | Sklad hořlavin | 903/130#4
[81 empty] | DU | EDU_903/130 |  | 2 | Sklad hořlavin | 903/130#2
[81 empty] | DU | EDU_903/130 |  | 16 | Schodiště | 903/130#16
[81 empty] | DU | EDU_903/130 |  | 15 | Schodiště | 903/130#15
[81 empty] | DU | EDU_903/130 |  | 14 | Venkovní rampa | 903/130#14
[81 empty] | DU | EDU_903/130 |  | 13 | Chodba | 903/130#13
[81 empty] | DU | EDU_903/130 |  | 12 | Sklad hořlavin | 903/130#12
[81 empty] | DU | EDU_903/130 |  | 11 | Sklad hořlavin | 903/130#11
[81 empty] | DU | EDU_903/130 |  | 101 | Střecha | 903/130#101
[81 empty] | DU | EDU_903/130 |  | 10 | Sklad hořlavin | 903/130#10
[81 empty] | DU | EDU_903/130 |  | 1 | Sklad hořlavin | 903/130#1
[81 empty] | DU | EDU_904/030 |  | 5 | Venkovní rampa | 904/030#5
[81 empty] | DU | EDU_904/030 |  | 4 | Venkovní rampa | 904/030#4
[81 empty] | DU | EDU_904/030 |  | 3A | Sklad | 904/030#3A
[81 empty] | DU | EDU_904/030 |  | 3 | Sklad | 904/030#3
[81 empty] | DU | EDU_904/030 |  | 2A | Sklad | 904/030#2A
[81 empty] | DU | EDU_904/030 |  | 2 | Sklad | 904/030#2
[81 empty] | DU | EDU_904/030 |  | 1A | Sklad | 904/030#1A
[81 empty] | DU | EDU_904/030 |  | 101 | Střecha | 904/030#101
[81 empty] | DU | EDU_904/030 |  | 1 | Sklad | 904/030#1
[81 empty] | DU | EDU_904/070 | 14.8 | 122 | Střecha | 904/070#122
[81 empty] | DU | EDU_904/070 | 17.8 | 121 | Střecha | 904/070#121
[81 empty] | DU | EDU_904/070 | 17.8 | 120 | Střecha | 904/070#120
[81 empty] | DU | EDU_904/070 |  | 111 | Šatna muži | 904/070#111
[81 empty] | DU | EDU_904/070 |  | 110 | Předsíň muži | 904/070#110
[81 empty] | DU | EDU_904/070 |  | 109 | Umývárna muži | 904/070#109
[81 empty] | DU | EDU_904/070 |  | 1B | Schodiště | 904/070#1B
[81 empty] | DU | EDU_904/070 |  | 14 | Šatna muži | 904/070#14
[81 empty] | DU | EDU_904/070 |  | 11C | WC muži | 904/070#11C
[81 empty] | DU | EDU_904/070 |  | 114 | Kancelář | 904/070#114
[81 empty] | DU | EDU_904/070 |  | 108B | WC muži | 904/070#108B
[81 empty] | DU | EDU_904/070 |  | 105 | WC ženy | 904/070#105
[81 empty] | DU | EDU_904/070 |  | 9A | WC ženy | 904/070#9A
[81 empty] | DU | EDU_904/070 |  | 5 | Předsíň šatna ženy | 904/070#5
[81 empty] | DU | EDU_904/070 |  | 26 | Zámečnické pracoviště | 904/070#26
[81 empty] | DU | EDU_904/070 |  | 22 | Zámečnické pracoviště | 904/070#22
[81 empty] | DU | EDU_904/070 |  | 1C | Venkovní schodiště | 904/070#1C
[81 empty] | DU | EDU_904/070 |  | 102 | Projekce | 904/070#102
[81 empty] | DU | EDU_904/070 |  | 1A | Schodiště | 904/070#1A
[81 empty] | DU | EDU_904/070 |  | 19 | Brusírna | 904/070#19
[81 empty] | DU | EDU_904/070 |  | 18 | Výdejna nástrojů | 904/070#18
[81 empty] | DU | EDU_904/070 |  | 17 | Šatna | 904/070#17
[81 empty] | DU | EDU_904/070 |  | 16 | Svačinárna | 904/070#16
[81 empty] | DU | EDU_904/070 |  | 15 | Kancelář | 904/070#15
[81 empty] | DU | EDU_904/070 |  | 13 | Předsíň umývárna muži | 904/070#13
[81 empty] | DU | EDU_904/070 |  | 12 | Umývárna muži | 904/070#12
[81 empty] | DU | EDU_904/070 |  | 11D | WC muži | 904/070#11D
[81 empty] | DU | EDU_904/070 |  | 11B | WC muži | 904/070#11B
[81 empty] | DU | EDU_904/070 |  | 11A | WC muži | 904/070#11A
[81 empty] | DU | EDU_904/070 |  | 119 | Kancelář | 904/070#119
[81 empty] | DU | EDU_904/070 |  | 118 | Kancelář | 904/070#118
[81 empty] | DU | EDU_904/070 |  | 117 | Kancelář | 904/070#117
[81 empty] | DU | EDU_904/070 |  | 116 | Kancelář | 904/070#116
[81 empty] | DU | EDU_904/070 |  | 115 | Kancelář | 904/070#115
[81 empty] | DU | EDU_904/070 |  | 113 | Kancelář | 904/070#113
[81 empty] | DU | EDU_904/070 |  | 112 | Kancelář | 904/070#112
[81 empty] | DU | EDU_904/070 |  | 111B | Kancelář | 904/070#111B
[81 empty] | DU | EDU_904/070 |  | 111A | Kancelář | 904/070#111A
[81 empty] | DU | EDU_904/070 |  | 11 | WC muži | 904/070#11
[81 empty] | DU | EDU_904/070 |  | 108D | WC muži | 904/070#108D
[81 empty] | DU | EDU_904/070 |  | 108C | WC muži | 904/070#108C
[81 empty] | DU | EDU_904/070 |  | 108A | WC muži | 904/070#108A
[81 empty] | DU | EDU_904/070 |  | 108 | WC muži | 904/070#108
[81 empty] | DU | EDU_904/070 |  | 107 | Předsíň WC muži | 904/070#107
[81 empty] | DU | EDU_904/070 |  | 106 | Úklid | 904/070#106
[81 empty] | DU | EDU_904/070 |  | 105B | WC ženy | 904/070#105B
[81 empty] | DU | EDU_904/070 |  | 105A | WC ženy | 904/070#105A
[81 empty] | DU | EDU_904/070 |  | 104 | Předsíň WC ženy | 904/070#104
[81 empty] | DU | EDU_904/070 |  | 103 | Archív | 904/070#103
[81 empty] | DU | EDU_904/070 |  | 101 | Chodba | 904/070#101
[81 empty] | DU | EDU_904/070 |  | 10 | Předsíň WC muži | 904/070#10
[81 empty] | DU | EDU_904/070 |  | 1 | Chodba | 904/070#1
[81 empty] | DU | EDU_904/070 |  | 9B | WC ženy | 904/070#9B
[81 empty] | DU | EDU_904/070 |  | 9 | WC ženy | 904/070#9
[81 empty] | DU | EDU_904/070 |  | 8 | Předsíň WC ženy | 904/070#8
[81 empty] | DU | EDU_904/070 |  | 7 | Úklidová místnost | 904/070#7
[81 empty] | DU | EDU_904/070 |  | 6 | Umývárna ženy | 904/070#6
[81 empty] | DU | EDU_904/070 |  | 4 | Šatna ženy | 904/070#4
[81 empty] | DU | EDU_904/070 |  | 30A | Sklad | 904/070#30A
[81 empty] | DU | EDU_904/070 |  | 30 | Zámečnické pracoviště | 904/070#30
[81 empty] | DU | EDU_904/070 |  | 3 | Strojovna ÚT | 904/070#3
[81 empty] | DU | EDU_904/070 |  | 29 | Sklad | 904/070#29
[81 empty] | DU | EDU_904/070 |  | 28 | Přípravna potrubí | 904/070#28
[81 empty] | DU | EDU_904/070 |  | 27 | Obrobna | 904/070#27
[81 empty] | DU | EDU_904/070 |  | 26A | Sklad | 904/070#26A
[81 empty] | DU | EDU_904/070 |  | 25 | Čistá montáž | 904/070#25
[81 empty] | DU | EDU_904/070 |  | 24A | Oplocený sklad materiálu | 904/070#24A
[81 empty] | DU | EDU_904/070 |  | 24 | Montáž OK | 904/070#24
[81 empty] | DU | EDU_904/070 |  | 23 | Úpravna polotovarů | 904/070#23
[81 empty] | DU | EDU_904/070 |  | 21 | Montáž potrubí | 904/070#21
[81 empty] | DU | EDU_904/070 |  | 20 | Sklad | 904/070#20
[81 empty] | DU | EDU_904/070 |  | 2 | Rozvodna elektro | 904/070#2
[81 empty] | DU | EDU_904/070 |  | 1D | Venkovní schodiště | 904/070#1D
[81 empty] | DU | EDU_904/070 | 7.45 | 201 | Střecha | 904/070#201
[81 empty] | DU | EDU_942/1-03 | 0 | 1a | Místnost AKS | 942/1-03#1A
[81 empty] | DU | EDU_942/1-03 | 0 | 1 | Místnost AKS | 942/1-03#1
[81 empty] | DU | EDU_942/1-03 | 3.75 | 101 | Střecha | 942/1-03#101
[81 empty] | DU | EDU_942/1-04 |  | 3 | Místnost SNB | 942/1-04#3
[81 empty] | DU | EDU_942/1-04 |  | 6 | Vstup | 942/1-04#6
[81 empty] | DU | EDU_942/1-04 |  | 5 | Rampa | 942/1-04#5
[81 empty] | DU | EDU_942/1-04 |  | 4 | Místnost AKS | 942/1-04#4
[81 empty] | DU | EDU_942/1-04 |  | 2 | WC | 942/1-04#2
[81 empty] | DU | EDU_942/1-04 |  | 102 | Střecha | 942/1-04#102
[81 empty] | DU | EDU_942/1-04 |  | 101 | Střecha | 942/1-04#101
[81 empty] | DU | EDU_942/1-04 |  | 1 | Zádveří | 942/1-04#1
[81 empty] | DU | EDU_942/1-04 |  | 1 | Kabelová šachta | 942/1-04#01
[81 empty] | DU | EDU_942/1-05 |  | 101 | Střecha | 942/1-05#101
[81 empty] | DU | EDU_942/1-05 |  | 1 | Místnost AKS | 942/1-05#1
[81 empty] | DU | EDU_942/1-06 |  | 101 | Střecha | 942/1-06#101
[81 empty] | DU | EDU_942/1-06 |  | 1 | Místnost AKS | 942/1-06#1
[81 empty] | DU | EDU_942/1-08 |  | 1 | Místnost AKS | 942/1-08#1
[81 empty] | DU | EDU_942/1-08 |  | 2 | Střecha | 942/1-08#2
[81 empty] | DU | EDU_943/1-02 | 0 | 1.8 | Kotec č.8 | 943/1-02#1.8
[81 empty] | DU | EDU_943/1-02 | 0 | 1.7 | Kotec č.7 | 943/1-02#1.7
[81 empty] | DU | EDU_943/1-02 | 0 | 1.6 | Kotec č.6 | 943/1-02#1.6
[81 empty] | DU | EDU_943/1-02 | 0 | 1.5 | Kotec č.5 | 943/1-02#1.5
[81 empty] | DU | EDU_943/1-02 | 0 | 1.4 | Kotec č.4 | 943/1-02#1.4
[81 empty] | DU | EDU_943/1-02 | 0 | 1.3 | Kotec č.3 | 943/1-02#1.3
[81 empty] | DU | EDU_943/1-02 | 0 | 1.2 | Kotec č.2 | 943/1-02#1.2
[81 empty] | DU | EDU_943/1-02 | 0 | 1.1 | Kotec č.1 | 943/1-02#1.1
[81 empty] | DU | EDU_943/1-02 | 0 | 6 | Výběh | 943/1-02#6
[81 empty] | DU | EDU_943/1-02 | 0 | 5 | Chodba obsluhy | 943/1-02#5
[81 empty] | DU | EDU_943/1-02 | 0 | 4 | Kotec pro psy | 943/1-02#4
[81 empty] | DU | EDU_943/1-02 | 0 | 3 | Kotec pro psy | 943/1-02#3
[81 empty] | DU | EDU_943/1-02 | 0 | 2 | Kotec pro psy | 943/1-02#2
[81 empty] | DU | EDU_943/1-02 | 0 | 1 | Kotec pro psy | 943/1-02#1
[81 empty] | DU | EDU_M.840 | 0 | 110 | WC | M.840#110
[81 empty] | DU | EDU_M.840 | 0 | 102 | Transportní koridor | M.840#102
[81 empty] | DU | EDU_M.840 | 0 | 104 | Dílna pro opravy a údržbu | M.840#104
[81 empty] | DU | EDU_M.840 | 0 | 101 | Sklad kazet | M.840#101
[81 empty] | DU | EDU_M.840 | 0 | 113 | Rozvodna elektro | M.840#113
[81 empty] | DU | EDU_M.840 | 0 | 112 | Zádveří | M.840#112
[81 empty] | DU | EDU_M.840 | 0 | 111 | Předsíň | M.840#111
[81 empty] | DU | EDU_M.840 | 0 | 109 | Umývárna | M.840#109
[81 empty] | DU | EDU_M.840 | 0 | 108 | Sprcha | M.840#108
[81 empty] | DU | EDU_M.840 | 0 | 107 | Služební místnost | M.840#107
[81 empty] | DU | EDU_M.840 | 0 | 106 | Šatna | M.840#106
[81 empty] | DU | EDU_M.840 | 0 | 105 | Místnost měření | M.840#105
[81 empty] | DU | EDU_M.840 | 0 | 103 | Dílna | M.840#103
[81 empty] | DU | EDU_M.840 | 18.85 | 201 | Střecha | M.840#201
[81 empty] | DU | EDU_M.840 | 20.05 | 202 | Střechy dýmníku | M.840#202
[81 empty] | DU | EDU_M.840 | -3 | 1 | Kabelový prostor | M.840#01
[81 empty] | DU | EDU_M.840 | -3 | 2 | Kabelový prostor | M.840#02
[81 empty] | DU | EDU_U.200 | 0 | TK31 | Technický kanál | U.200#TK31
[81 empty] | DU | EDU_U.200 | 0 | 37 | Prostor nad jímkou U.200.01 | U.200#37
[81 empty] | DU | EDU_U.200 | 0 | 35 | Zimní zahrada | U.200#35
[81 empty] | DU | EDU_U.200 | 0 | 34 | Čistá šatna | U.200#34
[81 empty] | DU | EDU_U.200 | 0 | 33 | Úklid | U.200#33
[81 empty] | DU | EDU_U.200 | 0 | 32 | Sprcha, umývárna | U.200#32
[81 empty] | DU | EDU_U.200 | 0 | 31A | WC | U.200#31A
[81 empty] | DU | EDU_U.200 | 0 | 31 | WC | U.200#31
[81 empty] | DU | EDU_U.200 | 0 | 30 | Nečistá šatna | U.200#30
[81 empty] | DU | EDU_U.200 | 0 | 29 | Dílna | U.200#29
[81 empty] | DU | EDU_U.200 | 0 | 28 | Sklad údržby | U.200#28
[81 empty] | DU | EDU_U.200 | 0 | 27 | Výstup do areálu | U.200#27
[81 empty] | DU | EDU_U.200 | 0 | 26 | Nečistá denní místnost, ohřívárna | U.200#26
[81 empty] | DU | EDU_U.200 | 0 | 25 | Nečistý sklad | U.200#25
[81 empty] | DU | EDU_U.200 | 0 | 24 | Průjezdný přístřešek desaktivace | U.200#24
[81 empty] | DU | EDU_U.200 | 0 | 23 | Dezaktivace | U.200#23
[81 empty] | DU | EDU_U.200 | 0 | 22 | Laboratoř | U.200#22
[81 empty] | DU | EDU_U.200 | 0 | 21 | Chodba | U.200#21
[81 empty] | DU | EDU_U.200 | 0 | 20 | Nečistá chodba osobní dozimetrie | U.200#20
[81 empty] | DU | EDU_U.200 | 0 | 19 | Archiv | U.200#19
[81 empty] | DU | EDU_U.200 | 0 | 18 | Jednací místnost | U.200#18
[81 empty] | DU | EDU_U.200 | 0 | 17 | Kuchyňka | U.200#17
[81 empty] | DU | EDU_U.200 | 0 | 16 | Kancelář | U.200#16
[81 empty] | DU | EDU_U.200 | 0 | 15 | Kancelář | U.200#15
[81 empty] | DU | EDU_U.200 | 0 | 14 | Místnost subdodavatelů | U.200#14
[81 empty] | DU | EDU_U.200 | 0 | 13 | Čistý sklad | U.200#13
[81 empty] | DU | EDU_U.200 | 0 | 12 | Trafostanice | U.200#12
[81 empty] | DU | EDU_U.200 | 0 | 11 | Výměníková stanice | U.200#11
[81 empty] | DU | EDU_U.200 | 0 | 10 | Předsíň WC ženy | U.200#10
[81 empty] | DU | EDU_U.200 | 0 | 9 | WC ženy | U.200#9
[81 empty] | DU | EDU_U.200 | 0 | 8 | Sprcha | U.200#8
[81 empty] | DU | EDU_U.200 | 0 | 7 | WC imobilní | U.200#7
[81 empty] | DU | EDU_U.200 | 0 | 6 | WC muži | U.200#6
[81 empty] | DU | EDU_U.200 | 0 | 5 | Pisoár | U.200#5
[81 empty] | DU | EDU_U.200 | 0 | 4 | Předsíň WC muži | U.200#4
[81 empty] | DU | EDU_U.200 | 0 | 3 | Čistá chodba | U.200#3
[81 empty] | DU | EDU_U.200 | 0 | 2 | Čistý vstup do provozu | U.200#2
[81 empty] | DU | EDU_U.200 | -0.4 | 1 | Rampa | U.200#1
[81 empty] | DU | EDU_U.200 |  | 5 | Jímka výměníkové stanice URAO | U.200#05
[81 empty] | DU | EDU_U.200 |  | 4 | Jímka pod chodbou URAO | U.200#04
[81 empty] | DU | EDU_U.200 |  | 3 | Jímka pod archivem URAO | U.200#03
[81 empty] | DU | EDU_U.200 |  | 2 | Jímka otevřená pod m.č. 23 | U.200#02
[81 empty] | DU | EDU_U.200 |  | 1 | Venkovní záchytná jímka URAO | U.200#01
[81 empty] | DU | EDU_U.200 | 9.175 | 105 | Střecha | U.200#105
[81 empty] | DU | EDU_U.200 | 4.3 | 102 | Střecha | U.200#102
[81 empty] | DU | EDU_U.200 | 4.12 | 101 | Střecha | U.200#101
[81 empty] | DU | EDU_U.200 | 3.2 | 104 | Střecha | U.200#104
[81 empty] | DU | EDU_U.200 | 3.2 | 103 | Střecha | U.200#103
[81 empty] | DU | EDU_Z.942.07 | 0 | 6 | Zádveří | Z.942.07#6
[81 empty] | DU | EDU_Z.942.07 | 0.18 | 3 | JKV - vstup osob | Z.942.07#3
[81 empty] | DU | EDU_Z.942.07 | 0.4 | 1 | Zádveří | Z.942.07#1
[81 empty] | DU | EDU_Z.942.07 | 0.4 | 5 | Místnost JKV | Z.942.07#5
[81 empty] | DU | EDU_Z.942.07 | 0.4 | 4 | JKV - B | Z.942.07#4
[81 empty] | DU | EDU_Z.942.07 | 0.4 | 2 | Dozimetrie osob | Z.942.07#2
[81 empty] | DU | EDU_Z.942.07 | 0.8 | 7 | WC | Z.942.07#7
[81 empty] | DU | EDU_Z.942.07 | 0.8 | 10 | Rampa | Z.942.07#10
[81 empty] | DU | EDU_Z.942.07 | 0.8 | 9 | Místnost obsluhy | Z.942.07#9
[81 empty] | DU | EDU_Z.942.07 | 0.8 | 8 | Předsíň WC | Z.942.07#8
[81 empty] | DU | EDU_Z.942.07 | -1 | 1 | Septik ZV | Z.942.07#01
[81 empty] | DU | EDU_Z.942.07 | 4 | 12 | Střecha přístřešku | Z.942.07#12
[81 empty] | DU | EDU_Z.942.07 | 3.6 | 11 | Střecha rampy | Z.942.07#11
Note on BU1: Chmelík Ivan (QK): co se vyplňuje?
Note on DA39: Chmelík Ivan (QK): Zde byla poznámka svar

## Číselník_2 (LC_TC)
typ | LC | název LC | LCTC | název TC | SZ | název SZ | platné
JE | CC | MIMO SPRÁVU DV | CCCC | CC: ZAŘÍZENÍ MIMO SPRAVU DV | CC.MIMO.SPRAVU.DV | CC: ZAŘÍZENÍ MIMO SPRAVU DV | A
JE | CE | LC JE ELEKTRO | CEAM | ELAM:SYSTÉMY AUTOMATIK A MĚŘENÍ | E:AUTOMATIKY-MERENI | SYSTÉMY AUTOMATIK A MĚŘENÍ | A
JE | CE | LC JE ELEKTRO | CEAT | ELAT:TECHNOLOGICKÉ AUTOMATIKY | E:TECHNOL.AUTOMAT. | TECHNOLOGICKÉ AUTOMATIKY | A
JE | CE | LC JE ELEKTRO | CEEM | ELEM:MONIT. A PROFYL.SYSTÉMY | E:MONIT-PROFYL. | MONIT.A PROFYLAKTICKÉ SYSTÉMY | A
JE | CE | LC JE ELEKTRO | CEE1 | CEE1:ELEKTRO | E:ELEKTRO | ELEKTRO - LOGICKÝ CELEK | A
JE | CE | LC JE ELEKTRO | CEKO | ELKO:SYSTÉMY KABELÁŽE A OSVĚTLENÍ | E:KABELAZE-OSVETLENI | SYSTÉMY KABELÁŽE A OSVĚTLENÍ | A
JE | CE | LC JE ELEKTRO | CENV | ELNV:ZAŘÍZENÍ VS VN | E:ZARIZENI VS VN | ZAŘÍZENÍ VS VN | A
JE | CE | LC JE ELEKTRO | CENW | ELNW:ZAŘÍZENÍ VS VVN | E:ZARIZENI VS VVN | ZAŘÍZENÍ VS VVN | A
JE | CE | LC JE ELEKTRO | CEN1 | ELN1:ZAŘÍZENÍ VS NN1 | E:ZARIZENI VS NN1 | ZAŘÍZENÍ VS NN1 (ÚS.RO) | A
JE | CE | LC JE ELEKTRO | CEN2 | ELN2:ZAŘÍZENÍ VS NN2 | E:ZARIZENI VS NN2 | ZAŘÍZENÍ VS NN2 (PO.RO) | A
JE | CE | LC JE ELEKTRO | CEOB | ELOB:OCHRANY,BUZENÍ TG A REGULACE NAPĚTÍ | E:OCHRANY,BUZ-REGUL. | OCHRANY,BUZENÍ TG A REGULACE | A
JE | CE | LC JE ELEKTRO | CEZN | ELZN:SYSTÉMY ZN 1.KATEGORIE | E:ZN 1.KATEGORIE | SYSTÉMY ZN 1.KATEGORIE | A
JE | CE | LC JE ELEKTRO | CEZZ | ELZZ: Záložní Zdroje Energie | E: ZÁLOŽNÍ ZDROJ | E: ZÁLOŽNÍ ZDROJ ENERGIE | A
JE | CM | LC JE SKŘ | CMCH | MRCH:CHEMICKÁ MĚŘENÍ | M:CHE.KONTI.MER /OLM | DU:CHE.KONTI.MĚŘENÍ /TE:OLMPAN. | A
JE | CM | LC JE SKŘ | CMCH | MRCH:CHEMICKÁ MĚŘENÍ | M:CHEMIS | DU:CHEMIS | A
JE | CM | LC JE SKŘ | CMCH | MRCH:CHEMICKÁ MĚŘENÍ | M:VZORKY PO /PASS | DU:ODBĚR VZORKŮ PO /TE:PASS | A
JE | CM | LC JE SKŘ | CMCH | MRCH:CHEMICKÁ MĚŘENÍ | M:VZORKY SO /CHMVO | DU:ODBĚR VZORKŮ SO /TE:CHM VO | A
JE | CM | LC JE SKŘ | CMDP | MRDP:DIAGNOSTIKA PO | M:ACMS | TE:ACMS | A
JE | CM | LC JE SKŘ | CMDP | MRDP:DIAGNOSTIKA PO | M:ACMSOFF | TE:ACMSOFF | A
JE | CM | LC JE SKŘ | CMDP | MRDP:DIAGNOSTIKA PO | M:CRDMS | TE:CRDMS | A
JE | CM | LC JE SKŘ | CMDP | MRDP:DIAGNOSTIKA PO | M:DMIMS | TE:DMIMS | A
JE | CM | LC JE SKŘ | CMDP | MRDP:DIAGNOSTIKA PO | M:MO.VI.R-PG/MFESDMS | DU:MONIT.VIBR.R+PG /TE:MAFESDMS | A
JE | CM | LC JE SKŘ | CMDP | MRDP:DIAGNOSTIKA PO | M:RECOP | TE:RECOP | A
JE | CM | LC JE SKŘ | CMDP | MRDP:DIAGNOSTIKA PO | M:RVMS | TE:RVMS | A
JE | CM | LC JE SKŘ | CMDP | MRDP:DIAGNOSTIKA PO | M:SEISMIC.MER | TE:SEISMICKÁ MĚŘENÍ | A
JE | CM | LC JE SKŘ | CMDP | MRDP:DIAGNOSTIKA PO | M:SL.VI.HCC /LEMOP | DU:SLED.VIBR.HCČ /TE:LEMOP | A
JE | CM | LC JE SKŘ | CMDP | MRDP:DIAGNOSTIKA PO | M:SL.VOL.CA /HUMOS | DU:SLED.VOL.ČÁSTÍ /TE:HUMOS | A
JE | CM | LC JE SKŘ | CMDP | MRDP:DIAGNOSTIKA PO | M:SMS | SEISMICKÝ MONITOROVACÍ SYSTÉM | A
JE | CM | LC JE SKŘ | CMDP | MRDP:DIAGNOSTIKA PO | M:TEPLO.MER./MFESTSF | DU:TEPLOTECH.MĚŘENÍ/TE:MAFESTSF | A
JE | CM | LC JE SKŘ | CMDS | MRDS: DIAGNOSTIKA SO | M:DIAG.-MONITOR | TE:DIAGNOSTIKA-MONITOR.ZAŘ. | A
JE | CM | LC JE SKŘ | CMDS | MRDS:DIAGNOSTIKA SO | M:VIBRODIAGNOSTIKA | VIBRODIAGNOSTIKA | A
JE | CM | LC JE SKŘ | CMDS | MRDS:DIAGNOSTIKA SO | M:DOPL.MER. /VI-DIAG | DU:DOPL.MĚŘ. | A
JE | CM | LC JE SKŘ | CMDS | MRDS: DIAGNOSTIKA SO | M:PEEKEL | TE:PEEKEL | A
JE | CM | LC JE SKŘ | CMDS | MRDS:DIAGNOSTIKA SO | M:DIAGNOSTIKA SO | DIAGNOST. STAVU TECHNOLOGIE SO | A
JE | CM | LC JE SKŘ | CMDS | MRDS:DIAGNOSTIKA SO | M:ST.CA.DIAG.DG | TE:STAC.ČÁSTI DIAG. DG | A
JE | CM | LC JE SKŘ | CMIS | MRIS:INFORMAČNÍ SYSTÉMY | M:BLOK.LAN | DU:BLOKOVÁ LAN | A
JE | CM | LC JE SKŘ | CMIS | MRIS:INFORMAČNÍ SYSTÉMY | M:INCORE /UIS | DU:INCORE /TE:UIS | A
JE | CM | LC JE SKŘ | CMIS | MRIS:INFORMAČNÍ SYSTÉMY | M:NADBL.LAN | DU:NADBLOK.LAN | A
JE | CM | LC JE SKŘ | CMIS | MRIS:INFORMAČNÍ SYSTÉMY | M:PAMS,RVLIS /NUIS | DU:PAMS,RVLIS /TE:NUIS | A
JE | CM | LC JE SKŘ | CMIS | MRIS:INFORMAČNÍ SYSTÉMY | M:PCS /TELETE | DU:PCS /TE:TELETE | A
JE | CM | LC JE SKŘ | CMIS | MRIS:INFORMAČNÍ SYSTÉMY | M:PFS | TE:PFS | A
JE | CM | LC JE SKŘ | CMIS | MRIS:INFORMAČNÍ SYSTÉMY | M:POLNI INSTRUMENT. | POLNÍ INSTRUMENTACE | A
JE | CM | LC JE SKŘ | CMIS | MRIS:INFORMAČNÍ SYSTÉMY | M:SCORPIO | DU:SCORPIO | A
JE | CM | LC JE SKŘ | CMIS | MRIS:INFORMAČNÍ SYSTÉMY | M:STDAS | TE:STDAS | A
JE | CM | LC JE SKŘ | CMIS | MRIS:INFORMAČNÍ SYSTÉMY | M:TECHNOL.APLIKACE | TECHNOLOGICKÉ APLIKACE | A
JE | CM | LC JE SKŘ | CMIS | MRIS:INFORMAČNÍ SYSTÉMY | M:TPC | DU:TPC | A
JE | CM | LC JE SKŘ | CMIS | MRIS:INFORMAČNÍ SYSTÉMY | M:URAN /FAS | DU:URAN /TE:FAS | A
JE | CM | LC JE SKŘ | CMIT | MRIT:INF.SYSTÉMY TESTOVACÍ | M:DAS /IVS,PCS | DU:DAS /TE:IVS,PCS | A
JE | CM | LC JE SKŘ | CMIT | MRIT:INF.SYSTÉMY TESTOVACÍ | M:IC /DASOR | DU:INF.CENTRUM /TE:DASOR | A
JE | CM | LC JE SKŘ | CMIT | MRIT:INF.SYSTÉMY TESTOVACÍ | M:PPV /EAGLE | DU:PPV /TE:EAGLE | A
JE | CM | LC JE SKŘ | CMIT | MRIT:INF.SYSTÉMY TESTOVACÍ | M:PROSPECTUS | TE:PROSPECTUS | A
JE | CM | LC JE SKŘ | CMIT | MRIT:INF.SYSTÉMY TESTOVACÍ | M:TREN /SIMUL. | DU:TRENAŽER /TE:SIMULÁTORY.. | A
JE | CM | LC JE SKŘ | CMM1 | CMM1:SKŘ | M:SKŘ | SKŘ - LOGICKÝ CELEK | A
JE | CM | LC JE SKŘ | CMM2 | CMM2:WEC | M:WEC | SKŘ - LOGICKÝ CELEK - WEC | A
JE | CM | LC JE SKŘ | CMOB | MROB:ASŘ A IS BAPP | M:ASR BAPP | TE:ASŘ BAPP | A
JE | CM | LC JE SKŘ | CMOB | MROB:ASŘ A IS BAPP | M:ASR BITUMENACE | TE:ASŘ BITUMENACE | A
JE | CM | LC JE SKŘ | CMOB | MROB:ASŘ A IS BAPP | M:ASR CSOV | TE:ASŘ ČSOV | A
JE | CM | LC JE SKŘ | CMOB | MROB:ASŘ A IS BAPP | M:ASR TP BAPP | TE:ASŘ TP BAPP | A
JE | CM | LC JE SKŘ | CMOP | MROP:ASŘ PRIMÁRNÍHO OKRUHU | M:AUT /PCS1 | DU:AUT /TE:PCS1 | A
JE | CM | LC JE SKŘ | CMOP | MROP:ASŘ PRIMÁRNÍHO OKRUHU | M:INFM | TE:INFM | A
JE | CM | LC JE SKŘ | CMOP | MROP:ASŘ PRIMÁRNÍHO OKRUHU | M:PCS4 | TE:PCS4 | A
JE | CM | LC JE SKŘ | CMOP | MROP:ASŘ PRIMÁRNÍHO OKRUHU | M:POL.INSTR. /PCS3 | DU:POL.INSTRUMENTACE /TE:PCS3 | A
JE | CM | LC JE SKŘ | CMOP | MROP:ASŘ PRIMÁRNÍHO OKRUHU | M:REG /PCS2 | DU:REG /TE:PCS2 | A
JE | CM | LC JE SKŘ | CMOP | MROP:ASŘ PRIMÁRNÍHO OKRUHU | M:ŘSBB | DU:ŘSBB | A
JE | CM | LC JE SKŘ | CMOP | MROP:ASŘ PRIMÁRNÍHO OKRUHU | M:ŘSBN | DU:ŘSBN | A
JE | CM | LC JE SKŘ | CMOP | MROP:ASŘ PRIMÁRNÍHO OKRUHU | M:ŘSBP | DU:ŘSBP | A
JE | CM | LC JE SKŘ | CMOP | MROP:ASŘ PRIMÁRNÍHO OKRUHU | M:ŘSVTZ | DU:ŘSVTZ | A
JE | CM | LC JE SKŘ | CMOS | MROS:ASŘ SEKUNDÁRNÍHO OKRUHU | M:ASR BUK | TE:ASŘ BÚK | A
JE | CM | LC JE SKŘ | CMOS | MROS:ASŘ SEKUNDÁRNÍHO OKRUHU | M:ASR DGS | TE:ASŘ DGS | A
JE | CM | LC JE SKŘ | CMOS | MROS:ASŘ SEKUNDÁRNÍHO OKRUHU | M:ASR SO | TE:ASŘ SO | A
JE | CM | LC JE SKŘ | CMOS | MROS:ASŘ SEKUNDÁRNÍHO OKRUHU | M:ASR TBN | TE:ASŘ TBN | A
JE | CM | LC JE SKŘ | CMOS | MROS:ASŘ SEKUNDÁRNÍHO OKRUHU | M:AUT /PCS5 | DU:AUT /TE:PCS5 | A
JE | CM | LC JE SKŘ | CMOS | MROS:ASŘ SEKUNDÁRNÍHO OKRUHU | M:DIAG | DU:DIAG | A
JE | CM | LC JE SKŘ | CMOS | MROS:ASŘ SEKUNDÁRNÍHO OKRUHU | M:CVNZ | DU:CVZN | A
JE | CM | LC JE SKŘ | CMOS | MROS:ASŘ SEKUNDÁRNÍHO OKRUHU | M:PHILIPS | TE:PHILIPS | A
JE | CM | LC JE SKŘ | CMOS | MROS:ASŘ SEKUNDÁRNÍHO OKRUHU | M:POL.INSTR. /PCS7 | DU:POL.INSTRUMENTACE /TE:PCS7 | A
JE | CM | LC JE SKŘ | CMOS | MROS:ASŘ SEKUNDÁRNÍHO OKRUHU | M:REG /PCS6 | DU:REG /TE:PCS6 | A
JE | CM | LC JE SKŘ | CMOS | MROS:ASŘ SEKUNDÁRNÍHO OKRUHU | M:ŘSVTZ | DU:ŘSVTZ | A
JE | CM | LC JE SKŘ | CMOS | MROS:ASŘ SEKUNDÁRNÍHO OKRUHU | M:ŘSBÚK | DU:ŘSBÚK | A
JE | CM | LC JE SKŘ | CMOS | MROS:ASŘ SEKUNDÁRNÍHO OKRUHU | M:ŘSBB | DU:ŘSBB | A
JE | CM | LC JE SKŘ | CMOS | MROS:ASŘ SEKUNDÁRNÍHO OKRUHU | M:ŘSBN | DU:ŘSBN | A
JE | CM | LC JE SKŘ | CMOS | MROS:ASŘ SEKUNDÁRNÍHO OKRUHU | M:ŘSBS | DU:ŘSBS | A
JE | CM | LC JE SKŘ | CMOS | MROS:ASŘ SEKUNDÁRNÍHO OKRUHU | M:ŘSBT | DU:ŘSBT | A
JE | CM | LC JE SKŘ | CMOV | MROV:CENTR.ŘÍDÍCÍ A IS VO | M:ASR BOCNI FILTRACE | TE:ASŘ BOČNÍ FILTRACE | A
JE | CM | LC JE SKŘ | CMOV | MROV:CENTR.ŘÍDÍCÍ A IS VO | M:ASR BVS | TE:ASŘ BVS | A
JE | CM | LC JE SKŘ | CMOV | MROV:CENTR.ŘÍDÍCÍ A IS VO | M:ASR CHUV | TE:ASŘ CHÚV | A
JE | CM | LC JE SKŘ | CMOV | MROV:CENTR.ŘÍDÍCÍ A IS VO | M:ASR COV | TE:ASŘ ČOV | A
JE | CM | LC JE SKŘ | CMOV | MROV:CENTR.ŘÍDÍCÍ A IS VO | M:ASR CSVV | TE:ASŘ Č.ST.VRATNÉ VODY Z KALŮ | A
JE | CM | LC JE SKŘ | CMOV | MROV:CENTR.ŘÍDÍCÍ A IS VO | M:ASR EL.DOZORNY | TE:ASŘ ELEKTRODOZORNY | A
JE | CM | LC JE SKŘ | CMOV | MROV:CENTR.ŘÍDÍCÍ A IS VO | M:ASR HNEVKOVICE | TE:ASŘ HNĚVKOVICE | A
JE | CM | LC JE SKŘ | CMOV | MROV:CENTR.ŘÍDÍCÍ A IS VO | M:ASR KORENSKO | TE:ASŘ KOŘENSKO | A
JE | CM | LC JE SKŘ | CMOV | MROV:CENTR.ŘÍDÍCÍ A IS VO | M:ASR PLYN.KOTELNA | TE:ASŘ PLYNOVÁ KOTELNA | A
JE | CM | LC JE SKŘ | CMOV | MROV:CENTR.ŘÍDÍCÍ A IS VO | M:ASR SCHS,KSCH | TE:ASŘ PŘÍP. PROV. LÁTEK | A
JE | CM | LC JE SKŘ | CMOV | MROV:CENTR.ŘÍDÍCÍ A IS VO | M:ASR UCHV | TE:ASŘ ÚCHV | A
JE | CM | LC JE SKŘ | CMOV | MROV:CENTR.ŘÍDÍCÍ A IS VO | M:ASR VODOHOSP.DOZ. | TE:ASŘ VODOHOSP.DOZORNY | A
JE | CM | LC JE SKŘ | CMOV | MROV:CENTR.ŘÍDÍCÍ A IS VO | M:ASR VODOJEMU | TE:ASŘ VODOJEMU | A
JE | CM | LC JE SKŘ | CMOV | MROV:CENTR.ŘÍDÍCÍ A IS VO | M:ASR TZB | TE:ASŘ TECHNICKÉHO ZAŘÍZENÍ BUDOV | A
JE | CM | LC JE SKŘ | CMOV | MROV: CENTR. ŘÍDÍCÍ A IS VO | M:ŘSCHÚV | DU:ŘÍDÍCÍ SYSTÉM CHÚV | A
JE | CM | LC JE SKŘ | CMOV | MROV: CENTR. ŘÍDÍCÍ A IS VO | M:ISÚCHV | DU:INFORMAČNÍ SYSTÉM ÚCHV | A
JE | CM | LC JE SKŘ | CMOV | MROV: CENTR. ŘÍDÍCÍ A IS VO | M:ŘSSCHN | DU:ŘÍDÍCÍ SYSTÉM SKLADU CHEM. A NEUTRALIZACE | A
JE | CM | LC JE SKŘ | CMOV | MROV: CENTR. ŘÍDÍCÍ A IS VO | M:ŘSCČS | DU:ŘÍDÍCÍ SYSTÉM CENTRÁLNÍ ČERPACÍ STANICE | A
JE | CM | LC JE SKŘ | CMOV | MROV: CENTR. ŘÍDÍCÍ A IS VO | M:ISO2 | DU:INFORMAČNÍ SYSTÉM KYSLÍKOVÉHO HOSPODÁŘSTVÍ | A
JE | CM | LC JE SKŘ | CMOV | MROV: CENTR. ŘÍDÍCÍ A IS VO | M:ŘSN2 | DU:ŘÍDICÍ SYSTÉM DUSÍKOVÉHO HOSPODÁŘSTVÍ | A
JE | CM | LC JE SKŘ | CMOV | MROV: CENTR. ŘÍDÍCÍ A IS VO | M:ŘSNTKS | DU:ŘÍDICÍ SYSTÉM NÍZKOTLAKÉ KOMP. STANICE | A
JE | CM | LC JE SKŘ | CMOV | MROV: CENTR. ŘÍDÍCÍ A IS VO | M:ŘSVTKS1 | DU:ŘÍDICÍ SYSTÉM VYSOKOTLAKÉ KOMP. STANICE 1 | A
JE | CM | LC JE SKŘ | CMOV | MROV: CENTR. ŘÍDÍCÍ A IS VO | M:ŘSVTKS2 | DU:ŘÍDICÍ SYSTÉM VYSOKOTLAKÉ KOMP. STANICE 2 | A
JE | CM | LC JE SKŘ | CMOV | MROV: CENTR. ŘÍDÍCÍ A IS VO | M:POL.INSTR.VO | DU/TE: POLNÍ INSTRUMENTACE VENKOVNÍCH OBJEKTŮ | A
JE | CM | LC JE SKŘ | CMOV | MROV: CENTR. ŘÍDÍCÍ A IS VO | M:OSTATNI SKR VO | DU/TE: OSTATNÍ SKŘ VENKOVNÍCH OBJEKTŮ | A
JE | CM | LC JE SKŘ | CMRO | MRRO:SYSTÉM RADIAČNÍ OCHRANY | M:AUT-PREN.PRISTROJE | DU:AUTONOMNÍ A PŘENOS.PŘÍSTROJE | A
JE | CM | LC JE SKŘ | CMRO | MRRO:SYSTÉM RADIAČNÍ OCHRANY | M:CISRK /RMS HVB | DU:CISRK /TE:RMS HVB | A
JE | CM | LC JE SKŘ | CMRO | MRRO:SYSTÉM RADIAČNÍ OCHRANY | M:HG-VRTY | DU:HG-VRTY | A
JE | CM | LC JE SKŘ | CMRO | MRRO:SYSTÉM RADIAČNÍ OCHRANY | M:HYG.SMYCKY | DU:HYGIENICKÉ SMYČKY | A
JE | CM | LC JE SKŘ | CMRO | MRRO:SYSTÉM RADIAČNÍ OCHRANY | M:HZ | DU:HZ | A
JE | CM | LC JE SKŘ | CMRO | MRRO:SYSTÉM RADIAČNÍ OCHRANY | M:PAMS1 | PAMS1 | A
JE | CM | LC JE SKŘ | CMRO | MRRO:SYSTÉM RADIAČNÍ OCHRANY | M:PAMS2 | PAMS2 | A
JE | CM | LC JE SKŘ | CMRO | MRRO:SYSTÉM RADIAČNÍ OCHRANY | M:PAMS3 | PAMS3 | A
JE | CM | LC JE SKŘ | CMRO | MRRO:SYSTÉM RADIAČNÍ OCHRANY | M:BD-ND | BLOKOVÁ, NOUZOVÁ DOZORNA | A
JE | CM | LC JE SKŘ | CMRO | MRRO:SYSTÉM RADIAČNÍ OCHRANY | M:HRANICE-AREALU | HRANICE AREÁLU | A
JE | CM | LC JE SKŘ | CMRO | MRRO:SYSTÉM RADIAČNÍ OCHRANY | M:MSVP | DU:MSVP | A
JE | CM | LC JE SKŘ | CMRO | MRRO:SYSTÉM RADIAČNÍ OCHRANY | M:SEJVAL /RMS VO | DU:SEJVAL /TE:RMS VO | A
JE | CM | LC JE SKŘ | CMRO | MRRO:SYSTÉM RADIAČNÍ OCHRANY | M:SEOD | DU:SEOD | A
JE | CM | LC JE SKŘ | CMRO | MRRO:SYSTÉM RADIAČNÍ OCHRANY | M:SOV | DU:SOV | A
JE | CM | LC JE SKŘ | CMRO | MRRO:SYSTÉM RADIAČNÍ OCHRANY | M:SVP | DU:SVP | A
JE | CM | LC JE SKŘ | CMRO | MRRO:SYSTÉM RADIAČNÍ OCHRANY | M:TDS | DU:TDS I A II | A
JE | CM | LC JE SKŘ | CMRO | MRRO:SYSTÉM RADIAČNÍ OCHRANY | M:EPDS | TE:EPDS | A
JE | CM | LC JE SKŘ | CMRO | MRRO:SYSTÉM RADIAČNÍ OCHRANY | M:URAO | DU:URAO | A
JE | CM | LC JE SKŘ | CMRO | MRRO:SYSTÉM RADIAČNÍ OCHRANY | M:VENT.KOMINY | DU:VENTILAČNÍ KOMÍNY | A
JE | CM | LC JE SKŘ | CMRO | MRRO:SYSTÉM RADIAČNÍ OCHRANY | M:ZRAO | DU:ZRAO | A
JE | CM | LC JE SKŘ | CMSB | MRSB:BEZPEČNOSTNÍ SYSTÉMY | M:DIS | DU:DIS | A
JE | CM | LC JE SKŘ | CMSB | MRSB:BEZPEČNOSTNÍ SYSTÉMY | M:DRPS | DU:DRPS | A
JE | CM | LC JE SKŘ | CMSB | MRSB:BEZPEČNOSTNÍ SYSTÉMY | M:ELS | DU:ELS | A
JE | CM | LC JE SKŘ | CMSB | MRSB:BEZPEČNOSTNÍ SYSTÉMY | M:HO /PRPS | DU:HO /TE:PRPS | A
JE | CM | LC JE SKŘ | CMSB | MRSB:BEZPEČNOSTNÍ SYSTÉMY | M:IDMS | DU:IDMS | A
JE | CM | LC JE SKŘ | CMSB | MRSB:BEZPEČNOSTNÍ SYSTÉMY | M:LOPG /PAMS | DU:LOPG /TE:PAMS | A
JE | CM | LC JE SKŘ | CMSB | MRSB:BEZPEČNOSTNÍ SYSTÉMY | M:POLNI INSTRUMENT. | POLNÍ INSTRUMENTACE | A
JE | CM | LC JE SKŘ | CMSB | MRSB:BEZPEČNOSTNÍ SYSTÉMY | M:RTB | DU:RTB | A
JE | CM | LC JE SKŘ | CMSB | MRSB:BEZPEČNOSTNÍ SYSTÉMY | M:SAS-N | DU:SAS-N | A
JE | CM | LC JE SKŘ | CMSB | MRSB:BEZPEČNOSTNÍ SYSTÉMY | M:SGPS | DU:SGPS | A
JE | CM | LC JE SKŘ | CMSB | MRSB:BEZPEČNOSTNÍ SYSTÉMY | M:SOB /DPS | DU:SOB /TE:DPS | A
JE | CM | LC JE SKŘ | CMSB | MRSB:BEZPEČNOSTNÍ SYSTÉMY | M:SOS /NPL | DU:SOS /TE:NPL | A
JE | CM | LC JE SKŘ | CMSB | MRSB:BEZPEČNOSTNÍ SYSTÉMY | M:TESTER | DU:TESTER | A
JE | CM | LC JE SKŘ | CMSB | MRSB:BEZPEČNOSTNÍ SYSTÉMY | M:TOPG /SU,ND,SR | DU:TOPG /TE:S-UP,NDPANELY,D-RA. | A
JE | CM | LC JE SKŘ | CMSB | MRSB:BEZPEČNOSTNÍ SYSTÉMY | M:ZSB-ZSTG | DU:ZSB A ZSTG | A
JE | CM | LC JE SKŘ | CMSL | MRSL:LIMITAČNÍ SYSTÉMY A HL.REGUL. | M:ARM /RCLS | DU:ARM /TE:RCLS | A
JE | CM | LC JE SKŘ | CMSL | MRSL:LIMITAČNÍ SYSTÉMY A HL.REGUL. | M:DRLS /PSR | DU:DRLS /TE:PSŘ | A
JE | CM | LC JE SKŘ | CMSL | MRSL:LIMITAČNÍ SYSTÉMY A HL.REGUL. | M:POLNI INSTRUMENT. | POLNÍ INSTRUMENTACE | A
JE | CM | LC JE SKŘ | CMSL | MRSL:LIMITAČNÍ SYSTÉMY A HL.REGUL. | M:RCS /DKP | DU:RCS /TE:DKP | A
JE | CM | LC JE SKŘ | CMSL | MRSL:LIMITAČNÍ SYSTÉMY A HL.REGUL. | M:ROM /ECC | DU:ROM /TE:ECCPANELY | A
JE | CM | LC JE SKŘ | CMSL | MRSL:LIMITAČNÍ SYSTÉMY A HL.REGUL. | M:RRCS | DU:RRCS | A
JE | CM | LC JE SKŘ | CMSL | MRSL:LIMITAČNÍ SYSTÉMY A HL.REGUL. | M:SORR /LKP | DU:SORR /TE:LKP | A
JE | CM | LC JE SKŘ | CMSL | MRSL:LIMITAČNÍ SYSTÉMY A HL.REGUL. | M:TVER /PUP | DU:TVER /TE:PUP | A
JE | CM | LC JE SKŘ | CMXX | MRXX:OSTATNÍ SKŘ | M:PROPLACH CIDEL SKR | SYSTÉM PROPLACHU ČIDEL SKŘ | A
JE | CP | LC JE REAKTOROVNA | CPEL | POEL:OSTATNÍ ELEKTRO | E:OSTATNI ELEKTRO PO | OSTATNÍ ELEKTRO | A
JE | CP | LC JE REAKTOROVNA | CPOS | POOS:OSTATNÍ | E:CAST ELEKTRO | ZAŘÍZENÍ ELEKTRO | A
JE | CP | LC JE REAKTOROVNA | CPOS | POOS:OSTATNÍ | M:CAST SKR | ZAŘÍZENÍ SKŘ | A
JE | CP | LC JE REAKTOROVNA | CPOS | POOS:OSTATNÍ | S:ODBERY VZORKU | TE:ODBĚRY VZORKŮ I.O. | A
JE | CP | LC JE REAKTOROVNA | CPOS | POOS:OSTATNÍ | S:ROZVOD POM.MEDII | ROZVODY POM.MÉDIÍ | A
JE | CP | LC JE REAKTOROVNA | CPPH | POPH:SYSTÉM PO A HAV.SYSTÉMY | E:CAST ELEKTRO | ZAŘÍZENÍ ELEKTRO | A
JE | CP | LC JE REAKTOROVNA | CPPH | POPH:SYSTÉM PO A HAV.SYSTÉMY | M:CAST SKR | ZAŘÍZENÍ SKŘ | A
JE | CP | LC JE REAKTOROVNA | CPPH | POPH:SYSTÉM PO A HAV.SYSTÉMY | S:C.STANICE SVO1 | ČISTÍCÍ STANICE SVO-1 | A
JE | CP | LC JE REAKTOROVNA | CPPH | POPH:SYSTÉM PO A HAV.SYSTÉMY | S:HCC | HLAVNÍ CIRKULAČNÍ ČERPADLA | A
JE | CP | LC JE REAKTOROVNA | CPPH | POPH:SYSTÉM PO A HAV.SYSTÉMY | S:KOMPEN.OBJEMU | KOMPENZÁTORY OBJEMU | A
JE | CP | LC JE REAKTOROVNA | CPPH | POPH:SYSTÉM PO A HAV.SYSTÉMY | S:NT.HAV.CHL.AZ | SYSTÉM NT HAV.CHLAZENÍ AZ | A
JE | CP | LC JE REAKTOROVNA | CPPH | POPH:SYSTÉM PO A HAV.SYSTÉMY | S:PAROGENERATOR | PAROGENERÁTORY | A
JE | CP | LC JE REAKTOROVNA | CPPH | POPH:SYSTÉM PO A HAV.SYSTÉMY | S:POTRUBI,HUA | PRIMÁRNÍ OKRUH (POTRUBÍ,HUA) | A
JE | CP | LC JE REAKTOROVNA | CPPH | POPH:SYSTÉM PO A HAV.SYSTÉMY | S:REAKTOR | REAKTOR | A
JE | CP | LC JE REAKTOROVNA | CPPH | POPH:SYSTÉM PO A HAV.SYSTÉMY | S:SPRCHOVY SYS. | SPRCHOVÝ SYSTÉM | A
JE | CP | LC JE REAKTOROVNA | CPPH | POPH:SYSTÉM PO A HAV.SYSTÉMY | S:SYS.BARBOTAZE | SYSTÉM BARBOTÁŽE | A
JE | CP | LC JE REAKTOROVNA | CPPH | POPH:SYSTÉM PO A HAV.SYSTÉMY | S:VT.HAV.CHL.AZ | SYSTÉM VT HAV. CHLAZENÍ AZ | A
JE | CP | LC JE REAKTOROVNA | CPPS | POPS:POMOCNÉ OKRUHY PO | E:CAST ELEKTRO | ZAŘÍZENÍ ELEKTRO | A
JE | CP | LC JE REAKTOROVNA | CPPS | POPS:POMOCNÉ OKRUHY PO | M:CAST SKR | ZAŘÍZENÍ SKŘ | A
JE | CP | LC JE REAKTOROVNA | CPPS | POPS:POMOCNÉ OKRUHY PO | S:C.CHLADIVA SVO-2 | SVO-2 SYSTÉM ČIŠTĚNÍ CHLADIVA | A
JE | CP | LC JE REAKTOROVNA | CPPS | POPS:POMOCNÉ OKRUHY PO | S:CHLAZENI HCC,SUZ | VLOŽENÝ OKRUH CHLAZENÍ HCČ,SUZ | A
JE | CP | LC JE REAKTOROVNA | CPPS | POPS:POMOCNÉ OKRUHY PO | S:CHL.BAZ.VYH.PAL. | S.CHLAZENÍ BAZ.VYH.PALIVA | A
JE | CP | LC JE REAKTOROVNA | CPPS | POPS:POMOCNÉ OKRUHY PO | S:C.TECHNOL.ODVZD. | S.ČIŠTĚNÍ TECHNOL.ODVZDUŠNĚNÍ | A
JE | CP | LC JE REAKTOROVNA | CPPS | POPS:POMOCNÉ OKRUHY PO | S:DOPL-ODPO.PO | S.DOPLŇOVÁNÍ+ODPOUŠTĚNÍ PO | A
JE | CP | LC JE REAKTOROVNA | CPPS | POPS:POMOCNÉ OKRUHY PO | S:HAV.NAPAJ-PAROVODY | HAVARIJNÍ NAPÁJENÍ A PAROVODY | A
JE | CP | LC JE REAKTOROVNA | CPPS | POPS:POMOCNÉ OKRUHY PO | S:ODLUH PG | SYSTÉM ODLUHU PG | A
JE | CP | LC JE REAKTOROVNA | CPPS | POPS:POMOCNÉ OKRUHY PO | S:OH HCC | OH HCČ | A
JE | CP | LC JE REAKTOROVNA | CPPS | POPS:POMOCNÉ OKRUHY PO | S:ORG.UNIKY-ODVZD. | S.ORGANIZ.ÚNIKŮ+DRENÁŽÍ+ODVZD. | A
JE | CP | LC JE REAKTOROVNA | CPPS | POPS:POMOCNÉ OKRUHY PO | S:PROPLACH CIDEL | SYSTÉM PROPLACHU ČIDEL SKŘ | A
JE | CP | LC JE REAKTOROVNA | CPPS | POPS:POMOCNÉ OKRUHY PO | S:SPALOVANI VODIKU | S.SPALOVÁNÍ VODÍKU A ČIŠ.PLYNŮ | A
JE | CP | LC JE REAKTOROVNA | CPP1 | CPP1:SYSTÉMY PO | S:SYSTÉMY PO | SYSTÉMY PO - LOGICKÝ CELEK | A
JE | CP | LC JE REAKTOROVNA | CPRM | PORM:SYSTÉMY ČIŠTĚNÍ RA MÉDIÍ | E:CAST ELEKTRO | ZAŘÍZENÍ ELEKTRO | A
JE | CP | LC JE REAKTOROVNA | CPRM | PORM:SYSTÉMY ČIŠTĚNÍ RA MÉDIÍ | M:CAST SKR | ZAŘÍZENÍ SKŘ | A
JE | CP | LC JE REAKTOROVNA | CPRM | PORM:SYSTÉMY ČIŠTĚNÍ RA MÉDIÍ | S:C.CHLADIVA SVO2 | SVO-2 ČIŠTĚNÍ CHLADIVA | A
JE | CP | LC JE REAKTOROVNA | CPRM | PORM:SYSTÉMY ČIŠTĚNÍ RA MÉDIÍ | S:C.ODLUHU PG SVO5 | SVO-5 ČISTÍCÍ ST.ODLUHU PG | A
JE | CP | LC JE REAKTOROVNA | CPRM | PORM:SYSTÉMY ČIŠTĚNÍ RA MÉDIÍ | S:C-SB.ODP.VODY SVO3 | SVO-3 ČIŠTĚNÍ+SBĚR ODPAD.VODY | A
JE | CP | LC JE REAKTOROVNA | CPRM | PORM:SYSTÉMY ČIŠTĚNÍ RA MÉDIÍ | S:C-SKL.VODY PO SVO6 | SVO-6 ČIŠTĚNÍ+SKLADOV.VODY PO | A
JE | CP | LC JE REAKTOROVNA | CPRM | PORM:SYSTÉMY ČIŠTĚNÍ RA MÉDIÍ | S:C.VODY.B.V.P.SVO4 | SVO-4 ČIŠT.VODY BAZÉNU VYH.PAL. | A
JE | CP | LC JE REAKTOROVNA | CPSB | POSB:SYSTÉMY BAPP | E:CAST ELEKTRO | ZAŘÍZENÍ ELEKTRO | A
JE | CP | LC JE REAKTOROVNA | CPSB | POSB:SYSTÉMY BAPP | M:CAST SKR | ZAŘÍZENÍ SKŘ | A
JE | CP | LC JE REAKTOROVNA | CPSB | POSB:SYSTÉMY BAPP | S:CISTY KONDENZAT | ČISTÝ KONDENZÁT | A
JE | CP | LC JE REAKTOROVNA | CPSB | POSB:SYSTÉMY BAPP | S:C.TECHNOL.ODVZD. | S.ČIŠTĚNÍ TECHNOL.ODVZDUŠNĚNÍ | A
JE | CP | LC JE REAKTOROVNA | CPSB | POSB:SYSTÉMY BAPP | S:SKL-DOPL.BORITE | SKLADOV.+DOPLŇOVÁNÍ KYS.BORITÉ | A
JE | CP | LC JE REAKTOROVNA | CPSB | POSB:SYSTÉMY BAPP | S:SKL.KAPALNYCH RAO | SKLAD KAPALNÝCH RADIOAKT.ODPADŮ | A
JE | CP | LC JE REAKTOROVNA | CPSO | POSO:OPRAVÁRENSKÝ SYSTÉM | E:CAST ELEKTRO | ZAŘÍZENÍ ELEKTRO | A
JE | CP | LC JE REAKTOROVNA | CPSO | POSO:OPRAVÁRENSKÝ SYSTÉM | M:CAST SKR | ZAŘÍZENÍ SKŘ | A
JE | CP | LC JE REAKTOROVNA | CPSO | POSO:OPRAVÁRENSKÝ SYSTÉM | P:VYDEJNA NARADI PO | VÝDEJNA NÁŘADÍ PO | A
JE | CP | LC JE REAKTOROVNA | CPSO | POSO:OPRAVÁRENSKÝ SYSTÉM | P:ZAR.OPRAV PO | ZAŘÍZENÍ PRO OPRAVY PO | A
JE | CP | LC JE REAKTOROVNA | CPVH | POVH:SHZ PO | S:SHZ | SHZ | A
JE | CP | LC JE REAKTOROVNA | CPXX | POXX:OSTATNÍ SKŘ | M:OSTATNI SKR PO | OSTATNÍ SKŘ | A
JE | CS | LC JE STROJOVNA | CSEL | SOEL:OSTATNÍ ELEKTRO | E:OSTATNI ELEKTRO SO | OSTATNÍ ELEKTRO | A
JE | CS | LC JE STROJOVNA | CSGE | SOGE:GENERÁTORY A PŘÍSLUŠENSTVÍ | E:CAST ELEKTRO | ZAŘÍZENÍ ELEKTRO | A
JE | CS | LC JE STROJOVNA | CSGE | SOGE:GENERÁTORY A PŘÍSLUŠENSTVÍ | M:CAST SKR | ZAŘÍZENÍ SKŘ | A
JE | CS | LC JE STROJOVNA | CSGE | SOGE:GENERÁTORY A PŘÍSLUŠENSTVÍ | S:CHLAZENI GENER. | CHLAZENÍ GENERÁTORU | A
JE | CS | LC JE STROJOVNA | CSGE | SOGE:GENERÁTORY A PŘÍSLUŠENSTVÍ | S:GENERATORY | GENERÁTORY | A
JE | CS | LC JE STROJOVNA | CSGE | SOGE:GENERÁTORY A PŘÍSLUŠENSTVÍ | S:OH,TESNICI OLEJ | OLEJOVÉ HOSP., TĚSNÍCÍ OLEJ | A
JE | CS | LC JE STROJOVNA | CSGE | SOGE:GENERÁTORY A PŘÍSLUŠENSTVÍ | S:VODIKOVE HOSP. | VODÍKOVÉ HODPODÁŘSTVÍ | A
JE | CS | LC JE STROJOVNA | CSKN | SOKN:TÚV | M:CAST SKR | ZAŘÍZENÍ SKŘ | A
JE | CS | LC JE STROJOVNA | CSKN | SOKN:TÚV | S:BUK | BÚK | A
JE | CS | LC JE STROJOVNA | CSKN | SOKN:TÚV | S:KONDENZ-REGEN | KONDENZACE + REGENERACE | A
JE | CS | LC JE STROJOVNA | CSKN | SOKN:TÚV | S:VT REGEN-NAPAJ.PG | VT REGENERACE +NAPÁJENÍ PG | A
JE | CS | LC JE STROJOVNA | CSPS | SOPS:POMOCNÉ SYSTÉMY STROJOVNY | E:CAST ELEKTRO | ZAŘÍZENÍ ELEKTRO | A
JE | CS | LC JE STROJOVNA | CSPS | SOPS:POMOCNÉ SYSTÉMY STROJOVNY | M:CAST SKR | ZAŘÍZENÍ SKŘ | A
JE | CS | LC JE STROJOVNA | CSPS | SOPS:POMOCNÉ SYSTÉMY STROJOVNY | S:CHLADICI VODA | CHLADICÍ VODA (CIRKUL.VODA) | A
JE | CS | LC JE STROJOVNA | CSPS | SOPS:POMOCNÉ SYSTÉMY STROJOVNY | S:DOCHLAZOVANI | SYSTÉM DOCHLAZOVÁNÍ | A
JE | CS | LC JE STROJOVNA | CSPS | SOPS:POMOCNÉ SYSTÉMY STROJOVNY | S:OST.POM.OKRUHY | OSTATNÍ POMOCNÉ OKRUHY | A
JE | CS | LC JE STROJOVNA | CSPS | SOPS:POMOCNÉ SYSTÉMY STROJOVNY | S:SH.NAPAJ.-HAV.DEMI | SUPERHAV.NAPÁJ.+HAV.DOPL.DEMIV. | A
JE | CS | LC JE STROJOVNA | CSSO | SOSO:OPRAVÁRENSKÝ SYSTÉM | P:PRIPRAVKY | PŘÍPRAVKY | A
JE | CS | LC JE STROJOVNA | CSS1 | CSS1:STROJOVNA | S:STROJOVNA | STROJOVNA - LOGICKÝ CELEK | A
JE | CS | LC JE STROJOVNA | CSTE | SOTE:VÝROBA TEPLA PRO VYTÁPĚNÍ | E:CAST ELEKTRO | ZAŘÍZENÍ ELEKTRO | A
JE | CS | LC JE STROJOVNA | CSTE | SOTE:VÝROBA TEPLA PRO VYTÁPĚNÍ | M:CAST SKR | ZAŘÍZENÍ SKŘ | A
JE | CS | LC JE STROJOVNA | CSTE | SOTE:VÝROBA TEPLA PRO VYTÁPĚNÍ | S:TEPLO-VYTAPENI | VÝROBA TEPLA PRO VYTÁPĚNÍ | A
JE | CS | LC JE STROJOVNA | CSTU | SOTU:TURBÍNY A PŘÍSLUŠENSTVÍ | E:CAST ELEKTRO | ZAŘÍZENÍ ELEKTRO | A
JE | CS | LC JE STROJOVNA | CSTU | SOTU:TURBÍNY A PŘÍSLUŠENSTVÍ | M:CAST SKR | ZAŘÍZENÍ SKŘ | A
JE | CS | LC JE STROJOVNA | CSTU | SOTU:TURBÍNY A PŘÍSLUŠENSTVÍ | S:KONDENZ-VYVEVY | KONDENZÁTORY TG+VÝVĚVY,UCP.PÁRA | A
JE | CS | LC JE STROJOVNA | CSTU | SOTU:TURBÍNY A PŘÍSLUŠENSTVÍ | S:ODBERY TG-PARA VS | ODBĚRY TG + PÁRA VL.SPOTŘEBY | A
JE | CS | LC JE STROJOVNA | CSTU | SOTU:TURBÍNY A PŘÍSLUŠENSTVÍ | S:OLEJ.TG-COH | OLEJOVÝ SYSTÉM TG A COH | A
JE | CS | LC JE STROJOVNA | CSTU | SOTU:TURBÍNY A PŘÍSLUŠENSTVÍ | S:POT.OSTRE PARY | POTRUBÍ OSTRÉ PÁRY | A
JE | CS | LC JE STROJOVNA | CSTU | SOTU:TURBÍNY A PŘÍSLUŠENSTVÍ | S:REGULACE TURBIN | SYSTÉM REGULACE TURBÍN | A
JE | CS | LC JE STROJOVNA | CSTU | SOTU:TURBÍNY A PŘÍSLUŠENSTVÍ | S:TURBINY | TURBÍNY | A
JE | CS | LC JE STROJOVNA | CSVH | SOVH:SHZ SO | S:SHZ | SHZ | A
JE | CS | LC JE STROJOVNA | CSVZ | SOVZ:VZDUCHOTECHNIKA SO | E:CAST ELEKTRO | ZAŘÍZENÍ ELEKTRO | A
JE | CS | LC JE STROJOVNA | CSVZ | SOVZ:VZDUCHOTECHNIKA SO | M:CAST SKR | ZAŘÍZENÍ SKŘ | A
JE | CS | LC JE STROJOVNA | CSVZ | SOVZ:VZDUCHOTECHNIKA SO | S:VZDUCHOTECHNIKA | VZDUCHOTECHNIKA | A
JE | CS | LC JE STROJOVNA | CSXX | SOXX:OSTATNÍ SKŘ | M:OSTATNI SKR SO | OSTATNÍ SKŘ | A
JE | CT | LC JE STAVEBNI | CTEL | TAEL:OSTATNÍ ELEKTRO | E:OSTATNI ELEKTRO TA | OSTATNÍ ELEKTRO | A
JE | CT | LC JE STAVEBNI | CTKT | TAKT:HERMETICKÉ OCHRANNÉ OBÁLKY | T:DIAG.STAV.KONSTR. | DIAGNOSTIKA STAV.KONSTRUKCÍ | A
JE | CT | LC JE STAVEBNI | CTKT | TAKT:HERMETICKÉ OCHRANNÉ OBÁLKY | T:HERM.DVERE | HERMETICKÉ DVEŘE | A
JE | CT | LC JE STAVEBNI | CTKT | TAKT:HERMETICKÉ OCHRANNÉ OBÁLKY | T:HERM.OCH.OBALKY | HERMETICKÉ OCHRANNÉ OBÁLKY | A
JE | CT | LC JE STAVEBNI | CTOA | TAOA:ADMINISTRATIVNÍ OBJEKTY | E:CAST ELEKTRO | ZAŘÍZENÍ ELEKTRO | A
JE | CT | LC JE STAVEBNI | CTOA | TAOA:ADMINISTRATIVNÍ OBJEKTY | M:CAST SKR | ZAŘÍZENÍ SKŘ | A
JE | CT | LC JE STAVEBNI | CTOA | TAOA:ADMINISTRATIVNÍ OBJEKTY | S:TZB | TZB | A
JE | CT | LC JE STAVEBNI | CTOA | TAOA:ADMINISTRATIVNÍ OBJEKTY | T:STAVBY,VYTAHY | STAVBY (VČETNĚ VÝTAHŮ) | A
JE | CT | LC JE STAVEBNI | CTOI | TAOI:INŽENÝRSKÉ SÍTĚ A OBJEKTY | E:CAST ELEKTRO | ZAŘÍZENÍ ELEKTRO | A
JE | CT | LC JE STAVEBNI | CTOI | TAOI:INŽENÝRSKÉ SÍTĚ A OBJEKTY | M:CAST SKR | ZAŘÍZENÍ SKŘ | A
JE | CT | LC JE STAVEBNI | CTOI | TAOI:INŽENÝRSKÉ SÍTĚ A OBJEKTY | S:TZB | TZB | A
JE | CT | LC JE STAVEBNI | CTOI | TAOI:INŽENÝRSKÉ SÍTĚ A OBJEKTY | T:PLOCHY | PLOCHY (POZEMKY) | A
JE | CT | LC JE STAVEBNI | CTOI | TAOI:INŽENÝRSKÉ SÍTĚ A OBJEKTY | T:STAVBY,VYTAHY | STAVBY (VČETNĚ VÝTAHŮ) | A
JE | CT | LC JE STAVEBNI | CTOJ | TAOJ:PROVOZNÍ JAD.OBJEKTY | E:CAST ELEKTRO | ZAŘÍZENÍ ELEKTRO | A
JE | CT | LC JE STAVEBNI | CTOJ | TAOJ:PROVOZNÍ JAD.OBJEKTY | M:CAST SKR | ZAŘÍZENÍ SKŘ | A
JE | CT | LC JE STAVEBNI | CTOJ | TAOJ:PROVOZNÍ JAD.OBJEKTY | S:TZB,KLAPKY | TZB (VČ. PROTIPOŽ.KLAPEK) | A
JE | CT | LC JE STAVEBNI | CTOJ | TAOJ:PROVOZNÍ JAD.OBJEKTY | T:STAVBY,VYTAHY | STAVBY (VČETNĚ VÝTAHŮ) | A
JE | CT | LC JE STAVEBNI | CTOJ | TAOJ:PROVOZNÍ JAD.OBJEKTY | T:DIAG.STAV.KONSTR. | DIAGNOSTIKA STAV.KONSTRUKCÍ | A
JE | CT | LC JE STAVEBNI | CTON | TAON:PROVOZNÍ NEJAD.OBJEKTY | E:CAST ELEKTRO | ZAŘÍZENÍ ELEKTRO | A
JE | CT | LC JE STAVEBNI | CTON | TAON:PROVOZNÍ NEJAD.OBJEKTY | M:CAST SKR | ZAŘÍZENÍ SKŘ | A
JE | CT | LC JE STAVEBNI | CTON | TAON:PROVOZNÍ NEJAD.OBJEKTY | S:TZB | TZB | A
JE | CT | LC JE STAVEBNI | CTON | TAON:PROVOZNÍ NEJAD.OBJEKTY | T:STAVBY,VYTAHY | STAVBY (VČETNĚ VÝTAHŮ) | A
JE | CT | LC JE STAVEBNI | CTON | TAON:PROVOZNÍ NEJAD.OBJEKTY | T:DIAG.STAV.KONSTR. | DIAGNOSTIKA STAV.KONSTRUKCÍ | A
JE | CT | LC JE STAVEBNI | CTOO | TAOO:OSTATNÍ STAVEBNÍ OBJEKTY | E:CAST ELEKTRO | ZAŘÍZENÍ ELEKTRO | A
JE | CT | LC JE STAVEBNI | CTOO | TAOO:OSTATNÍ STAVEBNÍ OBJEKTY | M:CAST SKR | ZAŘÍZENÍ SKŘ | A
JE | CT | LC JE STAVEBNI | CTOO | TAOO:OSTATNÍ STAVEBNÍ OBJEKTY | S:TZB | TZB | A
JE | CT | LC JE STAVEBNI | CTOO | TAOO:OSTATNÍ STAVEBNÍ OBJEKTY | T:STAVBY,VYTAHY | STAVBY (VČETNĚ VÝTAHŮ) | A
JE | CT | LC JE STAVEBNI | CTPS | TAPS:EL.POŽÁRNÍ SIGNALIZACE | M:EPS NESYSTEMOVE | NESYSTÉMOVÁ EPS | A
JE | CT | LC JE STAVEBNI | CTPS | TAPS:EL.POŽÁRNÍ SIGNALIZACE | M:EPS SYSTEMOVE | SYSTÉMOVÁ EPS | A
JE | CT | LC JE STAVEBNI | CTPS | TAPS:EL.POŽÁRNÍ SIGNALIZACE | M:BNIS | ETE: BNIS | A
JE | CT | LC JE STAVEBNI | CTSD | TASD:DOPRAVNÍ SYSTÉM | P:CAST ELEKTRO | ZAŘÍZENÍ ELEKTRO | A
JE | CT | LC JE STAVEBNI | CTSD | TASD:DOPRAVNÍ SYSTÉM | P:CAST SKR | ZAŘÍZENÍ SKŘ | A
JE | CT | LC JE STAVEBNI | CTSD | TASD:DOPRAVNÍ SYSTÉM | P:DOPRAVA OSTATNÍ | OSTATNÍ DOPRAVA | A
JE | CT | LC JE STAVEBNI | CTSD | TASD:DOPRAVNÍ SYSTÉM | P:DOPRAVA ZELEZ. | ŽELEZNIČNÍ DOPRAVA | A
JE | CT | LC JE STAVEBNI | CTSO | TASO:OPRAVÁRENSKÝ SYSTÉM | P:VYDEJNA NARADI | VÝDEJNA NÁŘADÍ | A
JE | CT | LC JE STAVEBNI | CTSO | TASO:OPRAVÁRENSKÝ SYSTÉM | P:ZAR.OPRAV,PRIPRAV. | ZAŘÍZ.PRO OPRAVY,OST.PŘÍPRAVKY | A
JE | CT | LC JE STAVEBNI | CTT1 | CTT1:STAVEBNÍ | T:STAVEBNÍ | STAVEBNÍ - LOGICKÝ CELEK | A
JE | CT | LC JE STAVEBNI | CTXX | TAXX:OSTATNÍ SKŘ | M:OSTATNI SKR TA | OSTATNÍ SKŘ | A
JE | CT | LC JE STAVEBNI | CTZZ | TAZZ:ZDVIHACÍ ZAŘÍZENÍ | P:JERABY | JEŘÁBY | A
JE | CT | LC JE STAVEBNI | CTZZ | TAZZ:ZDVIHACÍ ZAŘÍZENÍ | P:POH.PRAC.PLOSINY | POHYBLIVÉ PRACOVNÍ PLOŠINY | A
JE | CT | LC JE STAVEBNI | CTZZ | TAZZ:ZDVIHACÍ ZAŘÍZENÍ | P:REGAL.ZAKLADACE | REGÁLOVÉ ZAKLADAČE | A
JE | CT | LC JE STAVEBNI | CTZZ | TAZZ:ZDVIHACÍ ZAŘÍZENÍ | P:VAZACI PROSTREDKY | VÁZACÍ,ZÁVĚSNÉ+UCHOP.PROSTŘEDKY | A
JE | CT | LC JE STAVEBNI | CTZZ | TAZZ:ZDVIHACÍ ZAŘÍZENÍ | P:ZDVIHADLA | ZDVIHADLA A POJÍZDNÁ ZDVIHADLA | A
JE | CV | LC JE VNĚJŠÍ OBJEKTY | CVCV | VOCV:CHLADICÍ VĚŽE | E:CAST ELEKTRO | ZAŘÍZENÍ ELEKTRO | A
JE | CV | LC JE VNĚJŠÍ OBJEKTY | CVCV | VOCV:CHLADICÍ VĚŽE | S:CAST STROJNI | STROJNÍ ČÁST | A
JE | CV | LC JE VNĚJŠÍ OBJEKTY | CVCV | VOCV:CHLADICÍ VĚŽE | T:STAVBY | STAVEBNÍ ČÁST | A
JE | CV | LC JE VNĚJŠÍ OBJEKTY | CVEL | VOEL:OSTATNÍ ELEKTRO | E:OSTATNI ELEKTRO VO | OSTATNÍ ELEKTRO | A
JE | CV | LC JE VNĚJŠÍ OBJEKTY | CVSO | VOSO:OPRAVÁRENSKÝ SYSTÉM | S:ZAR. OPRAV VO | ZAŘÍZENÍ PRO OPRAVY VO | A
JE | CV | LC JE VNĚJŠÍ OBJEKTY | CVRO | PORO:ZRAO,URAO | E:CAST ELEKTRO | ZAŘÍZENÍ ELEKTRO | A
JE | CV | LC JE VNĚJŠÍ OBJEKTY | CVRO | PORO:ZRAO,URAO | M:CAST SKR | ZAŘÍZENÍ SKŘ | A
JE | CV | LC JE VNĚJŠÍ OBJEKTY | CVRO | PORO:ZRAO,URAO | S:ZRAO-DEKO.ZAR | ZRAO+DEKONTAMINACE ZAŘÍZENÍ | A
JE | CV | LC JE VNĚJŠÍ OBJEKTY | CVVH | VOVH:SHZ VO | E:CAST ELEKTRO | ZAŘÍZENÍ ELEKTRO | A
JE | CV | LC JE VNĚJŠÍ OBJEKTY | CVVH | VOVH:SHZ VO | M:CAST SKR | ZAŘÍZENÍ SKŘ | A
JE | CV | LC JE VNĚJŠÍ OBJEKTY | CVVH | VOVH:SHZ VO | S:POZARNI VODA | POŽÁRNÍ VODA | A
JE | CV | LC JE VNĚJŠÍ OBJEKTY | CVVP | VOVP:PRŮMYSLOVÁ VODA | E:CAST ELEKTRO | ZAŘÍZENÍ ELEKTRO | A
JE | CV | LC JE VNĚJŠÍ OBJEKTY | CVVP | VOVP:PRŮMYSLOVÁ VODA | M:CAST SKR | ZAŘÍZENÍ SKŘ | A
JE | CV | LC JE VNĚJŠÍ OBJEKTY | CVVP | VOVP:PRŮMYSLOVÁ VODA | S:CHUV | CHÚV, VÝROBA DEMI | A
JE | CV | LC JE VNĚJŠÍ OBJEKTY | CVVP | VOVP:PRŮMYSLOVÁ VODA | S:ODPADNI VODA | ODPADNÍ VODY | A
JE | CV | LC JE VNĚJŠÍ OBJEKTY | CVVP | VOVP:PRŮMYSLOVÁ VODA | S:UCHV | ÚCHV | A
JE | CV | LC JE VNĚJŠÍ OBJEKTY | CVVP | VOVP:PRŮMYSLOVÁ VODA | M:ŘSCHÚV | DU:ŘSCHÚV | A
JE | CV | LC JE VNĚJŠÍ OBJEKTY | CVVP | VOVP:PRŮMYSLOVÁ VODA | M:ISÚCHV | DU:ISÚCHV | A
JE | CV | LC JE VNĚJŠÍ OBJEKTY | CVVP | VOVP:PRŮMYSLOVÁ VODA | M:ŘSSCHN | DU:ŘSSCHN | A
JE | CV | LC JE VNĚJŠÍ OBJEKTY | CVVS | VOVS:SUROVÁ VODA | E:CAST ELEKTRO | ZAŘÍZENÍ ELEKTRO | A
JE | CV | LC JE VNĚJŠÍ OBJEKTY | CVVS | VOVS:SUROVÁ VODA | M:CAST SKR | ZAŘÍZENÍ SKŘ | A
JE | CV | LC JE VNĚJŠÍ OBJEKTY | CVVS | VOVS:SUROVÁ VODA | S:CHLADICI VODA | S:CHLADICI VODA | A
JE | CV | LC JE VNĚJŠÍ OBJEKTY | CVVS | VOVS:SUROVÁ VODA | S:DOPL.SUROVE VODY | DOPLŇOVÁNÍ SUROVÉ VODY | A
JE | CV | LC JE VNĚJŠÍ OBJEKTY | CVVS | VOVS:SUROVÁ VODA | S:PITNA VODA | PITNÁ VODA | A
JE | CV | LC JE VNĚJŠÍ OBJEKTY | CVVS | VOVS:SUROVÁ VODA | M:ŘSCČS | DU:ŘSCČS | A
JE | CV | LC JE VNĚJŠÍ OBJEKTY | CVVS | VOVS:SUROVÁ VODA | S:TVD | TVD | A
JE | CV | LC JE VNĚJŠÍ OBJEKTY | CVVS | VOVS:SUROVÁ VODA | S:TVN-CIRK.VODA | TVN + CIRKUL.VODA | A
JE | CV | LC JE VNĚJŠÍ OBJEKTY | CVVZ | VOVZ:VZDUCHOTECHNIKA VO + PO | E:CAST ELEKTRO | ZAŘÍZENÍ ELEKTRO VO | A
JE | CV | LC JE VNĚJŠÍ OBJEKTY | CVVZ | VOVZ:VZDUCHOTECHNIKA VO + PO | E:CAST ELEKTRO PO | ZAŘÍZENÍ ELEKTRO PO_BAPP.REAKT | A
JE | CV | LC JE VNĚJŠÍ OBJEKTY | CVVZ | VOVZ:VZDUCHOTECHNIKA VO + PO | M:CAST SKR | ZAŘÍZENÍ SKŘ VO | A
JE | CV | LC JE VNĚJŠÍ OBJEKTY | CVVZ | VOVZ:VZDUCHOTECHNIKA VO + PO | M:CAST SKR PO | ZAŘÍZENÍ SKŘ VO PO_BAPP.REAKT | A
JE | CV | LC JE VNĚJŠÍ OBJEKTY | CVVZ | VOVZ:VZDUCHOTECHNIKA VO + PO | S:VZDUCHOTECHNIKA | VZDUCHOTECHNIKA VO | A
JE | CV | LC JE VNĚJŠÍ OBJEKTY | CVVZ | VOVZ:VZDUCHOTECHNIKA VO + PO | S:VZDUCHOTECH.BAPP | VENTILACE V KZ BAPP | A
JE | CV | LC JE VNĚJŠÍ OBJEKTY | CVVZ | VOVZ:VZDUCHOTECHNIKA VO + PO | S:VZDUCHOTECH.REAKT. | VENTILACE V KZ REAKTOROVNA | A
JE | CV | LC JE VNĚJŠÍ OBJEKTY | CVV1 | CVV1:VENKOVNÍ OBJEKTY | T:VENKOVNÍ OBJEKTY | VENKOVNÍ OBJEKTY - LOGICKÝ CELEK | A
JE | CV | LC JE VNĚJŠÍ OBJEKTY | CVXX | VOXX:OSTATNÍ SKŘ | M:OSTATNI SKR VO | OSTATNÍ SKŘ | A
JE | CV | LC JE VNĚJŠÍ OBJEKTY | CVZC | VOZC:CHLAZENÁ VODA | E:CAST ELEKTRO | ZAŘÍZENÍ ELEKTRO | A
JE | CV | LC JE VNĚJŠÍ OBJEKTY | CVZC | VOZC:CHLAZENÁ VODA | M:CAST SKR | ZAŘÍZENÍ SKŘ | A
JE | CV | LC JE VNĚJŠÍ OBJEKTY | CVZC | VOZC:CHLAZENÁ VODA | S:CHLAZENA VODA | CHLAZENÁ VODA | A
JE | CV | LC JE VNĚJŠÍ OBJEKTY | CVZT | VOZT:TLAK.VZDUCH A TECH.PLYNY | E:CAST ELEKTRO | ZAŘÍZENÍ ELEKTRO | A
JE | CV | LC JE VNĚJŠÍ OBJEKTY | CVZT | VOZT:TLAK.VZDUCH A TECH.PLYNY | M:CAST SKR | ZAŘÍZENÍ SKŘ | A
JE | CV | LC JE VNĚJŠÍ OBJEKTY | CVZT | VOZT:TLAK.VZDUCH A TECH.PLYNY | S:DUSIK | SYSTÉM DUSÍKU | A
JE | CV | LC JE VNĚJŠÍ OBJEKTY | CVZT | VOZT:TLAK.VZDUCH A TECH.PLYNY | S:KYSLIK | SYSTÉM KYSLÍKU | A
JE | CV | LC JE VNĚJŠÍ OBJEKTY | CVZT | VOZT:TLAK.VZDUCH A TECH.PLYNY | S:NT VZDUCH | SYSTÉM NT VZDUCHU | A
JE | CV | LC JE VNĚJŠÍ OBJEKTY | CVZT | VOZT:TLAK.VZDUCH A TECH.PLYNY | S:VODIK | SYSTÉM VODÍKU | A
JE | CV | LC JE VNĚJŠÍ OBJEKTY | CVZT | VOZT:TLAK.VZDUCH A TECH.PLYNY | S:VT VZDUCH | SYSTÉM VYSOKOTLAKÉHO VZDUCHU | A
JE | CV | LC JE VNĚJŠÍ OBJEKTY | CVZT | VOZT:TLAK.VZDUCH A TECH.PLYNY | M:ŘSVTKS1 | DU:ŘSVTKS1 | A
JE | CV | LC JE VNĚJŠÍ OBJEKTY | CVZT | VOZT:TLAK.VZDUCH A TECH.PLYNY | M:ŘSVTKS2 | DU:ŘSVTKS2 | A
JE | CV | LC JE VNĚJŠÍ OBJEKTY | CVZT | VOZT:TLAK.VZDUCH A TECH.PLYNY | M:ŘSNTKS | DU:ŘSNTKS | A
JE | CV | LC JE VNĚJŠÍ OBJEKTY | CVZT | VOZT:TLAK.VZDUCH A TECH.PLYNY | M:ŘSN2 | DU:ŘS DUSÍK | A
JE | CV | LC JE VNĚJŠÍ OBJEKTY | CVZT | VOZT:TLAK.VZDUCH A TECH.PLYNY | M:ISO2 | DU:ŘS KYSLÍK | A
JE | CV | LC JE VNĚJŠÍ OBJEKTY | CVZZ | VOZZ:ZÁLOŽNÍ ZDROJ ENERGIE | E:CAST ELEKTRO | ZAŘÍZENÍ ELEKTRO | A
JE | CV | LC JE VNĚJŠÍ OBJEKTY | CVZZ | VOZZ:ZÁLOŽNÍ ZDROJ ENERGIE | M:CAST SKR | ZAŘÍZENÍ SKŘ | A
JE | CV | LC JE VNĚJŠÍ OBJEKTY | CVZZ | VOZZ:ZÁLOŽNÍ ZDROJ ENERGIE | S:BU-AUT,OCH-SIG.DG | BUZENÍ+AUTOMATIKY,OCHR.+SIGN.DG | A
JE | CV | LC JE VNĚJŠÍ OBJEKTY | CVZZ | VOZZ:ZÁLOŽNÍ ZDROJ ENERGIE | S:CHLAZENI DG | SYSTÉM CHLAZENÍ DG | A
JE | CV | LC JE VNĚJŠÍ OBJEKTY | CVZZ | VOZZ:ZÁLOŽNÍ ZDROJ ENERGIE | S:DIESEL-GENER. | DIESEL-GENERÁTORY | A
JE | CV | LC JE VNĚJŠÍ OBJEKTY | CVZZ | VOZZ:ZÁLOŽNÍ ZDROJ ENERGIE | S:OLEJ DG | SYSTÉM OLEJE DG | A
JE | CV | LC JE VNĚJŠÍ OBJEKTY | CVZZ | VOZZ:ZÁLOŽNÍ ZDROJ ENERGIE | S:PALIVO DG | SYSTÉM PALIVA DG | A
JE | CV | LC JE VNĚJŠÍ OBJEKTY | CVZZ | VOZZ:ZÁLOŽNÍ ZDROJ ENERGIE | S:SPOUST.VZDUCH DG | SPOUŠTĚCÍ VZDUCH DG | A
JE | CV | LC JE VNĚJŠÍ OBJEKTY | CVZZ | VOZZ:ZÁLOŽNÍ ZDROJ ENERGIE | S:TVD-DGS | TECHNICKÁ VODA DŮLEŽITÁ PRO DGS | A
JE | CX | LC JE OSTATNÍ | CXBO | XXBO:BOZP | X:BOZP | BOZP | A
JE | CX | LC JE OSTATNÍ | CXCH | XXCH:CHEMICKÉ REŽIMY | X:CHEMICKE REZIMY | CHEMICKÉ REŽIMY | A
JE | CX | LC JE OSTATNÍ | CXCI | XXCI:INŽENÝRING JE | X:INŽENÝRING JE | XXCI:INŽENÝRING JE | A
JE | CX | LC JE OSTATNÍ | CXEL | XXEL:OSTATNÍ ELEKTRO | E:OSTATNI ELEKTRO XX | OSTATNÍ ELEKTRO | A
JE | CX | LC JE OSTATNÍ | CXFO | XXFO:FYZICKÁ OCHRANA | X:FYZICKA OCHRANA | FYZICKÁ OCHRANA | A
JE | CX | LC JE OSTATNÍ | CXHP | XXHP:HP | X:HP | HAVARIJNÍ PŘIPRAVENOST | A
JE | CX | LC JE OSTATNÍ | CXJB | XXJB:JB | X:JB-HP | JB | A
JE | CX | LC JE OSTATNÍ | CXKK | CXKK:KONTROLY | M:KONTROLY | CX-LOGICKÝ CELEK - KONTROLY | A
JE | CX | LC JE OSTATNÍ | CXKO | XXKO:KONTROLA A OPRAVY PS,KLASTRŮ | P:KONTROLA-OPRAVY PS | KONTROLA A OPRAVY PS, KLASTRŮ | A
JE | CX | LC JE OSTATNÍ | CXOD | XXOD:ODPADY A DEKONTAMINACE | X:ODPADY-DEKO | ODPADY A DEKONTAMINACE | A
JE | CX | LC JE OSTATNÍ | CXPC | XXPC:ČERSTVÉ PALIVO (TTČ) | P:CERSTVE PALIVO | ČERSTVÉ PALIVO (TTČ) | A
JE | CX | LC JE OSTATNÍ | CXPO | XXPO:POŽÁRNÍ OCHRANA | X:POZARNI OCHRANA | POŽÁRNÍ OCHRANA | A
JE | CX | LC JE OSTATNÍ | CXPP | XXPP:SKLADOVÁNÍ POUŽITÉHO PALIVA | P:POUZITE PALIVO | SKLADOVÁNÍ POUŽITÉHO PALIVA | A
JE | CX | LC JE OSTATNÍ | CXRO | XXRO:RADIAČNÍ OCHRANA | X:RADIACNI OCHRANA | RADIAČNÍ OCHRANA | A
JE | CX | LC JE OSTATNÍ | CXSP | XXSP:PODPORA PROVOZU | X:PODPORA PROVOZU | PODPORA PROVOZU | A
JE | CX | LC JE OSTATNÍ | CXSR | XXSR:OSTATNÍ SKŘ | M:OSTATNI SKR XX | OSTATNÍ SKŘ | A
JE | CX | LC JE OSTATNÍ | CXTB | XXTB:TECHNICKÁ BEZPEČNOST | X:TECHN.BEZPECNOST | TECHNICKÁ BEZPEČNOST | A
JE | CX | LC JE OSTATNÍ | CXTK | XXTK:TECHNICKÉ KONTROLY | X:TECHN.KONTROLY | TECHNICKÉ KONTROLY | A
JE | CX | LC JE OSTATNÍ | CXKM | XXKM:KONTROLY A MĚŘENÍ | X:KONTROLY A MĚŘENÍ | KAM - KONTROLY A MĚŘENÍ | A
JE | CX | LC JE OSTATNÍ | CXTQ | XXTQ:TECHNICKÁ KVALITA | X:TECHNICKÁ KVALITA | TQ - TECHNICKÁ KVALITA | A
JE |  |  | CYKO | OP: KOORDINACE | OP: KOORDINACE | OP: KOORDINACE | A
JE |  |  | CYOJ | OP: ELEKTRÁRNA | OP: ELEKTRÁRNA | OP: ELEKTRÁRNA | A
JE |  |  | CYPE | OP: PROVOZNÍ REŽIMY | OP: PROVOZNÍ REŽIMY | OP: PROVOZNÍ REŽIMY | A
JE |  |  | CYPR | OP: ÚTVAR POZ ŘÍZENÍ | OP: ÚTVAR POZ ŘÍZENÍ | OP: ÚTVAR POZ ŘÍZENÍ | A
JE |  |  | CYPV | OP: ÚTVAR POZ VÝKON | OP: ÚTVAR POZ VÝKON | OP: ÚTVAR POZ VÝKON | A
JE |  |  | CYRF | OP: REAKT. FYZIKA | OP: REAKT. FYZIKA | OP: REAKT. FYZIKA | A
JE |  |  | CYUP | OP: ÚTVAR PROVOZU | OP: ÚTVAR PROVOZU | OP: ÚTVAR PROVOZU | A

## Číselník_3 (VTZ-E)
Přadové číslo | Třídy VTZ-E | Skupiny VTZ-E | Kombinace třídy a skupiny VTZ-E | Popis tříd a skupin VTZ-E dle NV 190/2022 Sb. § 4 příloha č. 3 a 5
1 | I. tř. a) 1 VTZ-E | E1A1 | I. tř. a) 1 VTZ-E - E1A1 | VTZ-E - I. třída dle § 4 NV190/22 Sb. s omezením napětí nad 230 kV v prostředí bez nebezpečí výbuchu ve vnitřních a vnějších prostorách s extrémně vysokými teplotami okolí nad + 55 °C
2 | I. tř. a) 1 VTZ-E | E1A2 | I. tř. a) 1 VTZ-E - E1A2 | VTZ-E - I. třída dle § 4 NV190/22 Sb. s omezením napětí od 1 kV střídavého nebo 1,5 kV stejnosměrného do 35 kV v prostředí bez nebezpečí výbuchu, ve vnitřních a vnějších prostorách s extrémně vysokými teplotami okolí nad + 55 °C
3 | I. tř. a) 1 VTZ-E | E1A3 | I. tř. a) 1 VTZ-E - E1A3 | VTZ-E - I. třída dle § 4 NV190/22 Sb. s omezením napětí od 35 kV do 230 kV v prostředí bez nebezpečí výbuchu, ve vnitřních a vnějších prostorách s extrémně vysokými teplotami okolí nad + 55 °C
4 | I. tř. a) 1 VTZ-E | E1B1 | I. tř. a) 1 VTZ-E - E1B1 | VTZ-E - I. třída dle § 4 NV190/22 Sb. s omezením napětí nad 230 kV v prostředí s nebezpečím výbuchu, ve vnitřních a vnějších prostorách s extrémně vysokými teplotami okolí nad + 55 °C
5 | I. tř. a) 1 VTZ-E | E1B2 | I. tř. a) 1 VTZ-E - E1B2 | VTZ-E - I. třída dle § 4 NV190/22 Sb. s omezením napětí od 1 kV střídavého nebo 1,5 kV stejnosměrného do 35 kV v prostředí s nebezpečím výbuchu, ve vnitřních a vnějších prostorách s extrémně vysokými teplotami okolí nad + 55 °C
6 | I. tř. a) 1 VTZ-E | E1B3 | I. tř. a) 1 VTZ-E - E1B3 | VTZ-E - I. třída dle § 4 NV190/22 Sb. s omezením napětí od 35 kV do 230 kV v prostředí s nebezpečím výbuchu, ve vnitřních a vnějších prostorách s extrémně vysokými teplotami okolí nad + 55 °C
7 | I. tř. a) 1 VTZ-E | E2A | I. tř. a) 1 VTZ-E - E2A | VTZ-E - I. třída dle § 4 NV190/22 Sb. s omezením napětí do 1 kV střídavého nebo 1,5 kV stejnosměrného v prostředí bez nebezpečí výbuchu, ve vnitřních a vnějších prostorách s extrémně vysokými teplotami okolí nad + 55 °C
8 | I. tř. a) 1 VTZ-E | E2B | I. tř. a) 1 VTZ-E - E2B | VTZ-E - I. třída dle § 4 NV190/22 Sb. s omezením napětí do 1 kV střídavého nebo 1,5 kV stejnosměrného v prostředí s nebezpečím výbuchu, ve vnitřních a vnějších prostorách s extrémně vysokými teplotami okolí nad + 55 °C
9 | I. tř. a) 1 VTZ-E | E3A | I. tř. a) 1 VTZ-E - E3A | VTZ-E - I. třída dle § 4 NV190/22 Sb. zařízení určená k ochraně před účinky atmosférické a statické elektřiny (hromosvody) v prostředí bez nebezpečí výbuchu, ve vnitřních a vnějších prostorách s extrémně vysokými teplotami okolí nad + 55 °C
10 | I. tř. a) 1 VTZ-E | E3B | I. tř. a) 1 VTZ-E - E3B | VTZ-E - I. třída dle § 4 NV190/22 Sb. zařízení určená k ochraně před účinky atmosférické a statické elektřiny (hromosvody) v prostředí s nebezpečím výbuchu, ve vnitřních a vnějších prostorách s extrémně vysokými teplotami okolí nad + 55 °C
11 | I. tř. a) 2 VTZ-E | E1A1 | I. tř. a) 2 VTZ-E - E1A1 | VTZ-E - I. třída dle § 4 NV190/22 Sb. s omezením napětí nad 230 kV v prostředí bez nebezpečí výbuchu, v prostorách s výskytem tryskající a intenzivně tryskající vody a možností ponoření
12 | I. tř. a) 2 VTZ-E | E1A2 | I. tř. a) 2 VTZ-E - E1A2 | VTZ-E - I. třída dle § 4 NV190/22 Sb. s omezením napětí od 1 kV střídavého nebo 1,5 kV stejnosměrného do 35 kV v prostředí bez nebezpečí výbuchu, v prostorách s výskytem tryskající a intenzivně tryskající vody a možností ponoření
13 | I. tř. a) 2 VTZ-E | E1A3 | I. tř. a) 2 VTZ-E - E1A3 | VTZ-E - I. třída dle § 4 NV190/22 Sb. s omezením napětí od 35 kV do 230 kV v prostředí bez nebezpečí výbuchu, v prostorách s výskytem tryskající a intenzivně tryskající vody a možností ponoření
14 | I. tř. a) 2 VTZ-E | E1B1 | I. tř. a) 2 VTZ-E - E1B1 | VTZ-E - I. třída dle § 4 NV190/22 Sb. s omezením napětí nad 230 kV v prostředí s nebezpečím výbuchu, v prostorách s výskytem tryskající a intenzivně tryskající vody a možností ponoření
15 | I. tř. a) 2 VTZ-E | E1B2 | I. tř. a) 2 VTZ-E - E1B2 | VTZ-E - I. třída dle § 4 NV190/22 Sb. s omezením napětí od 1 kV střídavého nebo 1,5 kV stejnosměrného do 35 kV v prostředí s nebezpečím výbuchu, v prostorách s výskytem tryskající a intenzivně tryskající vody a možností ponoření
16 | I. tř. a) 2 VTZ-E | E1B3 | I. tř. a) 2 VTZ-E - E1B3 | VTZ-E - I. třída dle § 4 NV190/22 Sb. s omezením napětí od 35 kV do 230 kV v prostředí s nebezpečím výbuchu, v prostorách s výskytem tryskající a intenzivně tryskající vody a možností ponoření
17 | I. tř. a) 2 VTZ-E | E2A | I. tř. a) 2 VTZ-E - E2A | VTZ-E - I. třída dle § 4 NV190/22 Sb. s omezením napětí do 1 kV střídavého nebo 1,5 kV stejnosměrného v prostředí bez nebezpečí výbuchu, v prostorách s výskytem tryskající a intenzivně tryskající vody a možností ponoření
18 | I. tř. a) 2 VTZ-E | E2B | I. tř. a) 2 VTZ-E - E2B | VTZ-E - I. třída dle § 4 NV190/22 Sb. s omezením napětí do 1 kV střídavého nebo 1,5 kV stejnosměrného v prostředí s nebezpečím výbuchu, v prostorách s výskytem tryskající a intenzivně tryskající vody a možností ponoření
19 | I. tř. a) 2 VTZ-E | E3A | I. tř. a) 2 VTZ-E - E3A | VTZ-E - I. třída dle § 4 NV190/22 Sb. zařízení určená k ochraně před účinky atmosférické a statické elektřiny (hromosvody) v prostředí bez nebezpečí výbuchu, v prostorách s výskytem tryskající a intenzivně tryskající vody a možností ponoření
20 | I. tř. a) 2 VTZ-E | E3B | I. tř. a) 2 VTZ-E - E3B | VTZ-E - I. třída dle § 4 NV190/22 Sb. zařízení určená k ochraně před účinky atmosférické a statické elektřiny (hromosvody) v prostředí s nebezpečím výbuchu, v prostorách s výskytem tryskající a intenzivně tryskající vody a možností ponoření
21 | I. tř. a) 3 VTZ-E | E1A1 | I. tř. a) 3 VTZ-E - E1A1 | VTZ-E - I. třída dle § 4 NV190/22 Sb. s omezením napětí nad 230 kV v prostředí bez nebezpečí výbuchu, v prostorách s trvalým výskytem korozivních a znečišťujících látek
22 | I. tř. a) 3 VTZ-E | E1A2 | I. tř. a) 3 VTZ-E - E1A2 | VTZ-E - I. třída dle § 4 NV190/22 Sb. s omezením napětí od 1 kV střídavého nebo 1,5 kV stejnosměrného do 35 kV v prostředí bez nebezpečí výbuchu, v prostorách s trvalým výskytem korozivních a znečišťujících látek
23 | I. tř. a) 3 VTZ-E | E1A3 | I. tř. a) 3 VTZ-E - E1A3 | VTZ-E - I. třída dle § 4 NV190/22 Sb. s omezením napětí od 35 kV do 230 kV v prostředí bez nebezpečí výbuchu, v prostorách s trvalým výskytem korozivních a znečišťujících látek
24 | I. tř. a) 3 VTZ-E | E1B1 | I. tř. a) 3 VTZ-E - E1B1 | VTZ-E - I. třída dle § 4 NV190/22 Sb. s omezením napětí nad 230 kV v prostředí s nebezpečím výbuchu, v prostorách s trvalým výskytem korozivních a znečišťujících látek
25 | I. tř. a) 3 VTZ-E | E1B2 | I. tř. a) 3 VTZ-E - E1B2 | VTZ-E - I. třída dle § 4 NV190/22 Sb. s omezením napětí od 1 kV střídavého nebo 1,5 kV stejnosměrného do 35 kV v prostředí s nebezpečím výbuchu, v prostorách s trvalým výskytem korozivních a znečišťujících látek
26 | I. tř. a) 3 VTZ-E | E1B3 | I. tř. a) 3 VTZ-E - E1B3 | VTZ-E - I. třída dle § 4 NV190/22 Sb. s omezením napětí od 35 kV do 230 kV v prostředí s nebezpečím výbuchu, v prostorách s trvalým výskytem korozivních a znečišťujících látek
27 | I. tř. a) 3 VTZ-E | E2A | I. tř. a) 3 VTZ-E - E2A | VTZ-E - I. třída dle § 4 NV190/22 Sb. s omezením napětí do 1 kV střídavého nebo 1,5 kV stejnosměrného v prostředí bez nebezpečí výbuchu, v prostorách s trvalým výskytem korozivních a znečišťujících látek
28 | I. tř. a) 3 VTZ-E | E2B | I. tř. a) 3 VTZ-E - E2B | VTZ-E - I. třída dle § 4 NV190/22 Sb. s omezením napětí do 1 kV střídavého nebo 1,5 kV stejnosměrného v prostředí s nebezpečím výbuchu, v prostorách s trvalým výskytem korozivních a znečišťujících látek
29 | I. tř. a) 3 VTZ-E | E3A | I. tř. a) 3 VTZ-E - E3A | VTZ-E - I. třída dle § 4 NV190/22 Sb. zařízení určená k ochraně před účinky atmosférické a statické elektřiny (hromosvody) v prostředí bez nebezpečí výbuchu, v prostorách s trvalým výskytem korozivních a znečišťujících látek
30 | I. tř. a) 3 VTZ-E | E3B | I. tř. a) 3 VTZ-E - E3B | VTZ-E - I. třída dle § 4 NV190/22 Sb. zařízení určená k ochraně před účinky atmosférické a statické elektřiny (hromosvody) v prostředí s nebezpečím výbuchu, v prostorách s trvalým výskytem korozivních a znečišťujících látek
31 | I. tř. a) 4 VTZ-E | E1A1 | I. tř. a) 4 VTZ-E - E1A1 | VTZ-E - I. třída dle § 4 NV190/22 Sb. s omezením napětí nad 230 kV v prostředí bez nebezpečí výbuchu, v prostorách s nebezpečím požáru hořlavých kapalin
32 | I. tř. a) 4 VTZ-E | E1A2 | I. tř. a) 4 VTZ-E - E1A2 | VTZ-E - I. třída dle § 4 NV190/22 Sb. s omezením napětí od 1 kV střídavého nebo 1,5 kV stejnosměrného do 35 kV v prostředí bez nebezpečí výbuchu, v prostorách s nebezpečím požáru hořlavých kapalin
33 | I. tř. a) 4 VTZ-E | E1A3 | I. tř. a) 4 VTZ-E - E1A3 | VTZ-E - I. třída dle § 4 NV190/22 Sb. s omezením napětí od 35 kV do 230 kV v prostředí bez nebezpečí výbuchu, v prostorách s nebezpečím požáru hořlavých kapalin
34 | I. tř. a) 4 VTZ-E | E1B1 | I. tř. a) 4 VTZ-E - E1B1 | VTZ-E - I. třída dle § 4 NV190/22 Sb. s omezením napětí nad 230 kV v prostředí s nebezpečím výbuchu, v prostorách s nebezpečím požáru hořlavých kapalin
35 | I. tř. a) 4 VTZ-E | E1B2 | I. tř. a) 4 VTZ-E - E1B2 | VTZ-E - I. třída dle § 4 NV190/22 Sb. s omezením napětí od 1 kV střídavého nebo 1,5 kV stejnosměrného do 35 kV v prostředí s nebezpečím výbuchu, v prostorách s nebezpečím požáru hořlavých kapalin
36 | I. tř. a) 4 VTZ-E | E1B3 | I. tř. a) 4 VTZ-E - E1B3 | VTZ-E - I. třída dle § 4 NV190/22 Sb. s omezením napětí od 35 kV do 230 kV v prostředí s nebezpečím výbuchu, v prostorách s nebezpečím požáru hořlavých kapalin
37 | I. tř. a) 4 VTZ-E | E2A | I. tř. a) 4 VTZ-E - E2A | VTZ-E - I. třída dle § 4 NV190/22 Sb. s omezením napětí do 1 kV střídavého nebo 1,5 kV stejnosměrného v prostředí bez nebezpečí výbuchu, v prostorách s nebezpečím požáru hořlavých kapalin
38 | I. tř. a) 4 VTZ-E | E2B | I. tř. a) 4 VTZ-E - E2B | VTZ-E - I. třída dle § 4 NV190/22 Sb. s omezením napětí do 1 kV střídavého nebo 1,5 kV stejnosměrného v prostředí s nebezpečím výbuchu, v prostorách s nebezpečím požáru hořlavých kapalin
39 | I. tř. a) 4 VTZ-E | E3A | I. tř. a) 4 VTZ-E - E3A | VTZ-E - I. třída dle § 4 NV190/22 Sb. zařízení určená k ochraně před účinky atmosférické a statické elektřiny (hromosvody) v prostředí bez nebezpečí výbuchu, v prostorách s nebezpečím požáru hořlavých kapalin
40 | I. tř. a) 4 VTZ-E | E3B | I. tř. a) 4 VTZ-E - E3B | VTZ-E - I. třída dle § 4 NV190/22 Sb. zařízení určená k ochraně před účinky atmosférické a statické elektřiny (hromosvody) v prostředí s nebezpečím výbuchu, v prostorách s nebezpečím požáru hořlavých kapalin
41 | I. tř. b) VTZ-E | E1A1 | I. tř. b) VTZ-E - E1A1 | VTZ-E - I. třída dle § 4 NV190/22 Sb. s omezením napětí nad 230 kV v prostředí bez nebezpečí výbuchu, elektrické zařízení určené pro použití v prostředí s nebezpečím výbuchu plynů, par nebo prachů
42 | I. tř. b) VTZ-E | E1A2 | I. tř. b) VTZ-E - E1A2 | VTZ-E - I. třída dle § 4 NV190/22 Sb. s omezením napětí od 1 kV střídavého nebo 1,5 kV stejnosměrného do 35 kV v prostředí bez nebezpečí výbuchu, elektrické zařízení určené pro použití v prostředí s nebezpečím výbuchu plynů, par nebo prachů
43 | I. tř. b) VTZ-E | E1A3 | I. tř. b) VTZ-E - E1A3 | VTZ-E - I. třída dle § 4 NV190/22 Sb. s omezením napětí od 35 kV do 230 kV v prostředí bez nebezpečí výbuchu, elektrické zařízení určené pro použití v prostředí s nebezpečím výbuchu plynů, par nebo prachů
44 | I. tř. b) VTZ-E | E1B1 | I. tř. b) VTZ-E - E1B1 | VTZ-E - I. třída dle § 4 NV190/22 Sb. s omezením napětí nad 230 kV v prostředí s nebezpečím výbuchu, elektrické zařízení určené pro použití v prostředí s nebezpečím výbuchu plynů, par nebo prachů
45 | I. tř. b) VTZ-E | E1B2 | I. tř. b) VTZ-E - E1B2 | VTZ-E - I. třída dle § 4 NV190/22 Sb. s omezením napětí od 1 kV střídavého nebo 1,5 kV stejnosměrného do 35 kV v prostředí s nebezpečím výbuchu, elektrické zařízení určené pro použití v prostředí s nebezpečím výbuchu plynů, par nebo prachů
46 | I. tř. b) VTZ-E | E1B3 | I. tř. b) VTZ-E - E1B3 | VTZ-E - I. třída dle § 4 NV190/22 Sb. s omezením napětí od 35 kV do 230 kV v prostředí s nebezpečím výbuchu, elektrické zařízení určené pro použití v prostředí s nebezpečím výbuchu plynů, par nebo prachů
47 | I. tř. b) VTZ-E | E2A | I. tř. b) VTZ-E - E2A | VTZ-E - I. třída dle § 4 NV190/22 Sb. s omezením napětí do 1 kV střídavého nebo 1,5 kV stejnosměrného v prostředí bez nebezpečí výbuchu, elektrické zařízení určené pro použití v prostředí s nebezpečím výbuchu plynů, par nebo prachů
48 | I. tř. b) VTZ-E | E2B | I. tř. b) VTZ-E - E2B | VTZ-E - I. třída dle § 4 NV190/22 Sb. s omezením napětí do 1 kV střídavého nebo 1,5 kV stejnosměrného v prostředí s nebezpečím výbuchu, elektrické zařízení určené pro použití v prostředí s nebezpečím výbuchu plynů, par nebo prachů
49 | I. tř. b) VTZ-E | E3A | I. tř. b) VTZ-E - E3A | VTZ-E - I. třída dle § 4 NV190/22 Sb. zařízení určená k ochraně před účinky atmosférické a statické elektřiny (hromosvody) v prostředí bez nebezpečí výbuchu, elektrické zařízení určené pro použití v prostředí s nebezpečím výbuchu plynů, par nebo prachů
50 | I. tř. b) VTZ-E | E3B | I. tř. b) VTZ-E - E3B | VTZ-E - I. třída dle § 4 NV190/22 Sb. zařízení určená k ochraně před účinky atmosférické a statické elektřiny (hromosvody) v prostředí s nebezpečím výbuchu, elektrické zařízení určené pro použití v prostředí s nebezpečím výbuchu plynů, par nebo prachů
51 | I. tř. c) VTZ-E | E1A1 | I. tř. c) VTZ-E - E1A1 | VTZ-E - I. třída dle § 4 NV190/22 Sb. s omezením napětí nad 230 kV v prostředí bez nebezpečí výbuchu, elektrické zařízení v objektu, který podle požárně bezpečnostního řešení umožňuje přítomnost více než 200 osob
52 | I. tř. c) VTZ-E | E1A2 | I. tř. c) VTZ-E - E1A2 | VTZ-E - I. třída dle § 4 NV190/22 Sb. s omezením napětí od 1 kV střídavého nebo 1,5 kV stejnosměrného do 35 kV v prostředí bez nebezpečí výbuchu, elektrické zařízení v objektu, který podle požárně bezpečnostního řešení umožňuje přítomnost více než 200 osob
53 | I. tř. c) VTZ-E | E1A3 | I. tř. c) VTZ-E - E1A3 | VTZ-E - I. třída dle § 4 NV190/22 Sb. s omezením napětí od 35 kV do 230 kV v prostředí bez nebezpečí výbuchu, elektrické zařízení v objektu, který podle požárně bezpečnostního řešení umožňuje přítomnost více než 200 osob
54 | I. tř. c) VTZ-E | E1B1 | I. tř. c) VTZ-E - E1B1 | VTZ-E - I. třída dle § 4 NV190/22 Sb. s omezením napětí nad 230 kV v prostředí s nebezpečím výbuchu, elektrické zařízení v objektu, který podle požárně bezpečnostního řešení umožňuje přítomnost více než 200 osob
55 | I. tř. c) VTZ-E | E1B2 | I. tř. c) VTZ-E - E1B2 | VTZ-E - I. třída dle § 4 NV190/22 Sb. s omezením napětí od 1 kV střídavého nebo 1,5 kV stejnosměrného do 35 kV v prostředí s nebezpečím výbuchu, elektrické zařízení v objektu, který podle požárně bezpečnostního řešení umožňuje přítomnost více než 200 osob
56 | I. tř. c) VTZ-E | E1B3 | I. tř. c) VTZ-E - E1B3 | VTZ-E - I. třída dle § 4 NV190/22 Sb. s omezením napětí od 35 kV do 230 kV v prostředí s nebezpečím výbuchu, elektrické zařízení v objektu, který podle požárně bezpečnostního řešení umožňuje přítomnost více než 200 osob
57 | I. tř. c) VTZ-E | E2A | I. tř. c) VTZ-E - E2A | VTZ-E - I. třída dle § 4 NV190/22 Sb. s omezením napětí do 1 kV střídavého nebo 1,5 kV stejnosměrného v prostředí bez nebezpečí výbuchu, elektrické zařízení v objektu, který podle požárně bezpečnostního řešení umožňuje přítomnost více než 200 osob
58 | I. tř. c) VTZ-E | E2B | I. tř. c) VTZ-E - E2B | VTZ-E - I. třída dle § 4 NV190/22 Sb. s omezením napětí do 1 kV střídavého nebo 1,5 kV stejnosměrného v prostředí s nebezpečím výbuchu, elektrické zařízení v objektu, který podle požárně bezpečnostního řešení umožňuje přítomnost více než 200 osob
59 | I. tř. c) VTZ-E | E3A | I. tř. c) VTZ-E - E3A | VTZ-E - I. třída dle § 4 NV190/22 Sb. zařízení určená k ochraně před účinky atmosférické a statické elektřiny (hromosvody) v prostředí bez nebezpečí výbuchu, elektrické zařízení v objektu, který podle požárně bezpečnostního řešení umožňuje přítomnost více než 200 osob
60 | I. tř. c) VTZ-E | E3B | I. tř. c) VTZ-E - E3B | VTZ-E - I. třída dle § 4 NV190/22 Sb. zařízení určená k ochraně před účinky atmosférické a statické elektřiny (hromosvody) v prostředí s nebezpečím výbuchu, elektrické zařízení v objektu, který podle požárně bezpečnostního řešení umožňuje přítomnost více než 200 osob
61 | I. tř. d) VTZ-E | E1A1 | I. tř. d) VTZ-E - E1A1 | VTZ-E - I. třída dle § 4 NV190/22 Sb. s omezením napětí nad 230 kV v prostředí bez nebezpečí výbuchu, elektrická instalace ve zdravotnických prostorech, s výjimkou zdravotnických prostorů, kde se nepředpokládá použití žádných příložných částí a kde zkrat zdroje nebo jiná porucha nemůže způsobit ohrožení života a zdraví osob, majetku nebo životního prostředí
62 | I. tř. d) VTZ-E | E1A2 | I. tř. d) VTZ-E - E1A2 | VTZ-E - I. třída dle § 4 NV190/22 Sb. s omezením napětí od 1 kV střídavého nebo 1,5 kV stejnosměrného do 35 kV v prostředí bez nebezpečí výbuchu, elektrická instalace ve zdravotnických prostorech, s výjimkou zdravotnických prostorů, kde se nepředpokládá použití žádných příložných částí a kde zkrat zdroje nebo jiná porucha nemůže způsobit ohrožení života a zdraví osob, majetku nebo životního
63 | I. tř. d) VTZ-E | E1A3 | I. tř. d) VTZ-E - E1A3 | VTZ-E - I. třída dle § 4 NV190/22 Sb. s omezením napětí od 35 kV do 230 kV v prostředí bez nebezpečí výbuchu, elektrická instalace ve zdravotnických prostorech, s výjimkou zdravotnických prostorů, kde se nepředpokládá použití žádných příložných částí a kde zkrat zdroje nebo jiná porucha nemůže způsobit ohrožení života a zdraví osob, majetku nebo životního prostředí
64 | I. tř. d) VTZ-E | E1B1 | I. tř. d) VTZ-E - E1B1 | VTZ-E - I. třída dle § 4 NV190/22 Sb. s omezením napětí nad 230 kV v prostředí s nebezpečím výbuchu, elektrická instalace ve zdravotnických prostorech, s výjimkou zdravotnických prostorů, kde se nepředpokládá použití žádných příložných částí a kde zkrat zdroje nebo jiná porucha nemůže způsobit ohrožení života a zdraví osob, majetku nebo životního prostředí
65 | I. tř. d) VTZ-E | E1B2 | I. tř. d) VTZ-E - E1B2 | VTZ-E - I. třída dle § 4 NV190/22 Sb. s omezením napětí od 1 kV střídavého nebo 1,5 kV stejnosměrného do 35 kV v prostředí s nebezpečím výbuchu, elektrická instalace ve zdravotnických prostorech, s výjimkou zdravotnických prostorů, kde se nepředpokládá použití žádných příložných částí a kde zkrat zdroje nebo jiná porucha nemůže způsobit ohrožení života a zdraví osob, majetku nebo životního prostředí
66 | I. tř. d) VTZ-E | E1B3 | I. tř. d) VTZ-E - E1B3 | VTZ-E - I. třída dle § 4 NV190/22 Sb. s omezením napětí od 35 kV do 230 kV v prostředí s nebezpečím výbuchu, elektrická instalace ve zdravotnických prostorech, s výjimkou zdravotnických prostorů, kde se nepředpokládá použití žádných příložných částí a kde zkrat zdroje nebo jiná porucha nemůže způsobit ohrožení života a zdraví osob, majetku nebo životního prostředí
67 | I. tř. d) VTZ-E | E2A | I. tř. d) VTZ-E - E2A | VTZ-E - I. třída dle § 4 NV190/22 Sb. s omezením napětí do 1 kV střídavého nebo 1,5 kV stejnosměrného v prostředí bez nebezpečí výbuchu, elektrická instalace ve zdravotnických prostorech, s výjimkou zdravotnických prostorů, kde se nepředpokládá použití žádných příložných částí a kde zkrat zdroje nebo jiná porucha nemůže způsobit ohrožení života a zdraví osob, majetku nebo životního prostředí
68 | I. tř. d) VTZ-E | E2B | I. tř. d) VTZ-E - E2B | VTZ-E - I. třída dle § 4 NV190/22 Sb. s omezením napětí do 1 kV střídavého nebo 1,5 kV stejnosměrného v prostředí s nebezpečím výbuchu, elektrická instalace ve zdravotnických prostorech, s výjimkou zdravotnických prostorů, kde se nepředpokládá použití žádných příložných částí a kde zkrat zdroje nebo jiná porucha nemůže způsobit ohrožení života a zdraví osob, majetku nebo životního prostředí
69 | I. tř. d) VTZ-E | E3A | I. tř. d) VTZ-E - E3A | VTZ-E - I. třída dle § 4 NV190/22 Sb. zařízení určená k ochraně před účinky atmosférické a statické elektřiny (hromosvody) v prostředí bez nebezpečí výbuchu, elektrická instalace ve zdravotnických prostorech, s výjimkou zdravotnických prostorů, kde se nepředpokládá použití žádných příložných částí a kde zkrat zdroje nebo jiná porucha nemůže způsobit ohrožení života a zdraví osob, majetku nebo životního prostředí
70 | I. tř. d) VTZ-E | E3B | I. tř. d) VTZ-E - E3B | VTZ-E - I. třída dle § 4 NV190/22 Sb. zařízení určená k ochraně před účinky atmosférické a statické elektřiny (hromosvody) v prostředí s nebezpečím výbuchu, elektrická instalace ve zdravotnických prostorech, s výjimkou zdravotnických prostorů, kde se nepředpokládá použití žádných příložných částí a kde zkrat zdroje nebo jiná porucha nemůže způsobit ohrožení života a zdraví osob, majetku nebo životního prostředí
71 | I. tř. e) VTZ-E | E1A1 | I. tř. e) VTZ-E - E1A1 | VTZ-E - I. třída dle § 4 NV190/22 Sb. s omezením napětí nad 230 kV v prostředí bez nebezpečí výbuchu, elektrické zařízení určené na ochranu před účinky atmosférické a statické elektřiny, pokud chrání zařízení uvedená v písmenech a) až d)
72 | I. tř. e) VTZ-E | E1A2 | I. tř. e) VTZ-E - E1A2 | VTZ-E - I. třída dle § 4 NV190/22 Sb. s omezením napětí od 1 kV střídavého nebo 1,5 kV stejnosměrného do 35 kV v prostředí bez nebezpečí výbuchu, elektrické zařízení určené na ochranu před účinky atmosférické a statické elektřiny, pokud chrání zařízení uvedená v písmenech a) až d)
73 | I. tř. e) VTZ-E | E1A3 | I. tř. e) VTZ-E - E1A3 | VTZ-E - I. třída dle § 4 NV190/22 Sb. s omezením napětí od 35 kV do 230 kV v prostředí bez nebezpečí výbuchu, elektrické zařízení určené na ochranu před účinky atmosférické a statické elektřiny, pokud chrání zařízení uvedená v písmenech a) až d)
74 | I. tř. e) VTZ-E | E1B1 | I. tř. e) VTZ-E - E1B1 | VTZ-E - I. třída dle § 4 NV190/22 Sb. s omezením napětí nad 230 kV v prostředí s nebezpečím výbuchu, elektrické zařízení určené na ochranu před účinky atmosférické a statické elektřiny, pokud chrání zařízení uvedená v písmenech a) až d)
75 | I. tř. e) VTZ-E | E1B2 | I. tř. e) VTZ-E - E1B2 | VTZ-E - I. třída dle § 4 NV190/22 Sb. s omezením napětí od 1 kV střídavého nebo 1,5 kV stejnosměrného do 35 kV v prostředí s nebezpečím výbuchu, elektrické zařízení určené na ochranu před účinky atmosférické a statické elektřiny, pokud chrání zařízení uvedená v písmenech a) až d)
76 | I. tř. e) VTZ-E | E1B3 | I. tř. e) VTZ-E - E1B3 | VTZ-E - I. třída dle § 4 NV190/22 Sb. s omezením napětí od 35 kV do 230 kV v prostředí s nebezpečím výbuchu, elektrické zařízení určené na ochranu před účinky atmosférické a statické elektřiny, pokud chrání zařízení uvedená v písmenech a) až d)
77 | I. tř. e) VTZ-E | E2A | I. tř. e) VTZ-E - E2A | VTZ-E - I. třída dle § 4 NV190/22 Sb. s omezením napětí do 1 kV střídavého nebo 1,5 kV stejnosměrného v prostředí bez nebezpečí výbuchu, elektrické zařízení určené na ochranu před účinky atmosférické a statické elektřiny, pokud chrání zařízení uvedená v písmenech a) až d)
78 | I. tř. e) VTZ-E | E2B | I. tř. e) VTZ-E - E2B | VTZ-E - I. třída dle § 4 NV190/22 Sb. s omezením napětí do 1 kV střídavého nebo 1,5 kV stejnosměrného v prostředí s nebezpečím výbuchu, elektrické zařízení určené na ochranu před účinky atmosférické a statické elektřiny, pokud chrání zařízení uvedená v písmenech a) až d)
79 | I. tř. e) VTZ-E | E3A | I. tř. e) VTZ-E - E3A | VTZ-E - I. třída dle § 4 NV190/22 Sb. zařízení určená k ochraně před účinky atmosférické a statické elektřiny (hromosvody) v prostředí bez nebezpečí výbuchu, elektrické zařízení určené na ochranu před účinky atmosférické a statické elektřiny, pokud chrání zařízení uvedená v písmenech a) až d)
80 | I. tř. e) VTZ-E | E3B | I. tř. e) VTZ-E - E3B | VTZ-E - I. třída dle § 4 NV190/22 Sb. zařízení určená k ochraně před účinky atmosférické a statické elektřiny (hromosvody) v prostředí s nebezpečím výbuchu,elektrické zařízení určené na ochranu před účinky atmosférické a statické elektřiny, pokud chrání zařízení uvedená v písmenech a) až d)
81 | II. tř. a) VTZ-E | E1A1 | II. tř. a) VTZ-E - E1A1 | VTZ-E - II. třída dle § 4 NV190/22 Sb. s omezením napětí nad 230 kV v prostředí bez nebezpečí výbuchu, ostatní vyhrazená elektrická zařízení podle § 3 odst. 1 písm. a), neuvedená v § 3 odst. 2 a v § 4 odst. 1 písm. a) až d)
82 | II. tř. a) VTZ-E | E1A2 | II. tř. a) VTZ-E - E1A2 | VTZ-E - II. třída dle § 4 NV190/22 Sb. s omezením napětí od 1 kV střídavého nebo 1,5 kV stejnosměrného do 35 kV v prostředí bez nebezpečí výbuchu, ostatní vyhrazená elektrická zařízení podle § 3 odst. 1 písm. a), neuvedená v § 3 odst. 2 a v § 4 odst. 1 písm. a) až d)
83 | II. tř. a) VTZ-E | E1A3 | II. tř. a) VTZ-E - E1A3 | VTZ-E - II. třída dle § 4 NV190/22 Sb. s omezením napětí od 35 kV do 230 kV v prostředí bez nebezpečí výbuchu, ostatní vyhrazená elektrická zařízení podle § 3 odst. 1 písm. a), neuvedená v § 3 odst. 2 a v § 4 odst. 1 písm. a) až d)
84 | II. tř. a) VTZ-E | E1B1 | II. tř. a) VTZ-E - E1B1 | VTZ-E - II. třída dle § 4 NV190/22 Sb. s omezením napětí nad 230 kV v prostředí s nebezpečím výbuchu, ostatní vyhrazená elektrická zařízení podle § 3 odst. 1 písm. a), neuvedená v § 3 odst. 2 a v § 4 odst. 1 písm. a) až d)
85 | II. tř. a) VTZ-E | E1B2 | II. tř. a) VTZ-E - E1B2 | VTZ-E - II. třída dle § 4 NV190/22 Sb. s omezením napětí od 1 kV střídavého nebo 1,5 kV stejnosměrného do 35 kV v prostředí s nebezpečím výbuchu, ostatní vyhrazená elektrická zařízení podle § 3 odst. 1 písm. a), neuvedená v § 3 odst. 2 a v § 4 odst. 1 písm. a) až d)
86 | II. tř. a) VTZ-E | E1B3 | II. tř. a) VTZ-E - E1B3 | VTZ-E - II. třída dle § 4 NV190/22 Sb. s omezením napětí od 35 kV do 230 kV v prostředí s nebezpečím výbuchu, ostatní vyhrazená elektrická zařízení podle § 3 odst. 1 písm. a), neuvedená v § 3 odst. 2 a v § 4 odst. 1 písm. a) až d)
87 | II. tř. a) VTZ-E | E2A | II. tř. a) VTZ-E - E2A | VTZ-E - II. třída dle § 4 NV190/22 Sb. s omezením napětí do 1 kV střídavého nebo 1,5 kV stejnosměrného v prostředí bez nebezpečí výbuchu, ostatní vyhrazená elektrická zařízení podle § 3 odst. 1 písm. a), neuvedená v § 3 odst. 2 a v § 4 odst. 1 písm. a) až d)
88 | II. tř. a) VTZ-E | E2B | II. tř. a) VTZ-E - E2B | VTZ-E - II. třída dle § 4 NV190/22 Sb. s omezením napětí do 1 kV střídavého nebo 1,5 kV stejnosměrného v prostředí s nebezpečím výbuchu, ostatní vyhrazená elektrická zařízení podle § 3 odst. 1 písm. a), neuvedená v § 3 odst. 2 a v § 4 odst. 1 písm. a) až d)
89 | II. tř. a) VTZ-E | E3A | II. tř. a) VTZ-E - E3A | VTZ-E - II. třída dle § 4 NV190/22 Sb. zařízení určená k ochraně před účinky atmosférické a statické elektřiny (hromosvody) v prostředí bez nebezpečí výbuchu, ostatní vyhrazená elektrická zařízení podle § 3 odst. 1 písm. a), neuvedená v § 3 odst. 2 a v § 4 odst. 1 písm. a) až d)
90 | II. tř. a) VTZ-E | E3B | II. tř. a) VTZ-E - E3B | VTZ-E - II. třída dle § 4 NV190/22 Sb. zařízení určená k ochraně před účinky atmosférické a statické elektřiny (hromosvody) v prostředí s nebezpečím výbuchu,ostatní vyhrazená elektrická zařízení podle § 3 odst. 1 písm. a), neuvedená v § 3 odst. 2 a v § 4 odst. 1 písm. a) až d)
91 | II. tř. b) VTZ-E | E1A1 | II. tř. b) VTZ-E - E1A1 | VTZ-E - II. třída dle § 4 NV190/22 Sb. s omezením napětí nad 230 kV v prostředí bez nebezpečí výbuchu, zařízení určená na ochranu před účinky atmosférické a statické elektřiny neuvedená v odstavci 1 písm. e)
92 | II. tř. b) VTZ-E | E1A2 | II. tř. b) VTZ-E - E1A2 | VTZ-E - II. třída dle § 4 NV190/22 Sb. s omezením napětí od 1 kV střídavého nebo 1,5 kV stejnosměrného do 35 kV v prostředí bez nebezpečí výbuchu, zařízení určená na ochranu před účinky atmosférické a statické elektřiny neuvedená v odstavci 1 písm. e)
93 | II. tř. b) VTZ-E | E1A3 | II. tř. b) VTZ-E - E1A3 | VTZ-E - II. třída dle § 4 NV190/22 Sb. s omezením napětí od 35 kV do 230 kV v prostředí bez nebezpečí výbuchu, zařízení určená na ochranu před účinky atmosférické a statické elektřiny neuvedená v odstavci 1 písm. e)
94 | II. tř. b) VTZ-E | E1B1 | II. tř. b) VTZ-E - E1B1 | VTZ-E - II. třída dle § 4 NV190/22 Sb. s omezením napětí nad 230 kV v prostředí s nebezpečím výbuchu, zařízení určená na ochranu před účinky atmosférické a statické elektřiny neuvedená v odstavci 1 písm. e)
95 | II. tř. b) VTZ-E | E1B2 | II. tř. b) VTZ-E - E1B2 | VTZ-E - II. třída dle § 4 NV190/22 Sb. s omezením napětí od 1 kV střídavého nebo 1,5 kV stejnosměrného do 35 kV v prostředí s nebezpečím výbuchu, zařízení určená na ochranu před účinky atmosférické a statické elektřiny neuvedená v odstavci 1 písm. e)
96 | II. tř. b) VTZ-E | E1B3 | II. tř. b) VTZ-E - E1B3 | VTZ-E - II. třída dle § 4 NV190/22 Sb. s omezením napětí od 35 kV do 230 kV v prostředí s nebezpečím výbuchu, zařízení určená na ochranu před účinky atmosférické a statické elektřiny neuvedená v odstavci 1 písm. e)
97 | II. tř. b) VTZ-E | E2A | II. tř. b) VTZ-E - E2A | VTZ-E - II. třída dle § 4 NV190/22 Sb. s omezením napětí do 1 kV střídavého nebo 1,5 kV stejnosměrného v prostředí bez nebezpečí výbuchu, zařízení určená na ochranu před účinky atmosférické a statické elektřiny neuvedená v odstavci 1 písm. e)
98 | II. tř. b) VTZ-E | E2B | II. tř. b) VTZ-E - E2B | VTZ-E - II. třída dle § 4 NV190/22 Sb. s omezením napětí do 1 kV střídavého nebo 1,5 kV stejnosměrného v prostředí s nebezpečím výbuchu, zařízení určená na ochranu před účinky atmosférické a statické elektřiny neuvedená v odstavci 1 písm. e)
99 | II. tř. b) VTZ-E | E3A | II. tř. b) VTZ-E - E3A | VTZ-E - II. třída dle § 4 NV190/22 Sb. zařízení určená k ochraně před účinky atmosférické a statické elektřiny (hromosvody) v prostředí bez nebezpečí výbuchu, ostatní vyhrazená elektrická zařízení podle § 3 odst. 1 písm. a), neuvedená v § 3 odst. 2 a v § 4 odst. 1 písm. a) až d)
100 | II. tř. b) VTZ-E | E3B | II. tř. b) VTZ-E - E3B | VTZ-E - II. třída dle § 4 NV190/22 Sb. zařízení určená k ochraně před účinky atmosférické a statické elektřiny (hromosvody) v prostředí s nebezpečím výbuchu,zařízení určená na ochranu před účinky atmosférické a statické elektřiny neuvedená v odstavci 1 písm. e)
101 | nezařazeno | nezařaz. | nezařazeno | VTZ-E, kde nebyla zatím určena třída, skupina a podskupina

## Číselník_4 (VTZ-P)
Přadové číslo | Třídy VTZ-P | Skupiny VTZ-P | Kombinace třídy a skupiny VTZ-P | Popis tříd a skupin VTZ-P dle NV 191/2022 Sb. § 6 příloha č. 3
1 | I. tř. VTZ-P | A1 | I. tř. VTZ-P - A1 | VTZ-P - I. třída dle § 6 NV191/22 Sb. pro výrobu a úpravu plynných paliv
2 | I. tř. VTZ-P | A2 | I. tř. VTZ-P - A2 | VTZ-P - I. třída dle § 6 NV191/22 Sb. pro výrobu a úpravu technick. pl.
3 | I. tř. VTZ-P | B | I. tř. VTZ-P - B | VTZ-P - I. třída dle § 6 NV191/22 Sb. pro skladování plynů
4 | I. tř. VTZ-P | C1 | I. tř. VTZ-P - C1 | VTZ-P - I. třída dle § 6 NV191/22 Sb. pro plnění nádob plyny a TS na PP, tlakové stanice na plynná paliva
5 | I. tř. VTZ-P | C2 | I. tř. VTZ-P - C2 | VTZ-P - I. třída dle § 6 NV191/22 Sb. pro plnění nádob plyny a TS na TP, tlakové stanice na technické plyny
6 | I. tř. VTZ-P | C3 | I. tř. VTZ-P - C3 | VTZ-P - I. třída dle § 6 NV191/22 Sb. pro plnění a čerp. nád. voz. plyny
7 | I. tř. VTZ-P | C4 | I. tř. VTZ-P - C4 | VTZ-P - I. třída dle § 6 NV191/22 Sb. pro plnění TN k dopravě plynů
8 | I. tř. VTZ-P | D | I. tř. VTZ-P - D | VTZ-P - I. třída dle § 6 NV191/22 Sb. pro zkapalňování a odpařování plyn
9 | I. tř. VTZ-P | E1 | I. tř. VTZ-P - E1 | VTZ-P - I. třída dle § 6 NV191/22 Sb. Kompresorové stanice
10 | I. tř. VTZ-P | E2 | I. tř. VTZ-P - E2 | VTZ-P - I. třída dle § 6 NV191/22 Sb. Regulační stanice plynu
11 | I. tř. VTZ-P | F1 | I. tř. VTZ-P - F1 | VTZ-P - I. třída dle § 6 NV191/22 Sb. Plynovody v budovách na plynná paliva kromě propanu, butanu a jejich směsí
12 | I. tř. VTZ-P | F2 | I. tř. VTZ-P - F2 | VTZ-P - I. třída dle § 6 NV191/22 Sb. Průmyslové plynovody na plynná paliva kromě propanu, butanu a jejich směsí
13 | I. tř. VTZ-P | F3 | I. tř. VTZ-P - F3 | VTZ-P - I. třída dle § 6 NV191/22 Sb. NTL, STL plynovody a přípojky pro veřejnou potřebu na zemní plyn
14 | I. tř. VTZ-P | F4 | I. tř. VTZ-P - F4 | VTZ-P - I. třída dle § 6 NV191/22 Sb. VTL plynovody a přípojky pro veřejnou potřebu na zemní plyn
15 | I. tř. VTZ-P | F5 | I. tř. VTZ-P - F5 | VTZ-P - I. třída dle § 6 NV191/22 Sb. NTL, STL a VTL plynovody na propan, butan a jejich směsi
16 | I. tř. VTZ-P | F6 | I. tř. VTZ-P - F6 | VTZ-P - I. třída dle § 6 NV191/22 Sb. Rozvody technických plynů
17 | I. tř. VTZ-P | G1 | I. tř. VTZ-P - G1 | VTZ-P - I. třída dle § 6 NV191/22 Sb. Spotřebiče s výkonem pod 50 kW na plynná paliva včetně spotřebičů
18 | I. tř. VTZ-P | G2 | I. tř. VTZ-P - G2 | VTZ-P - I. třída dle § 6 NV191/22 Sb. Kotle s výkonem 50 kW a více na plynná paliva
19 | I. tř. VTZ-P | G3 | I. tř. VTZ-P - G3 | VTZ-P - I. třída dle § 6 NV191/22 Sb. Pece a průmyslová tepelná zař. bez omezení výkonu a spotřebiče
20 | I. tř. VTZ-P | G4 | I. tř. VTZ-P - G4 | VTZ-P - I. třída dle § 6 NV191/22 Sb. Stabilní plynové motory ve strojovnách, kotelnách
21 | I. tř. VTZ-P | H | I. tř. VTZ-P - H | VTZ-P - I. třída dle § 6 NV191/22 Sb. Zařízení pro vypouštění hasebních plynů
22 | II. tř. VTZ-P | A1 | II. tř. VTZ-P - A1 | VTZ-P - II. třída dle § 6 NV191/22 Sb. pro výrobu a úpravu plynných paliv
23 | II. tř. VTZ-P | A2 | II. tř. VTZ-P - A2 | VTZ-P - II. třída dle § 6 NV191/22 Sb. pro výrobu a úpravu technick. pl.
24 | II. tř. VTZ-P | B | II. tř. VTZ-P - B | VTZ-P - II. třída dle § 6 NV191/22 Sb. pro skladování plynů
25 | II. tř. VTZ-P | C1 | II. tř. VTZ-P - C1 | VTZ-P - II. třída dle § 6 NV191/22 Sb. pro plnění nádob plyny a TS na PP, tlakové stanice na plynná paliva
26 | II. tř. VTZ-P | C2 | II. tř. VTZ-P - C2 | VTZ-P - II. třída dle § 6 NV191/22 Sb. pro plnění nádob plyny a TS na TP, tlakové stanice na technické plyny
27 | II. tř. VTZ-P | C3 | II. tř. VTZ-P - C3 | VTZ-P - II. třída dle § 6 NV191/22 Sb. pro plnění a čerp. nád. voz. plyny
28 | II. tř. VTZ-P | C4 | II. tř. VTZ-P - C4 | VTZ-P - II. třída dle § 6 NV191/22 Sb. pro plnění TN k dopravě plynů
29 | II. tř. VTZ-P | D | II. tř. VTZ-P - D | VTZ-P - II. třída dle § 6 NV191/22 Sb. pro zkapalňování a odpařování plyn
30 | II. tř. VTZ-P | E1 | II. tř. VTZ-P - E1 | VTZ-P - II. třída dle § 6 NV191/22 Sb. Kompresorové stanice
31 | II. tř. VTZ-P | E2 | II. tř. VTZ-P - E2 | VTZ-P - II. třída dle § 6 NV191/22 Sb. Regulační stanice plynu
32 | II. tř. VTZ-P | F1 | II. tř. VTZ-P - F1 | VTZ-P - II. třída dle § 6 NV191/22 Sb. Plynovody v budovách na plynná paliva kromě propanu, butanu a jejich směsí
33 | II. tř. VTZ-P | F2 | II. tř. VTZ-P - F2 | VTZ-P - II. třída dle § 6 NV191/22 Sb. Průmyslové plynovody na plynná paliva kromě propanu, butanu a jejich směsí
34 | II. tř. VTZ-P | F3 | II. tř. VTZ-P - F3 | VTZ-P - II. třída dle § 6 NV191/22 Sb. NTL, STL plynovody a přípojky pro veřejnou potřebu na zemní plyn
35 | II. tř. VTZ-P | F4 | II. tř. VTZ-P - F4 | VTZ-P - II. třída dle § 6 NV191/22 Sb. VTL plynovody a přípojky pro veřejnou potřebu na zemní plyn
36 | II. tř. VTZ-P | F5 | II. tř. VTZ-P - F5 | VTZ-P - II. třída dle § 6 NV191/22 Sb. NTL, STL a VTL plynovody na propan, butan a jejich směsi
37 | II. tř. VTZ-P | F6 | II. tř. VTZ-P - F6 | VTZ-P - II. třída dle § 6 NV191/22 Sb. Rozvody technických plynů
38 | II. tř. VTZ-P | G1 | II. tř. VTZ-P - G1 | VTZ-P - II. třída dle § 6 NV191/22 Sb. Spotřebiče s výkonem pod 50 kW na plynná paliva včetně spotřebičů
39 | II. tř. VTZ-P | G2 | II. tř. VTZ-P - G2 | VTZ-P - II. třída dle § 6 NV191/22 Sb. Kotle s výkonem 50 kW a více na plynná paliva
40 | II. tř. VTZ-P | G3 | II. tř. VTZ-P - G3 | VTZ-P - II. třída dle § 6 NV191/22 Sb. Pece a průmyslová tepelná zař. bez omezení výkonu a spotřebiče
41 | II. tř. VTZ-P | G4 | II. tř. VTZ-P - G4 | VTZ-P - II. třída dle § 6 NV191/22 Sb. Stabilní plynové motory ve strojovnách, kotelnách
42 | II. tř. VTZ-P | H | II. tř. VTZ-P - H | VTZ-P - II. třída dle § 6 NV191/22 Sb. Zařízení pro vypouštění hasebních plynů
43 | nezařazeno | nezařaz. | nezařazeno | VTZ-P, kde nebyla zatím určena třída

## Číselník_5 (VTZ-T)
Přadové číslo | Třídy VTZ-T | Skupiny VTZ-T | Kombinace třídy a skupiny VTZ-T | Popis tříd VTZ-T dle NV 192/22 Sb. § 5 a příloha č. 5 a skupin dle § 3
1 | TN I. tř. | 1 | TN I. tř. - 1 | 1. třída - tlakové nádoby s nejvyšším pracovním tlakem přesahujícím 100 bar a zároveň s objemem větším než 1000 litrů, VTZ-T s nebezpečnými tekutinami podle zákona č. 350/2011 Sb.
2 | TN I. tř. | 2 | TN I. tř. - 2 | 1. třída - tlakové nádoby s nejvyšším pracovním tlakem přesahujícím 100 bar a zároveň s objemem větším než 1000 litrů, VTZ-T se všemi ostatními tekutinami neuvedenými ve skupině 1
3 | TN II. tř. | 1 | TN II. tř. - 1 | 2. třída - tlakové nádoby s nejvyšším pracovním tlakem přesahujícím 0,5 bar, objemem větším než 10 litrů nebo s bezpečnostním součinem nejvyššího pracovního tlaku (PS) v barech a objemu (V) v litrech přesahujícím 100, s výjimkou třídy I. podle písmene a), VTZ-T s nebezpečnými tekutinami podle zákona č. 350/2011 Sb.
4 | TN II. tř. | 2 | TN II. tř. - 2 | 2. třída - tlakové nádoby s nejvyšším pracovním tlakem přesahujícím 0,5 bar, objemem větším než 10 litrů nebo s bezpečnostním součinem nejvyššího pracovního tlaku (PS) v barech a objemu (V) v litrech přesahujícím 100, s výjimkou třídy I. podle písmene a),VTZ-T se všemi ostatními tekutinami neuvedenými ve skupině 1
5 | NP | 1 | NP - 1 | Nádoby na plyny, VTZ-T s nebezpečnými tekutinami podle zákona č. 350/2011 Sb.
6 | NP | 2 | NP - 2 | Nádoby na plyny, VTZ-T se všemi ostatními tekutinami neuvedenými ve skupině 1
7 | PK 1. tř. | 1 | PK 1. tř. - 1 | 1. třída - parní kotle se jmenovitým množstvím vyráběné páry nad 115 t/h, VTZ-T s nebezpečnými tekutinami podle zákona č. 350/2011 Sb.
8 | PK 1. tř. | 2 | PK 1. tř. - 2 | 1. třída - parní kotle se jmenovitým množstvím vyráběné páry nad 115 t/h, VTZ-T se všemi ostatními tekutinami neuvedenými ve skupině 1
9 | PK 2. tř. | 1 | PK 2. tř. - 1 | 2. třída - parní kotle se jmenovitým množstvím vyráběné páry nad 50 t/h do 115 t/h (včetně), VTZ-T s nebezpečnými tekutinami podle zákona č. 350/2011 Sb.
10 | PK 2. tř. | 2 | PK 2. tř. - 2 | 2. třída - parní kotle se jmenovitým množstvím vyráběné páry nad 50 t/h do 115 t/h (včetně), VTZ-T se všemi ostatními tekutinami neuvedenými ve skupině 1
11 | HK 2. tř. | 1 | HK 2. tř. - 1 | 2. třída - horkovodní kotle s tepelným výkonem nad 35 MW, VTZ-T s nebezpečnými tekutinami podle zákona č. 350/2011 Sb.
12 | HK 2. tř. | 2 | HK 2. tř. - 2 | 2. třída - horkovodní kotle s tepelným výkonem nad 35 MW, VTZ-T se všemi ostatními tekutinami neuvedenými ve skupině 1
13 | PK 3. tř. | 1 | PK 3. tř. - 1 | 3. třída - parní kotle se jmenovitým množstvím vyráběné páry nad 8 t/h do 50 t/h (včetně), VTZ-T s nebezpečnými tekutinami podle zákona č. 350/2011 Sb.
14 | PK 3. tř. | 2 | PK 3. tř. - 2 | 3. třída - parní kotle se jmenovitým množstvím vyráběné páry nad 8 t/h do 50 t/h (včetně), VTZ-T se všemi ostatními tekutinami neuvedenými ve skupině 1
15 | HK 3. tř. | 1 | HK 3. tř. - 1 | 3. třída - horkovodní kotle s tepelným výkonem nad 5,8 MW do 35 MW (včetně), VTZ-T s nebezpečnými tekutinami podle zákona č. 350/2011 Sb.
16 | HK 3. tř. | 2 | HK 3. tř. - 2 | 3. třída - horkovodní kotle s tepelným výkonem nad 5,8 MW do 35 MW (včetně), VTZ-T se všemi ostatními tekutinami neuvedenými ve skupině 1
17 | PK 4. tř. | 1 | PK 4. tř. - 1 | 4. třída - parní kotle se jmenovitým množstvím vyráběné páry do 8 t/h (včetně),VTZ-T s nebezpečnými tekutinami podle zákona č. 350/2011 Sb.
18 | PK 4. tř. | 2 | PK 4. tř. - 2 | 4. třída - parní kotle se jmenovitým množstvím vyráběné páry do 8 t/h (včetně), VTZ-T se všemi ostatními tekutinami neuvedenými ve skupině 1
19 | HK 4. tř. | 1 | HK 4. tř. - 1 | 4. třída - horkovodní kotle s tepelným výkonem do 5,8 MW (včetně), VTZ-T s nebezpečnými tekutinami podle zákona č. 350/2011 Sb.
20 | HK 4. tř. | 2 | HK 4. tř. - 2 | 4. třída - horkovodní kotle s tepelným výkonem do 5,8 MW (včetně), VTZ-T se všemi ostatními tekutinami neuvedenými ve skupině 1
21 | KK 4. tř. | 1 | KK 4. tř. - 1 | 4. třída – kapalinové kotle,VTZ-T s nebezpečnými tekutinami podle zákona č. 350/2011 Sb.
22 | KK 4. tř. | 2 | KK 4. tř. - 2 | 4. třída – kapalinové kotle, VTZ-T se všemi ostatními tekutinami neuvedenými ve skupině 1
22 | nezařazeno | nezařaz. | nezařazeno | VTZ-T, kde nebyla zatím určena třída

## Číselník_6 (VTZ-Z)
Přadové číslo | Třídy VTZ-Z | Skupiny VTZ-Z | Kombinace třídy a skupiny VTZ-Z | Popis tříd VTZ-Z dle NV 193/2022 Sb. § 4 a skupin dle § 3 a kódů TIČR
1 | I. tř. VTZ-Z | a1 | I. tř. VTZ-Z - a1 | VTZ-Z Zdvihadla pojízdná a zdvihadla: - jeřáby a zdvihadla včetně kladkostrojů s motorickým pohonem o nosnosti přesahující 3 200 kg a s ručním pohonem o nosnosti přesahující 5 000 kg, včetně trvale instalovaného zařízení pro uchopení a zavěšení břemene, - stavební výtahy pro přepravu osob a nákladu, - regálové zakladače se svisle pohyblivými stanovišti obsluhy a jejich přesuvny
2 | I. tř. VTZ-Z | a2 | I. tř. VTZ-Z - a2 | VTZ-Z Jeřáby mostové, podvěsné mostové ovládané ze země a portálové: - jeřáby a zdvihadla včetně kladkostrojů s motorickým pohonem o nosnosti přesahující 3 200 kg a s ručním pohonem o nosnosti přesahující 5 000 kg, včetně trvale instalovaného zařízení pro uchopení a zavěšení břemene, - stavební výtahy pro přepravu osob a nákladu, - regálové zakladače se svisle pohyblivými stanovišti obsluhy a jejich přesuvny
3 | I. tř. VTZ-Z | a3 | I. tř. VTZ-Z - a3 | VTZ-Z Jeřáby sloupové, věžové a derikové: - jeřáby a zdvihadla včetně kladkostrojů s motorickým pohonem o nosnosti přesahující 3 200 kg a s ručním pohonem o nosnosti přesahující 5 000 kg, včetně trvale instalovaného zařízení pro uchopení a zavěšení břemene, - stavební výtahy pro přepravu osob a nákladu, - regálové zakladače se svisle pohyblivými stanovišti obsluhy a jejich přesuvny
4 | I. tř. VTZ-Z | a4 | I. tř. VTZ-Z - a4 | VTZ-Z Jeřáby stohovací a lanové: - jeřáby a zdvihadla včetně kladkostrojů s motorickým pohonem o nosnosti přesahující 3 200 kg a s ručním pohonem o nosnosti přesahující 5 000 kg, včetně trvale instalovaného zařízení pro uchopení a zavěšení břemene, - stavební výtahy pro přepravu osob a nákladu, - regálové zakladače se svisle pohyblivými stanovišti obsluhy a jejich přesuvny
5 | I. tř. VTZ-Z | a5 | I. tř. VTZ-Z - a5 | VTZ-Z Jeřáby na automobil. nebo pás. podvozku: - jeřáby a zdvihadla včetně kladkostrojů s motorickým pohonem o nosnosti přesahující 3 200 kg a s ručním pohonem o nosnosti přesahující 5 000 kg, včetně trvale instalovaného zařízení pro uchopení a zavěšení břemene, - stavební výtahy pro přepravu osob a nákladu, - regálové zakladače se svisle pohyblivými stanovišti obsluhy a jejich přesuvny
6 | I. tř. VTZ-Z | a6 | I. tř. VTZ-Z - a6 | VTZ-Z Jeřáby nakládací: - jeřáby a zdvihadla včetně kladkostrojů s motorickým pohonem o nosnosti přesahující 3 200 kg a s ručním pohonem o nosnosti přesahující 5 000 kg, včetně trvale instalovaného zařízení pro uchopení a zavěšení břemene, - stavební výtahy pro přepravu osob a nákladu, - regálové zakladače se svisle pohyblivými stanovišti obsluhy a jejich přesuvny
7 | I. tř. VTZ-Z | b1 | I. tř. VTZ-Z - b1 | VTZ-Z Pojízdné zdvihací pracovní plošiny, stožárové šplhací pracovní plošiny: - jeřáby a zdvihadla včetně kladkostrojů s motorickým pohonem o nosnosti přesahující 3 200 kg a s ručním pohonem o nosnosti přesahující 5 000 kg, včetně trvale instalovaného zařízení pro uchopení a zavěšení břemene, - stavební výtahy pro přepravu osob a nákladu, - regálové zakladače se svisle pohyblivými stanovišti obsluhy a jejich přesuvny
8 | I. tř. VTZ-Z | b2 | I. tř. VTZ-Z - b2 | VTZ-Z Závěsné plošiny: - jeřáby a zdvihadla včetně kladkostrojů s motorickým pohonem o nosnosti přesahující 3 200 kg a s ručním pohonem o nosnosti přesahující 5 000 kg, včetně trvale instalovaného zařízení pro uchopení a zavěšení břemene, - stavební výtahy pro přepravu osob a nákladu, - regálové zakladače se svisle pohyblivými stanovišti obsluhy a jejich přesuvny
9 | I. tř. VTZ-Z | c1 | I. tř. VTZ-Z - c1 | VTZ-Z Elektrické výtahy: - jeřáby a zdvihadla včetně kladkostrojů s motorickým pohonem o nosnosti přesahující 3 200 kg a s ručním pohonem o nosnosti přesahující 5 000 kg, včetně trvale instalovaného zařízení pro uchopení a zavěšení břemene, - stavební výtahy pro přepravu osob a nákladu, - regálové zakladače se svisle pohyblivými stanovišti obsluhy a jejich přesuvny
10 | I. tř. VTZ-Z | c2 | I. tř. VTZ-Z - c2 | VTZ-Z Hydraulické výtahy: - jeřáby a zdvihadla včetně kladkostrojů s motorickým pohonem o nosnosti přesahující 3 200 kg a s ručním pohonem o nosnosti přesahující 5 000 kg, včetně trvale instalovaného zařízení pro uchopení a zavěšení břemene, - stavební výtahy pro přepravu osob a nákladu, - regálové zakladače se svisle pohyblivými stanovišti obsluhy a jejich přesuvny
11 | I. tř. VTZ-Z | c3 | I. tř. VTZ-Z - c3 | VTZ-Z Svislé zdvihací plošiny (pro dopravu osob s omezenou schopností pohybu): - jeřáby a zdvihadla včetně kladkostrojů s motorickým pohonem o nosnosti přesahující 3 200 kg a s ručním pohonem o nosnosti přesahující 5 000 kg, včetně trvale instalovaného zařízení pro uchopení a zavěšení břemene, - stavební výtahy pro přepravu osob a nákladu, - regálové zakladače se svisle pohyblivými stanovišti obsluhy a jejich přesuvny
12 | I. tř. VTZ-Z | d | I. tř. VTZ-Z - d | VTZ-Z Stavební výtahy pro přepr.osob a nákladu: - jeřáby a zdvihadla včetně kladkostrojů s motorickým pohonem o nosnosti přesahující 3 200 kg a s ručním pohonem o nosnosti přesahující 5 000 kg, včetně trvale instalovaného zařízení pro uchopení a zavěšení břemene, - stavební výtahy pro přepravu osob a nákladu, - regálové zakladače se svisle pohyblivými stanovišti obsluhy a jejich přesuvny
13 | I. tř. VTZ-Z | e | I. tř. VTZ-Z - e | VTZ-Z Regálové zakladače se svisle pohybl. stanovišti obsluhy a jejich přesuvny: - jeřáby a zdvihadla včetně kladkostrojů s motorickým pohonem o nosnosti přesahující 3 200 kg a s ručním pohonem o nosnosti přesahující 5 000 kg, včetně trvale instalovaného zařízení pro uchopení a zavěšení břemene, - stavební výtahy pro přepravu osob a nákladu, - regálové zakladače se svisle pohyblivými stanovišti obsluhy a jejich přesuvny
14 | II. tř. VTZ-Z | a1 | II. tř. VTZ-Z - a1 | VTZ-Z Zdvihadla pojízdná a zdvihadla: - jeřáby a zdvihadla včetně kladkostrojů s motorickým pohonem o nosnosti přesahující 1 000 kg a nepřesahující nosnost 3 200 kg, včetně trvale instalovaného zařízení pro uchopení a zavěšení břemene, - výtahy pro dopravu osob, osob a nákladů nebo jen nákladů a svislé zdvihací plošiny, které jsou trvalou součástí budov s povolenou dopravou osob a osob a nákladů, přesahující nosnost 100 kg a výškou zdvihu přesahující 2 m, - pracovní plošiny s motorickým pohonem a s výškou zdvihu přesahující 1,5 m, pojízdné zdvihací pracovní plošiny, závěsné plošiny a stožárové šplhací pracovní plošiny.
15 | II. tř. VTZ-Z | a2 | II. tř. VTZ-Z - a2 | VTZ-Z Jeřáby mostové, podvěsné mostové ovládané ze země a portálové: - jeřáby a zdvihadla včetně kladkostrojů s motorickým pohonem o nosnosti přesahující 1 000 kg a nepřesahující nosnost 3 200 kg, včetně trvale instalovaného zařízení pro uchopení a zavěšení břemene, - výtahy pro dopravu osob, osob a nákladů nebo jen nákladů a svislé zdvihací plošiny, které jsou trvalou součástí budov s povolenou dopravou osob a osob a nákladů, přesahující nosnost 100 kg a výškou zdvihu přesahující 2 m, - pracovní plošiny s motorickým pohonem a s výškou zdvihu přesahující 1,5 m, pojízdné zdvihací pracovní plošiny, závěsné plošiny a stožárové šplhací pracovní plošiny.
16 | II. tř. VTZ-Z | a3 | II. tř. VTZ-Z - a3 | VTZ-Z Jeřáby sloupové, věžové a derikové: - jeřáby a zdvihadla včetně kladkostrojů s motorickým pohonem o nosnosti přesahující 1 000 kg a nepřesahující nosnost 3 200 kg, včetně trvale instalovaného zařízení pro uchopení a zavěšení břemene, - výtahy pro dopravu osob, osob a nákladů nebo jen nákladů a svislé zdvihací plošiny, které jsou trvalou součástí budov s povolenou dopravou osob a osob a nákladů, přesahující nosnost 100 kg a výškou zdvihu přesahující 2 m, - pracovní plošiny s motorickým pohonem a s výškou zdvihu přesahující 1,5 m, pojízdné zdvihací pracovní plošiny, závěsné plošiny a stožárové šplhací pracovní plošiny.
17 | II. tř. VTZ-Z | a4 | II. tř. VTZ-Z - a4 | VTZ-Z Jeřáby stohovací a lanové: - jeřáby a zdvihadla včetně kladkostrojů s motorickým pohonem o nosnosti přesahující 1 000 kg a nepřesahující nosnost 3 200 kg, včetně trvale instalovaného zařízení pro uchopení a zavěšení břemene, - výtahy pro dopravu osob, osob a nákladů nebo jen nákladů a svislé zdvihací plošiny, které jsou trvalou součástí budov s povolenou dopravou osob a osob a nákladů, přesahující nosnost 100 kg a výškou zdvihu přesahující 2 m, - pracovní plošiny s motorickým pohonem a s výškou zdvihu přesahující 1,5 m, pojízdné zdvihací pracovní plošiny, závěsné plošiny a stožárové šplhací pracovní plošiny.
18 | II. tř. VTZ-Z | a5 | II. tř. VTZ-Z - a5 | VTZ-Z Jeřáby na automobil. nebo pás. podvozku: - jeřáby a zdvihadla včetně kladkostrojů s motorickým pohonem o nosnosti přesahující 1 000 kg a nepřesahující nosnost 3 200 kg, včetně trvale instalovaného zařízení pro uchopení a zavěšení břemene, - výtahy pro dopravu osob, osob a nákladů nebo jen nákladů a svislé zdvihací plošiny, které jsou trvalou součástí budov s povolenou dopravou osob a osob a nákladů, přesahující nosnost 100 kg a výškou zdvihu přesahující 2 m, - pracovní plošiny s motorickým pohonem a s výškou zdvihu přesahující 1,5 m, pojízdné zdvihací pracovní plošiny, závěsné plošiny a stožárové šplhací pracovní plošiny.
19 | II. tř. VTZ-Z | a6 | II. tř. VTZ-Z - a6 | VTZ-Z Jeřáby nakládací: - jeřáby a zdvihadla včetně kladkostrojů s motorickým pohonem o nosnosti přesahující 1 000 kg a nepřesahující nosnost 3 200 kg, včetně trvale instalovaného zařízení pro uchopení a zavěšení břemene, - výtahy pro dopravu osob, osob a nákladů nebo jen nákladů a svislé zdvihací plošiny, které jsou trvalou součástí budov s povolenou dopravou osob a osob a nákladů, přesahující nosnost 100 kg a výškou zdvihu přesahující 2 m, - pracovní plošiny s motorickým pohonem a s výškou zdvihu přesahující 1,5 m, pojízdné zdvihací pracovní plošiny, závěsné plošiny a stožárové šplhací pracovní plošiny.
20 | II. tř. VTZ-Z | b1 | II. tř. VTZ-Z - b1 | VTZ-Z Pojízdné zdvihací pracovní plošiny, stožárové šplhací pracovní plošiny: - jeřáby a zdvihadla včetně kladkostrojů s motorickým pohonem o nosnosti přesahující 1 000 kg a nepřesahující nosnost 3 200 kg, včetně trvale instalovaného zařízení pro uchopení a zavěšení břemene, - výtahy pro dopravu osob, osob a nákladů nebo jen nákladů a svislé zdvihací plošiny, které jsou trvalou součástí budov s povolenou dopravou osob a osob a nákladů, přesahující nosnost 100 kg a výškou zdvihu přesahující 2 m, - pracovní plošiny s motorickým pohonem a s výškou zdvihu přesahující 1,5 m, pojízdné zdvihací pracovní plošiny, závěsné plošiny a stožárové šplhací pracovní plošiny.
21 | II. tř. VTZ-Z | b2 | II. tř. VTZ-Z - b2 | VTZ-Z Závěsné plošiny: - jeřáby a zdvihadla včetně kladkostrojů s motorickým pohonem o nosnosti přesahující 1 000 kg a nepřesahující nosnost 3 200 kg, včetně trvale instalovaného zařízení pro uchopení a zavěšení břemene, - výtahy pro dopravu osob, osob a nákladů nebo jen nákladů a svislé zdvihací plošiny, které jsou trvalou součástí budov s povolenou dopravou osob a osob a nákladů, přesahující nosnost 100 kg a výškou zdvihu přesahující 2 m, - pracovní plošiny s motorickým pohonem a s výškou zdvihu přesahující 1,5 m, pojízdné zdvihací pracovní plošiny, závěsné plošiny a stožárové šplhací pracovní plošiny.
22 | II. tř. VTZ-Z | c1 | II. tř. VTZ-Z - c1 | VTZ-Z Elektrické výtahy: - jeřáby a zdvihadla včetně kladkostrojů s motorickým pohonem o nosnosti přesahující 1 000 kg a nepřesahující nosnost 3 200 kg, včetně trvale instalovaného zařízení pro uchopení a zavěšení břemene, - výtahy pro dopravu osob, osob a nákladů nebo jen nákladů a svislé zdvihací plošiny, které jsou trvalou součástí budov s povolenou dopravou osob a osob a nákladů, přesahující nosnost 100 kg a výškou zdvihu přesahující 2 m, - pracovní plošiny s motorickým pohonem a s výškou zdvihu přesahující 1,5 m, pojízdné zdvihací pracovní plošiny, závěsné plošiny a stožárové šplhací pracovní plošiny.
23 | II. tř. VTZ-Z | c2 | II. tř. VTZ-Z - c2 | VTZ-Z Hydraulické výtahy: - jeřáby a zdvihadla včetně kladkostrojů s motorickým pohonem o nosnosti přesahující 1 000 kg a nepřesahující nosnost 3 200 kg, včetně trvale instalovaného zařízení pro uchopení a zavěšení břemene, - výtahy pro dopravu osob, osob a nákladů nebo jen nákladů a svislé zdvihací plošiny, které jsou trvalou součástí budov s povolenou dopravou osob a osob a nákladů, přesahující nosnost 100 kg a výškou zdvihu přesahující 2 m, - pracovní plošiny s motorickým pohonem a s výškou zdvihu přesahující 1,5 m, pojízdné zdvihací pracovní plošiny, závěsné plošiny a stožárové šplhací pracovní plošiny.
24 | II. tř. VTZ-Z | c3 | II. tř. VTZ-Z - c3 | VTZ-Z Svislé zdvihací plošiny (pro dopravu osob s omezenou schopností pohybu): - jeřáby a zdvihadla včetně kladkostrojů s motorickým pohonem o nosnosti přesahující 1 000 kg a nepřesahující nosnost 3 200 kg, včetně trvale instalovaného zařízení pro uchopení a zavěšení břemene, - výtahy pro dopravu osob, osob a nákladů nebo jen nákladů a svislé zdvihací plošiny, které jsou trvalou součástí budov s povolenou dopravou osob a osob a nákladů, přesahující nosnost 100 kg a výškou zdvihu přesahující 2 m, - pracovní plošiny s motorickým pohonem a s výškou zdvihu přesahující 1,5 m, pojízdné zdvihací pracovní plošiny, závěsné plošiny a stožárové šplhací pracovní plošiny.
25 | II. tř. VTZ-Z | d | II. tř. VTZ-Z - d | VTZ-Z Stavební výtahy pro přepr.osob a nákladu: - jeřáby a zdvihadla včetně kladkostrojů s motorickým pohonem o nosnosti přesahující 1 000 kg a nepřesahující nosnost 3 200 kg, včetně trvale instalovaného zařízení pro uchopení a zavěšení břemene, - výtahy pro dopravu osob, osob a nákladů nebo jen nákladů a svislé zdvihací plošiny, které jsou trvalou součástí budov s povolenou dopravou osob a osob a nákladů, přesahující nosnost 100 kg a výškou zdvihu přesahující 2 m, - pracovní plošiny s motorickým pohonem a s výškou zdvihu přesahující 1,5 m, pojízdné zdvihací pracovní plošiny, závěsné plošiny a stožárové šplhací pracovní plošiny.
26 | II. tř. VTZ-Z | e | II. tř. VTZ-Z - e | VTZ-Z Regálové zakladače se svisle pohybl. stanovišti obsluhy a jejich přesuvny: - jeřáby a zdvihadla včetně kladkostrojů s motorickým pohonem o nosnosti přesahující 1 000 kg a nepřesahující nosnost 3 200 kg, včetně trvale instalovaného zařízení pro uchopení a zavěšení břemene, - výtahy pro dopravu osob, osob a nákladů nebo jen nákladů a svislé zdvihací plošiny, které jsou trvalou součástí budov s povolenou dopravou osob a osob a nákladů, přesahující nosnost 100 kg a výškou zdvihu přesahující 2 m, - pracovní plošiny s motorickým pohonem a s výškou zdvihu přesahující 1,5 m, pojízdné zdvihací pracovní plošiny, závěsné plošiny a stožárové šplhací pracovní plošiny.
27 | nezařazeno | nezařaz. | nezařazeno | VTZ-Z, kde nebyla zatím určena třída