## Titulní list
Titulní list | [11 empty] | Při vyplňování položek Titulního listu postupujte podle pokynů uvedených ve Standardu ČEZ_ST_0093 (Požadavky na projektovou a související dokumentaci)
VYPRACOVAL: |  |  | KONTROLOVAL: |  |  | HIP: |  |  |  | PROJEKTOVÁ FIRMA:
kdo vypracoval |  |  | kdo kontroloval |  |  | hlavní inženýr projektu |  |  |  | Místo pro logo |  |  | Položka Titulního listu | Údaje vyplněné v tomto sloupci jsou automaticky přeneseny na příslušné místo v Titulním listu
[10 empty] | Název firmy |  |  | VYPRACOVAL: | kdo vypracoval
INVESTOR: |  |  | LOKALITA: |  |  | DATUM: | [6 empty] | KONTROLOVAL: | kdo kontroloval
| investor |  |  |  | EDU |  |  | datum |  |  |  |  | HIP: | hlavní inženýr projektu
[13 empty] | PROJEKTOVÁ FIRMA: | Název firmy
[13 empty] | INVESTOR: | investor
ČÍSLO A NÁZEV AKCE: |  |  | číslo a název akce | [6 empty] | PARE: |  |  | LOKALITA: | EDU
[11 empty] | 1 |  | DATUM: | datum
[13 empty] | ČÍSLO A NÁZEV AKCE: | číslo a název akce
ČÍSLO A NÁZEV SO / DPS: |  |  | číslo a název SO / DPS | [9 empty] | ČÍSLO A NÁZEV SO / DPS: | číslo a název SO / DPS
[13 empty] | SLOŽKA: | číslo složky
[13 empty] | PARE: | 1
SLOŽKA: | [9 empty] | STUPEŇ: |  |  | STUPEŇ: | PDPS
|  |  | číslo složky | [7 empty] | PDPS |  | POČET LISTŮ: | počet
[13 empty] | POŘ. ČÍSLO: | číslo
[13 empty] | TYP / PODTYP: | Vyplní se na Titulní list automaticky dle vybraného stupně
NÁZEV DOKUMENTU: | [9 empty] | POČET LISTŮ: | počet |  | ZAKÁZKA ČÍSLO: | číslo zakázky
|  | SEZNAM ODBOČEK | [10 empty] | DODAVATELSKÉ ČÍSLO: | dodavatelské číslo
[10 empty] | POŘ. ČÍSLO: | číslo |  | REVIZE: | č. revize
[13 empty] | EL. SOUBOR: | číslo elektronického souboru
[10 empty] | TYP / PODTYP: | H09O
[10 empty] | KÓD TŔÍDY DOKUMENTU: | 046
ZAKÁZKA ČÍSLO: |  |  |  | DODAVATELSKÉ ČÍSLO: |  |  | REVIZE: |  | EL. SOUBOR:
číslo zakázky |  |  |  | dodavatelské číslo |  |  | č. revize |  | číslo elektronického souboru
Tabulka "Titulní list" je zamčená. Konkrétní údaje se do ní propíšou po jejich vyplnění v okně napravo (modrý text). Tisk je nastaven: A4 na výšku, vycentrování vodorovně a přispůsobení listu na jednu stránku.

## Seznam odboček
Vzor:
3DH02 | 1 | 08 | WP1 | vývod | Osvětlení +9,00m | PR0J0 | QF1 |  | TN-S | L2 | 3 | S
Rozváděč | Pole | Číslo odbočky | Systém přípojnic | Druh odbočky | Funkce provozní | Konfigurace /TSO | Jisticí prvek | Napěťová soustava | Síť | Fáze | BT | Změna | Poznámka

## Seznam kabelů
650/1-01-WL0012 | CPDex® 1-CXFE-R (J) 5x10 /o/-/ | 9FS951.4 | 9DH727 | SNB | Ne | Ne | R | O | N | 60 | 9FS951.4+2 | WL | N | N
Kabel | Typ kabelu | Odkud | Kam | BS | BT | Klasif. fce | Požár. vlastn. | Prostředí | SEIK | Délka [m] | Napájecí odbočka | Segregační skupina | Separační skupina | Změna | Poznámka

## Návod na vyplnění
Legenda jednotlivých polí:
Seznam odboček
Název pole | Obsah pole | Vyplnění
Rozvaděč | Projektové označení rozvaděče/samostatné skříně | povinný
Pole | Označení pole rozváděče kde je odbočka připojena na systém přípojnic, u samostatné se vyplní pomlka | povinný
Číslo | Číslo odbočky v rámci pole - vždy dvouciferné | povinný
Systém přípojnic | Označení systému přípojnic (v rámci rozváděče), ke kterému je odbočka připojena. | povinný
Druh | Druh odbočky - podle číselníku | povinný
Název | Název odbočky / připojeného zařízení | povinný
TSO - typová konfigurace | Označení typového schématu řídících/pomocných obvodů odbočky Vyplňuje se u odboček, které mají řídící nebo pomocné obvody Označení TSO dle návrhu Zpracovatele PD | nepovinný
Jisticí prvek | Označení (v rámci odbočky) přístroje, který zajišťuje bezpečné odpojení obvodu odbočky při zkratu | povinný
Síť | Síť obvodu odbočky | povinný
Fáze | Fáze systému přípojnic, na které je odbočka připojena | nepovinný
BT | Bezpečnostní třída napájecího obvodu zařízení vyplývající z funkce podle Vyhl. 329/17 Sb., dle platného číselníku | povinný
Změna | Změna dle JMA: C=nový, M=změna, | povinný
Poznámka | Poznámka | nepovinný
Seznam kabelů
Kabel | Označení kabelu | povinný
Typ kabelu | Typ kabelu | povinný
Odkud | Terminál odkud | povinný
Kam | Terminál kam | povinný
BS | Bezpečnostní systém Příslušnost k bezpečnostnímu systému - "BS", "SSB", "SNB" podle standardů MAAE (NS-R-1) - (EDU -viz. čl. 3.1.1.1 dÚP, ETE - viz. čl. 3.1.1.1 dÚP) | povinný
BT | Bezpečnostní třída Zařazení do Bezpečnostní Třídy dle Vyhl. 329/2017 Sb. - 2, 3, "Ne" (EDU -viz. čl. 3.1.1.2 dÚP, ETE - viz. čl. 3.1.1.2 dÚP) | povinný
Klasif. fce | Klasifikovaná funkce Pro EDU - Max. klasifikovaná funkce připojeného zařízení dle ČSN EN 61226 - "A", "B", "C", "Ne" ( viz čl. 3.1.1.3 dÚP ) Pro ETE - klasifikace dle ČSN IEC61226 není použita, klasifikuje se dle IEEE 384 "1E - bezpečnostní systémy, "Non-1E - ostatní systémy ( viz čl. 3.1.1.4 dÚP ) | povinný
Požární vl. | Požárně technické vlastnosti Požárně technické vlastnosti - " R" -zvýšená odolnost proti šíření plamene, "V" - ohniodolný, "běžný" (dle dÚP), třída reakce na oheň nebo požadovaná třída funkčnosti při požáru dle Tabulky 1 (ČSN 73 0895) pro kabelovou trasu. | povinný
Prostředí | Prostředí Uvést požadavky na kvalifikaci z hlediska podmínek prostředí (teplota, radiace, dekontaminace, "L"-LOCA, "H"-HELB , "O" normální podmínky s možným vlivem jiných pracovních parametrů, "N" - kvalifikace na vlivy prostředí není požadována | nepovinný
SEIK | Seismicita trasy Seismická odolnost kabelových konstrukcí - Seismická kategorie: „1a“, "1c", "N" viz. dÚP | povinný
Délka | Délka v m | povinný
Segregační skupina | Uvést segregační skupinu - viz. dÚP | povinný
Separační skupina | Uvést separační skupinu - viz. dÚP | povinný
Napájecí odbočka | Úplné označení nápájecí odbočky pro silové kabely Pro ovládací a signalizační kabely se nevyplňuje | nepovinný
Změna | Změna dle JMA: N = Nový, S = Stávající (např.jiné připojení žil), Z = Zrušený | povinný
Poznámka | Poznámka | nepovinný

## Číselníky
Druh odbočky | Síť | Fáze | Napěťová soustava značení podle ČSN EN IEC 61293 | BT | Změna | Požární vlastn. | BS | BT | SEIK | Prostředí | Změna | klasif. fce | Seg.skupina | Sep.skupina | Stupeň | Typ/Podtyp
přívod | TN-C | L1 | 3 AC 6 kV 50 Hz | NE | N | R | BS | NE | 1a | L | N | A | WA | V | PDPS | H09O
vývod | TN-S | L2 | 3/PEN AC 230/400 V 50Hz | 2 | S | V | SSB | 2 | 1c | H | S | B | WB | W | DoSP | H01T
rezerva | TN-C-S | L3 | 3/N/PE AC 230/400 V 50Hz | 3 | Z | běžný | SNB | 3 | NE | O | Z | C | WC | X
měření | TT | L1+L2 | 3/N AC 230/400 V 50Hz | [6 empty] | N |  | Ne | WD | N
spínač | IT | L1+L3 | 2/PEN AC 230/400 V 50Hz | [9 empty] | WL
pomocná |  | L2+L3 | 2/N/PE AC 230/400 V 50Hz | [9 empty] | WP
|  | L1+L2+L3 | 2/N AC 230/400 V 50Hz | [9 empty] | WT
|  |  | 1/PEN AC 230 V 50Hz | [9 empty] | WR
|  |  | 1/N/PE AC 230 V 50Hz | [9 empty] | WK
|  |  | 1/N AC 230 V 50Hz | [9 empty] | WF
|  |  | 2 DC 24 V | [9 empty] | WX
2 DC 48 V
2 DC 60 V
2 DC 220 V
2/M DC 48 V
2/M DC 60 V
2/M DC 220 V
3/PEN AC 123 kV 50 Hz
3/PEN AC 420 kV 50 Hz