## Titulní list
Titulní list | [11 empty] | Při vyplňování položek Titulního listu postupujte podle pokynů uvedených ve Standardu ČEZ_ST_0093 (Požadavky na projektovou a související dokumentaci)
VYPRACOVAL: |  |  | KONTROLOVAL: |  |  | HIP: |  |  |  | PROJEKTOVÁ FIRMA:
kdo vypracoval |  |  | kdo kontroloval |  |  | hlavní inženýr projektu |  |  |  | Místo pro logo |  |  | Položka Titulního listu | Údaje vyplněné v tomto sloupci jsou automaticky přeneseny na příslušné místo v Titulním listu
[10 empty] | sem budou psát název svojí firmy s.r.o |  |  | VYPRACOVAL: | kdo vypracoval
INVESTOR: |  |  | LOKALITA: |  |  | DATUM: | [6 empty] | KONTROLOVAL: | kdo kontroloval
| investor |  |  |  | ETE |  |  | datum |  |  |  |  | HIP: | hlavní inženýr projektu
[13 empty] | PROJEKTOVÁ FIRMA: | sem budou psát název svojí firmy s.r.o
[13 empty] | INVESTOR: | investor
ČÍSLO A NÁZEV AKCE: |  |  | číslo a název akce | [6 empty] | PARE: |  |  | LOKALITA: | ETE
[11 empty] | 1 |  | DATUM: | datum
[13 empty] | ČÍSLO A NÁZEV AKCE: | číslo a název akce
ČÍSLO A NÁZEV SO / DPS: |  |  | číslo a název SO / DPS | [9 empty] | ČÍSLO A NÁZEV SO / DPS: | číslo a název SO / DPS
[13 empty] | SLOŽKA: | číslo složky
[13 empty] | PARE: | 1
SLOŽKA: | [9 empty] | STUPEŇ: |  |  | STUPEŇ: | DoSP
|  |  | číslo složky | [7 empty] | DoSP |  | POČET LISTŮ: | počet
[13 empty] | POŘ. ČÍSLO: | číslo
[13 empty] | TYP / PODTYP: | Vyplní se na Titulní list automaticky dle vybraného stupně
NÁZEV DOKUMENTU: | [9 empty] | POČET LISTŮ: | počet |  | ZAKÁZKA ČÍSLO: | číslo zakázky
|  | SEZNAM PŘÍSTROJŮ | [10 empty] | DODAVATELSKÉ ČÍSLO: | dodavatelské číslo
[10 empty] | POŘ. ČÍSLO: | číslo |  | REVIZE: | č. revize
[13 empty] | EL. SOUBOR: | číslo elektronického souboru
[10 empty] | TYP / PODTYP: | EDST/SKT
[10 empty] | KÓD TŔÍDY DOKUMENTU: | 052
ZAKÁZKA ČÍSLO: |  |  |  | DODAVATELSKÉ ČÍSLO: |  |  | REVIZE: |  | EL. SOUBOR:
číslo zakázky |  |  |  | dodavatelské číslo |  |  | č. revize |  | číslo elektronického souboru
Tabulka "Titulní list" je zamčená. Konkrétní údaje se do ní propíšou po jejich vyplnění v okně napravo (modrý text). Tisk je nastaven: A4 na výšku, vycentrování vodorovně a přispůsobení listu na jednu stránku.

## Seznam přístrojů
Vzor
3DH02 | 1 | 03 | FA11 | Jistič 1P 10A/C | JIS10P10C |  | 3 | 1c | N
3DH02 | 1 | 03 | FA13 | Jistič 1P 10A/C | JIS10P10C |  | 2 | NE | N
3DH02 | 1 | 03 | FA14 | Jistič 1P+N 16A/B | JIS10P16C |  | N/A | NE | N
3DH02 | 1 | 03 | FA15 | Jistič 3P 25A/B | JIS10P25C |  | NE | NE | N
3DH02 | 1 | 04 | KA01 | Relé 220VDC 4xCO | REL4-1 |  | NE | NE | N
3DH02 | 1 | 04 | KA02 | Zmnožovací relé signálu vypnutí čerpadla | REL4-1 |  | NE | NE | N
Rozváděč | Pole | Odbočka | Označení přístroje | Funkce provozní | Typová konfigurace | Nastavení přístroje | BT | SEIK | Změna | Poznámka

## Typové konfigurace
REL4-1 | Svodič přepětí | RIF-RC-120-230 UC | Phoenix | 2900951 |  | NE | NE | 1 | ks |  | N
Typová konfigurace | Název výrobku | Výrobní typ | Výrobce | Objednací číslo | Doplňující upřesnění | BT | SEIK | Počet /množství | Měrná jednotka | Technická specifikace | Změna | Poznámka

## Návod na vyplnění
Jak vypsat seznam:
Před vyplněním jednotlivých polí je třeba zvolit lokalitu (je to na titulním listu)
Legenda jednotlivých polí:
Seznam přístrojů
Název pole | Obsah pole
Rozváděč | Projektové označení rozváděče, v kterém je přístroj umístěn
Pole | Označení pole, v kterém je přístroj umístěn
Odbočka | Číslo odbočky, v níž je přístroj umístěn
Označení | Označení přístroje v rámci odbočky
Funkce provozní | Funkce, jakou přístroj plní v rámci napájecího/řídícího systému
Typová konfigurace | Typová konfigurace přístroje - označení sestavy přístroje podle Zpracovatele. Toto označení odkazuje na tabulku Typových konfigurací, kde je uvedena podrobná typová specifikace této sestavy. V nejjednodušším případě je zde může být uveden přímo výrobní typ, když typová konfigurace odpovídá právě jednomu výrobku
Nastavení přístroje | Informace o požadovaném nastavení přístroje, provedeném na stavbě (tzn. není dáno katalogem)
BSYS | Bezpečnostní systém
Příslušnost k bezpečnostnímu systému dle platného číselníku
BT | Bezpečnostní třída Zařazení přístroje do bezpečnostní Třídy dle Vyhl. 329/2017 Sb. - BT2, BT3, "Ne" dle platného číselníku
SEIK | Seismická odolnost přístroje - Seismická kategorie: „1a“, "1c", "N" dle platného číselníku
TB | Technická bezpečnost - postup a rozsah posouzení shody VZ; uvádí se číslo odst. §12 vyhl. 358/2016 Sb.
Změna | Změna dle JMA: N = Nový, S = Stávající (např. úprava nastavení), V = Výměna (nový výrobek se stejným proj. označením), Z = Zrušený
Poznámka | Poznámka
Typová konfigurace
Název pole | Obsah pole
Typová konfigurace | Označení typové konfigurace (sestavy) v seznamu přístrojů (volí Zpracovatel) Stejná hodnota pro všechny výrobky v typové konfiguraci.
Jméno výrobku | Jméno výrobku podle katalogu výrobce
Výrobní typ | Typové označení výrobku
Výrobce | Výrobce
Objednací číslo | Objednací číslo výrobku
Doplňující upřesnění | Doplňující upřesnění pro objednání, např. nastavení od výrobce, pokud není součástí objednacího čísla
BT | Zařazení přístroje do Bezpečnostní Třídy dle Vyhl. 329/2017 Sb. - BT2, BT3, "Ne" dle platného číselníku
SEIK | Seismická odolnost přístroje dle číselníku
Počet/množství | Počet výrobků v rámci příslušné typové konfigurace (sestavy)
Technická specifikace | Archivní číslo dokumentu technické specifikace nebo číslo materiálové normy
MJ | Měrná jednotka pro počet (ks, m, ..)
Změna | Změna podle JMA: N = Nový, S = Stávající (např. úprava)), Z = Zrušený
Poznámka | Poznámka

## Číselníky
BT | SEIK | TBN | Změna | Stupeň | Typ/Podtyp (ETE) | Typ/Podtyp (EDU)
2 | 1a | (3) b) | N | PDPS | PPPT/SKT | H09O
3 | 1c | NE | S | DoSP | EDST/SKT | H01T
NE | NE |  | V
Z